## bus_data
BUS_I | BUS_TYPE | Pd | Qd | Gs | Bs | area | Vm | Va | baseKV | zone | Vmax | Vmin
1 | 1 | 0.015119 | 0.0037892 | 0 | 0 | 1 | 0.98825 | -0.22539 | 0.4 | 1 | 1.1 | 0.9
2 | 1 | 0 | 0 | 0 | 0 | 1 | 0.9879 | -0.23226 | 0.4 | 1 | 1.1 | 0.9
3 | 1 | 0 | 0 | 0 | 0 | 1 | 0.98897 | -0.21145 | 0.4 | 1 | 1.1 | 0.9
4 | 1 | 0 | 0 | 0 | 0 | 1 | 0.9876 | -0.23811 | 0.4 | 1 | 1.1 | 0.9
6 | 1 | 0 | 0 | 0 | 0 | 1 | 0.98787 | -0.23282 | 0.4 | 1 | 1.1 | 0.9
7 | 1 | 0 | 0 | 0 | 0 | 1 | 0.99087 | -0.17468 | 0.4 | 1 | 1.1 | 0.9
8 | 1 | 0.014892 | 0.0037324 | 0 | 0 | 1 | 0.98712 | -0.2474 | 0.4 | 1 | 1.1 | 0.9
5 | 1 | 0.023137 | 0.0057987 | 0 | 0 | 1 | 0.98641 | -0.26123 | 0.4 | 1 | 1.1 | 0.9
10 | 1 | 0 | 0 | 0 | 0 | 1 | 0.98653 | -0.25891 | 0.4 | 1 | 1.1 | 0.9
60 | 1 | 0.022327 | 0.0055958 | 0 | 0 | 1 | 0.98698 | -0.25004 | 0.4 | 1 | 1.1 | 0.9
61 | 1 | 0.022263 | 0.0055798 | 0 | 0 | 1 | 0.99264 | -0.14054 | 0.4 | 1 | 1.1 | 0.9
11 | 1 | 0 | 0 | 0 | 0 | 1 | 0.9871 | -0.248 | 0.4 | 1 | 1.1 | 0.9
34 | 1 | 0.01641 | 0.0041129 | 0 | 0 | 1 | 0.98832 | -0.22419 | 0.4 | 1 | 1.1 | 0.9
31 | 1 | 0.014319 | 0.0035887 | 0 | 0 | 1 | 0.98667 | -0.25635 | 0.4 | 1 | 1.1 | 0.9
12 | 1 | 0 | 0 | 0 | 0 | 1 | 0.99365 | -0.12141 | 0.4 | 1 | 1.1 | 0.9
14 | 1 | 0 | 0 | 0 | 0 | 1 | 0.99103 | -0.17178 | 0.4 | 1 | 1.1 | 0.9
39 | 1 | 0.025579 | 0.0064106 | 0 | 0 | 1 | 0.99481 | -0.099197 | 0.4 | 1 | 1.1 | 0.9
13 | 1 | 0 | 0 | 0 | 0 | 1 | 0.99688 | -0.059243 | 0.4 | 1 | 1.1 | 0.9
45 | 1 | 0 | 0 | 0 | 0 | 1 | 0.99543 | -0.086755 | 0.4 | 1 | 1.1 | 0.9
40 | 1 | 0.0023193 | 0.00058126 | 0 | 0 | 1 | 0.99769 | -0.043944 | 0.4 | 1 | 1.1 | 0.9
47 | 1 | 0 | 0 | 0 | 0 | 1 | 0.99303 | -0.13291 | 0.4 | 1 | 1.1 | 0.9
48 | 1 | 0.01529 | 0.0038319 | 0 | 0 | 1 | 0.99464 | -0.10176 | 0.4 | 1 | 1.1 | 0.9
43 | 1 | 0 | 0 | 0 | 0 | 1 | 0.99288 | -0.13541 | 0.4 | 1 | 1.1 | 0.9
46 | 1 | 0 | 0 | 0 | 0 | 1 | 0.99359 | -0.1219 | 0.4 | 1 | 1.1 | 0.9
42 | 1 | 0.013263 | 0.003324 | 0 | 0 | 1 | 0.99096 | -0.17206 | 0.4 | 1 | 1.1 | 0.9
32 | 1 | 0.014904 | 0.0037353 | 0 | 0 | 1 | 0.98594 | -0.2706 | 0.4 | 1 | 1.1 | 0.9
37 | 1 | 0.080021 | 0.020055 | 0 | 0 | 1 | 0.99588 | -0.078683 | 0.4 | 1 | 1.1 | 0.9
38 | 1 | 0 | 0 | 0 | 0 | 1 | 0.99813 | -0.035463 | 0.4 | 1 | 1.1 | 0.9
15 | 1 | 0.0044596 | 0.0011177 | 0 | 0 | 1 | 0.98311 | -0.3232 | 0.4 | 1 | 1.1 | 0.9
16 | 1 | 0 | 0 | 0 | 0 | 1 | 0.98319 | -0.3215 | 0.4 | 1 | 1.1 | 0.9
18 | 1 | 0 | 0 | 0 | 0 | 1 | 0.98218 | -0.34117 | 0.4 | 1 | 1.1 | 0.9
19 | 1 | 0 | 0 | 0 | 0 | 1 | 0.98493 | -0.28794 | 0.4 | 1 | 1.1 | 0.9
51 | 1 | 0.0030758 | 0.00077086 | 0 | 0 | 1 | 0.98028 | -0.3782 | 0.4 | 1 | 1.1 | 0.9
41 | 1 | 0.0059706 | 0.0014964 | 0 | 0 | 1 | 0.98911 | -0.20741 | 0.4 | 1 | 1.1 | 0.9
49 | 1 | 0.019783 | 0.0049581 | 0 | 0 | 1 | 0.97991 | -0.38537 | 0.4 | 1 | 1.1 | 0.9
44 | 1 | 0.014186 | 0.0035553 | 0 | 0 | 1 | 0.98475 | -0.29377 | 0.4 | 1 | 1.1 | 0.9
33 | 1 | 0.013193 | 0.0033065 | 0 | 0 | 1 | 0.9848 | -0.2927 | 0.4 | 1 | 1.1 | 0.9
20 | 1 | 0.02026 | 0.0050778 | 0 | 0 | 1 | 0.97338 | -0.51355 | 0.4 | 1 | 1.1 | 0.9
22 | 1 | 0.018821 | 0.0047171 | 0 | 0 | 1 | 0.97378 | -0.50573 | 0.4 | 1 | 1.1 | 0.9
21 | 3 | 0.0063769 | 0.0015982 | 0 | 0 | 1 | 1 | 0 | 0.4 | 1 | 1.1 | 0.9
23 | 1 | 0.012258 | 0.0030723 | 0 | 0 | 1 | 0.99971 | -0.0055034 | 0.4 | 1 | 1.1 | 0.9
24 | 1 | 0 | 0 | 0 | 0 | 1 | 0.9739 | -0.50326 | 0.4 | 1 | 1.1 | 0.9
52 | 1 | 0.0038576 | 0.00096679 | 0 | 0 | 1 | 0.97384 | -0.50458 | 0.4 | 1 | 1.1 | 0.9
26 | 1 | 0 | 0 | 0 | 0 | 1 | 0.97463 | -0.48894 | 0.4 | 1 | 1.1 | 0.9
36 | 1 | 0.021584 | 0.0054095 | 0 | 0 | 1 | 0.9969 | -0.059161 | 0.4 | 1 | 1.1 | 0.9
25 | 1 | 0.0025606 | 0.00064174 | 0 | 0 | 1 | 0.97586 | -0.46485 | 0.4 | 1 | 1.1 | 0.9
27 | 1 | 0 | 0 | 0 | 0 | 1 | 0.97689 | -0.44454 | 0.4 | 1 | 1.1 | 0.9
29 | 1 | 0.0094308 | 0.0023636 | 0 | 0 | 1 | 0.97705 | -0.44131 | 0.4 | 1 | 1.1 | 0.9
30 | 1 | 0.005405 | 0.0013546 | 0 | 0 | 1 | 0.97641 | -0.45392 | 0.4 | 1 | 1.1 | 0.9
28 | 1 | 0 | 0 | 0 | 0 | 1 | 0.9761 | -0.46014 | 0.4 | 1 | 1.1 | 0.9
54 | 1 | 0 | 0 | 0 | 0 | 1 | 0.9762 | -0.45814 | 0.4 | 1 | 1.1 | 0.9
56 | 1 | 0.0044932 | 0.0011261 | 0 | 0 | 1 | 0.97584 | -0.46524 | 0.4 | 1 | 1.1 | 0.9
50 | 1 | 0.0069892 | 0.0017517 | 0 | 0 | 1 | 0.97865 | -0.41012 | 0.4 | 1 | 1.1 | 0.9
53 | 1 | 0.0014604 | 0.00036601 | 0 | 0 | 1 | 0.97618 | -0.45844 | 0.4 | 1 | 1.1 | 0.9
57 | 1 | 0.0025105 | 0.00062919 | 0 | 0 | 1 | 0.9757 | -0.46787 | 0.4 | 1 | 1.1 | 0.9
58 | 1 | 0.0015578 | 0.00039043 | 0 | 0 | 1 | 0.97557 | -0.47042 | 0.4 | 1 | 1.1 | 0.9
59 | 1 | 0.0043473 | 0.0010895 | 0 | 0 | 1 | 0.9755 | -0.47196 | 0.4 | 1 | 1.1 | 0.9

## generator_data
GEN_BUS | PG | QG | QMAX | QMIN | VG | MBASE | GEN_STATUS | PMAX | PMIN
21 | 0.46757 | 0.11917 | 10 | -10 | 1 | 100 | 1 | 10 | 0

## branch_data
F_BUS | T_BUS | BR_R | BR_X | BR_B | RATE_A | RATE_B | RATE_C | TAP | SHIFT | BR_STATUS | ANGMIN | ANGMAX | P_in | Q_in | P_out | Q_out
1 | 2 | 2.0198 | 1.2927 | 3.3917e-09 | 0 | 0 | 0 | 0 | 0 | 1 | -90 | 90 | 0.014908 | 0.0037413 | -0.014903 | -0.0037385
1 | 3 | 2.0347 | 1.3022 | 3.4167e-09 | 0 | 0 | 0 | 0 | 0 | 1 | -90 | 90 | -0.030027 | -0.0075306 | 0.030047 | 0.007543
2 | 4 | 1.7175 | 1.0992 | 2.8841e-09 | 0 | 0 | 0 | 0 | 0 | 1 | -90 | 90 | 0.014903 | 0.0037385 | -0.014899 | -0.0037362
3 | 6 | 2.0583 | 1.3173 | 3.4564e-09 | 0 | 0 | 0 | 0 | 0 | 1 | -90 | 90 | 0.04556 | 0.011455 | -0.045514 | -0.011426
3 | 7 | 2.1393 | 1.3692 | 3.5925e-09 | 0 | 0 | 0 | 0 | 0 | 1 | -90 | 90 | -0.075607 | -0.018998 | 0.07574 | 0.019083
4 | 8 | 2.7259 | 1.7446 | 4.5775e-09 | 0 | 0 | 0 | 0 | 0 | 1 | -90 | 90 | 0.014899 | 0.0037362 | -0.014892 | -0.0037324
6 | 60 | 1.6554 | 1.0595 | 2.7799e-09 | 0 | 0 | 0 | 0 | 0 | 1 | -90 | 90 | 0.045514 | 0.011426 | -0.045477 | -0.011402
7 | 61 | 1.9943 | 1.2764 | 3.349e-09 | 0 | 0 | 0 | 0 | 0 | 1 | -90 | 90 | -0.07574 | -0.019083 | 0.075864 | 0.019162
5 | 10 | 0.43613 | 0.27912 | 7.3238e-10 | 0 | 0 | 0 | 0 | 0 | 1 | -90 | 90 | -0.023137 | -0.0057987 | 0.02314 | 0.0058003
10 | 60 | 1.6737 | 1.0712 | 2.8107e-09 | 0 | 0 | 0 | 0 | 0 | 1 | -90 | 90 | -0.02314 | -0.0058003 | 0.023149 | 0.0058063
61 | 47 | 0.34504 | 0.22083 | 5.7941e-10 | 0 | 0 | 0 | 0 | 0 | 1 | -90 | 90 | -0.098128 | -0.024741 | 0.098164 | 0.024764
11 | 34 | 1.8391 | 1.177 | 3.0883e-09 | 0 | 0 | 0 | 0 | 0 | 1 | -90 | 90 | -0.056683 | -0.014237 | 0.056747 | 0.014278
11 | 31 | 0.64431 | 0.41236 | 1.082e-09 | 0 | 0 | 0 | 0 | 0 | 1 | -90 | 90 | 0.056683 | 0.014237 | -0.05666 | -0.014222
34 | 14 | 3.1515 | 2.0169 | 5.2922e-09 | 0 | 0 | 0 | 0 | 0 | 1 | -90 | 90 | -0.073158 | -0.01839 | 0.073341 | 0.018507
31 | 32 | 1.469 | 0.94013 | 2.4668e-09 | 0 | 0 | 0 | 0 | 0 | 1 | -90 | 90 | 0.042341 | 0.010634 | -0.042313 | -0.010616
12 | 14 | 3.0451 | 1.9488 | 5.1135e-09 | 0 | 0 | 0 | 0 | 0 | 1 | -90 | 90 | 0.073519 | 0.01862 | -0.073342 | -0.018507
12 | 39 | 1.3477 | 0.86251 | 2.2631e-09 | 0 | 0 | 0 | 0 | 0 | 1 | -90 | 90 | -0.073519 | -0.01862 | 0.073597 | 0.01867
39 | 37 | 0.92396 | 0.59133 | 1.5516e-09 | 0 | 0 | 0 | 0 | 0 | 1 | -90 | 90 | -0.099176 | -0.025081 | 0.099274 | 0.025143
13 | 45 | 0.50714 | 0.32457 | 3.4065e-09 | 0 | 0 | 0 | 0 | 0 | 1 | -90 | 90 | 0.24428 | 0.062384 | -0.24396 | -0.062177
13 | 40 | 0.28265 | 0.1809 | 1.8986e-09 | 0 | 0 | 0 | 0 | 0 | 1 | -90 | 90 | -0.24428 | -0.062384 | 0.24446 | 0.062499
45 | 47 | 2.092 | 1.3389 | 3.513e-09 | 0 | 0 | 0 | 0 | 0 | 1 | -90 | 90 | 0.098381 | 0.024903 | -0.098164 | -0.024764
45 | 48 | 0.46394 | 0.29692 | 3.1163e-09 | 0 | 0 | 0 | 0 | 0 | 1 | -90 | 90 | 0.14558 | 0.037274 | -0.14547 | -0.037206
40 | 38 | 0.15539 | 0.099452 | 1.0438e-09 | 0 | 0 | 0 | 0 | 0 | 1 | -90 | 90 | -0.24678 | -0.063081 | 0.24689 | 0.063145
48 | 46 | 0.69556 | 0.44516 | 4.6721e-09 | 0 | 0 | 0 | 0 | 0 | 1 | -90 | 90 | 0.13018 | 0.033374 | -0.13006 | -0.033294
43 | 46 | 0.46555 | 0.29795 | 3.1271e-09 | 0 | 0 | 0 | 0 | 0 | 1 | -90 | 90 | -0.12997 | -0.03324 | 0.13006 | 0.033294
43 | 42 | 1.2605 | 0.80673 | 6.3502e-09 | 0 | 0 | 0 | 0 | 0 | 1 | -90 | 90 | 0.12997 | 0.03324 | -0.12974 | -0.033093
42 | 41 | 1.3503 | 0.8642 | 4.5351e-09 | 0 | 0 | 0 | 0 | 0 | 1 | -90 | 90 | 0.11648 | 0.029769 | -0.11628 | -0.029642
32 | 33 | 3.5127 | 2.2481 | 5.8988e-09 | 0 | 0 | 0 | 0 | 0 | 1 | -90 | 90 | 0.027409 | 0.0068802 | -0.02738 | -0.0068623
37 | 36 | 0.48634 | 0.31126 | 1.6334e-09 | 0 | 0 | 0 | 0 | 0 | 1 | -90 | 90 | -0.17929 | -0.045199 | 0.17946 | 0.045306
38 | 36 | 0.52795 | 0.33789 | 3.5463e-09 | 0 | 0 | 0 | 0 | 0 | 1 | -90 | 90 | 0.20128 | 0.050861 | -0.20105 | -0.050715
38 | 23 | 0.30192 | 0.19323 | 2.028e-09 | 0 | 0 | 0 | 0 | 0 | 1 | -90 | 90 | -0.44816 | -0.11401 | 0.44881 | 0.11442
15 | 16 | 1.6526 | 1.0577 | 2.7751e-09 | 0 | 0 | 0 | 0 | 0 | 1 | -90 | 90 | -0.0044596 | -0.0011177 | 0.0044599 | 0.0011177
16 | 18 | 0.81437 | 0.5212 | 1.3676e-09 | 0 | 0 | 0 | 0 | 0 | 1 | -90 | 90 | 0.10524 | 0.026643 | -0.10515 | -0.026579
16 | 19 | 1.3359 | 0.855 | 2.2434e-09 | 0 | 0 | 0 | 0 | 0 | 1 | -90 | 90 | -0.1097 | -0.02776 | 0.10988 | 0.027873
18 | 51 | 1.5285 | 0.97822 | 2.5667e-09 | 0 | 0 | 0 | 0 | 0 | 1 | -90 | 90 | 0.10515 | 0.02658 | -0.10496 | -0.026461
19 | 41 | 3.2257 | 2.0644 | 5.4168e-09 | 0 | 0 | 0 | 0 | 0 | 1 | -90 | 90 | -0.10988 | -0.027873 | 0.11031 | 0.028146
51 | 49 | 0.30399 | 0.19456 | 5.1049e-10 | 0 | 0 | 0 | 0 | 0 | 1 | -90 | 90 | 0.10188 | 0.02569 | -0.10185 | -0.025668
49 | 50 | 1.3024 | 0.83352 | 2.187e-09 | 0 | 0 | 0 | 0 | 0 | 1 | -90 | 90 | 0.082065 | 0.020709 | -0.081968 | -0.020647
44 | 33 | 0.3301 | 0.21127 | 5.5433e-10 | 0 | 0 | 0 | 0 | 0 | 1 | -90 | 90 | -0.014186 | -0.0035553 | 0.014187 | 0.0035558
20 | 22 | 1.6408 | 1.0501 | 2.7553e-09 | 0 | 0 | 0 | 0 | 0 | 1 | -90 | 90 | -0.02026 | -0.0050779 | 0.020268 | 0.0050825
22 | 24 | 0.26884 | 0.17206 | 4.5146e-10 | 0 | 0 | 0 | 0 | 0 | 1 | -90 | 90 | -0.039089 | -0.0097998 | 0.039093 | 0.0098027
21 | 23 | 0.054071 | 0.034605 | 3.632e-10 | 0 | 0 | 0 | 0 | 0 | 1 | -90 | 90 | 0.46119 | 0.11757 | -0.46107 | -0.11749
24 | 52 | 1.4546 | 0.93097 | 2.4427e-09 | 0 | 0 | 0 | 0 | 0 | 1 | -90 | 90 | 0.0038577 | 0.00096675 | -0.0038575 | -0.00096683
24 | 26 | 1.4183 | 0.9077 | 2.3817e-09 | 0 | 0 | 0 | 0 | 0 | 1 | -90 | 90 | -0.042951 | -0.010769 | 0.04298 | 0.010788
26 | 25 | 2.3925 | 1.5312 | 4.0177e-09 | 0 | 0 | 0 | 0 | 0 | 1 | -90 | 90 | -0.04298 | -0.010788 | 0.04303 | 0.010819
25 | 27 | 1.9071 | 1.2206 | 3.2026e-09 | 0 | 0 | 0 | 0 | 0 | 1 | -90 | 90 | -0.04559 | -0.011461 | 0.045634 | 0.011489
27 | 29 | 0.2112 | 0.13517 | 3.5466e-10 | 0 | 0 | 0 | 0 | 0 | 1 | -90 | 90 | -0.065426 | -0.016455 | 0.065437 | 0.016461
27 | 30 | 2.0279 | 1.2978 | 3.4054e-09 | 0 | 0 | 0 | 0 | 0 | 1 | -90 | 90 | 0.019792 | 0.0049659 | -0.019783 | -0.0049605
29 | 50 | 1.7895 | 1.1453 | 3.0051e-09 | 0 | 0 | 0 | 0 | 0 | 1 | -90 | 90 | -0.074867 | -0.018825 | 0.074979 | 0.018896
30 | 54 | 1.2537 | 0.80236 | 2.1053e-09 | 0 | 0 | 0 | 0 | 0 | 1 | -90 | 90 | 0.014378 | 0.0036059 | -0.014375 | -0.0036043
28 | 54 | 0.66367 | 0.42475 | 1.1145e-09 | 0 | 0 | 0 | 0 | 0 | 1 | -90 | 90 | -0.012914 | -0.0032377 | 0.012915 | 0.0032384
28 | 56 | 1.6859 | 1.0789 | 2.831e-09 | 0 | 0 | 0 | 0 | 0 | 1 | -90 | 90 | 0.012914 | 0.0032377 | -0.012911 | -0.003236
54 | 53 | 0.89815 | 0.57482 | 1.5082e-09 | 0 | 0 | 0 | 0 | 0 | 1 | -90 | 90 | 0.0014604 | 0.00036589 | -0.0014604 | -0.00036602
56 | 57 | 1.3326 | 0.85284 | 2.2377e-09 | 0 | 0 | 0 | 0 | 0 | 1 | -90 | 90 | 0.0084176 | 0.0021098 | -0.0084165 | -0.0021094
57 | 58 | 1.847 | 1.1821 | 3.1016e-09 | 0 | 0 | 0 | 0 | 0 | 1 | -90 | 90 | 0.0059061 | 0.0014801 | -0.0059053 | -0.00148
58 | 59 | 1.5076 | 0.96484 | 2.5316e-09 | 0 | 0 | 0 | 0 | 0 | 1 | -90 | 90 | 0.0043475 | 0.0010895 | -0.0043472 | -0.0010896