## bus_data
BUS_I | BUS_TYPE | Pd | Qd | Gs | Bs | area | Vm | Va | baseKV | zone | Vmax | Vmin
1 | 1 | 0.0043081 | 0.0010797 | 0 | 0 | 1 | 0.98959 | -0.19977 | 0.4 | 1 | 1.1 | 0.9
2 | 1 | 0.0032418 | 0.00081247 | 0 | 0 | 1 | 0.98973 | -0.19699 | 0.4 | 1 | 1.1 | 0.9
3 | 1 | 0.0027083 | 0.00067877 | 0 | 0 | 1 | 0.98947 | -0.2021 | 0.4 | 1 | 1.1 | 0.9
4 | 1 | 0 | 0 | 0 | 0 | 1 | 0.99062 | -0.17973 | 0.4 | 1 | 1.1 | 0.9
5 | 1 | 0.0023397 | 0.00058639 | 0 | 0 | 1 | 0.98916 | -0.20805 | 0.4 | 1 | 1.1 | 0.9
9 | 1 | 0 | 0 | 0 | 0 | 1 | 0.9885 | -0.2209 | 0.4 | 1 | 1.1 | 0.9
38 | 1 | 0.0037247 | 0.00093349 | 0 | 0 | 1 | 0.99247 | -0.14404 | 0.4 | 1 | 1.1 | 0.9
46 | 1 | 0.0065581 | 0.0016436 | 0 | 0 | 1 | 0.98912 | -0.20882 | 0.4 | 1 | 1.1 | 0.9
33 | 1 | 0.0098994 | 0.002481 | 0 | 0 | 1 | 0.98805 | -0.22951 | 0.4 | 1 | 1.1 | 0.9
7 | 1 | 0 | 0 | 0 | 0 | 1 | 0.98783 | -0.23384 | 0.4 | 1 | 1.1 | 0.9
36 | 1 | 0.010167 | 0.0025481 | 0 | 0 | 1 | 0.99336 | -0.12686 | 0.4 | 1 | 1.1 | 0.9
44 | 1 | 0.0016814 | 0.0004214 | 0 | 0 | 1 | 0.98898 | -0.21162 | 0.4 | 1 | 1.1 | 0.9
6 | 1 | 0.0078625 | 0.0019705 | 0 | 0 | 1 | 0.98764 | -0.23759 | 0.4 | 1 | 1.1 | 0.9
10 | 1 | 0.0084046 | 0.0021064 | 0 | 0 | 1 | 0.98747 | -0.24082 | 0.4 | 1 | 1.1 | 0.9
50 | 1 | 0.00385 | 0.00096491 | 0 | 0 | 1 | 0.98732 | -0.24373 | 0.4 | 1 | 1.1 | 0.9
31 | 1 | 0.0084496 | 0.0021177 | 0 | 0 | 1 | 0.98795 | -0.23162 | 0.4 | 1 | 1.1 | 0.9
47 | 1 | 0.013257 | 0.0033224 | 0 | 0 | 1 | 0.98826 | -0.22537 | 0.4 | 1 | 1.1 | 0.9
48 | 1 | 0 | 0 | 0 | 0 | 1 | 0.98874 | -0.21603 | 0.4 | 1 | 1.1 | 0.9
13 | 1 | 0.002362 | 0.00059197 | 0 | 0 | 1 | 0.98631 | -0.26275 | 0.4 | 1 | 1.1 | 0.9
14 | 1 | 0.0025411 | 0.00063686 | 0 | 0 | 1 | 0.98752 | -0.23929 | 0.4 | 1 | 1.1 | 0.9
15 | 1 | 0 | 0 | 0 | 0 | 1 | 0.98609 | -0.26721 | 0.4 | 1 | 1.1 | 0.9
16 | 1 | 0.0046448 | 0.0011641 | 0 | 0 | 1 | 0.98766 | -0.23665 | 0.4 | 1 | 1.1 | 0.9
17 | 1 | 0 | 0 | 0 | 0 | 1 | 0.98525 | -0.28354 | 0.4 | 1 | 1.1 | 0.9
18 | 1 | 0.0028468 | 0.00071346 | 0 | 0 | 1 | 0.98599 | -0.26903 | 0.4 | 1 | 1.1 | 0.9
53 | 1 | 0 | 0 | 0 | 0 | 1 | 0.98926 | -0.20564 | 0.4 | 1 | 1.1 | 0.9
25 | 1 | 0.002895 | 0.00072555 | 0 | 0 | 1 | 0.98342 | -0.31906 | 0.4 | 1 | 1.1 | 0.9
55 | 1 | 0.018311 | 0.0045892 | 0 | 0 | 1 | 0.98465 | -0.29516 | 0.4 | 1 | 1.1 | 0.9
60 | 1 | 0.0036515 | 0.00091515 | 0 | 0 | 1 | 0.98597 | -0.26939 | 0.4 | 1 | 1.1 | 0.9
54 | 1 | 0.0024854 | 0.00062291 | 0 | 0 | 1 | 0.98915 | -0.20784 | 0.4 | 1 | 1.1 | 0.9
52 | 1 | 0.0033494 | 0.00083944 | 0 | 0 | 1 | 0.99102 | -0.17175 | 0.4 | 1 | 1.1 | 0.9
24 | 1 | 0.0060878 | 0.0015258 | 0 | 0 | 1 | 0.98276 | -0.33203 | 0.4 | 1 | 1.1 | 0.9
19 | 1 | 0.0027747 | 0.00069541 | 0 | 0 | 1 | 0.99838 | -0.030804 | 0.4 | 1 | 1.1 | 0.9
20 | 1 | 0.0072025 | 0.0018051 | 0 | 0 | 1 | 0.99919 | -0.015336 | 0.4 | 1 | 1.1 | 0.9
21 | 1 | 0.0065592 | 0.0016439 | 0 | 0 | 1 | 0.99619 | -0.072559 | 0.4 | 1 | 1.1 | 0.9
22 | 3 | 0.0041712 | 0.0010454 | 0 | 0 | 1 | 1 | 0 | 0.4 | 1 | 1.1 | 0.9
23 | 1 | 0.0020542 | 0.00051482 | 0 | 0 | 1 | 0.99471 | -0.10094 | 0.4 | 1 | 1.1 | 0.9
39 | 1 | 0 | 0 | 0 | 0 | 1 | 0.99879 | -0.023057 | 0.4 | 1 | 1.1 | 0.9
35 | 1 | 0 | 0 | 0 | 0 | 1 | 0.99429 | -0.10886 | 0.4 | 1 | 1.1 | 0.9
40 | 1 | 0 | 0 | 0 | 0 | 1 | 0.99437 | -0.10736 | 0.4 | 1 | 1.1 | 0.9
28 | 1 | 0 | 0 | 0 | 0 | 1 | 0.99819 | -0.034478 | 0.4 | 1 | 1.1 | 0.9
37 | 1 | 0.009955 | 0.002495 | 0 | 0 | 1 | 0.99108 | -0.17058 | 0.4 | 1 | 1.1 | 0.9
41 | 1 | 0.027335 | 0.0068508 | 0 | 0 | 1 | 0.98138 | -0.35905 | 0.4 | 1 | 1.1 | 0.9
27 | 1 | 0.02243 | 0.0056215 | 0 | 0 | 1 | 0.99802 | -0.03788 | 0.4 | 1 | 1.1 | 0.9
69 | 1 | 0.023813 | 0.0059682 | 0 | 0 | 1 | 0.98495 | -0.28971 | 0.4 | 1 | 1.1 | 0.9
70 | 1 | 0.0056332 | 0.0014118 | 0 | 0 | 1 | 0.9855 | -0.27896 | 0.4 | 1 | 1.1 | 0.9
30 | 1 | 0.0020038 | 0.0005022 | 0 | 0 | 1 | 0.98793 | -0.23184 | 0.4 | 1 | 1.1 | 0.9
32 | 1 | 0.0013779 | 0.00034534 | 0 | 0 | 1 | 0.99382 | -0.118 | 0.4 | 1 | 1.1 | 0.9
34 | 1 | 0.013576 | 0.0034024 | 0 | 0 | 1 | 0.99383 | -0.11783 | 0.4 | 1 | 1.1 | 0.9
51 | 1 | 0 | 0 | 0 | 0 | 1 | 0.99047 | -0.18244 | 0.4 | 1 | 1.1 | 0.9
59 | 1 | 0 | 0 | 0 | 0 | 1 | 0.99014 | -0.18883 | 0.4 | 1 | 1.1 | 0.9
43 | 1 | 0 | 0 | 0 | 0 | 1 | 0.98878 | -0.21543 | 0.4 | 1 | 1.1 | 0.9
45 | 1 | 0.0042673 | 0.0010695 | 0 | 0 | 1 | 0.98883 | -0.21458 | 0.4 | 1 | 1.1 | 0.9
56 | 1 | 0.0033985 | 0.00085174 | 0 | 0 | 1 | 0.9887 | -0.21702 | 0.4 | 1 | 1.1 | 0.9
49 | 1 | 0 | 0 | 0 | 0 | 1 | 0.98918 | -0.2076 | 0.4 | 1 | 1.1 | 0.9
61 | 1 | 0.014613 | 0.0036623 | 0 | 0 | 1 | 0.98954 | -0.20062 | 0.4 | 1 | 1.1 | 0.9
63 | 1 | 0 | 0 | 0 | 0 | 1 | 0.98738 | -0.24236 | 0.4 | 1 | 1.1 | 0.9
77 | 1 | 0.013997 | 0.0035081 | 0 | 0 | 1 | 0.98768 | -0.23648 | 0.4 | 1 | 1.1 | 0.9
76 | 1 | 0.015531 | 0.0038925 | 0 | 0 | 1 | 0.98732 | -0.24362 | 0.4 | 1 | 1.1 | 0.9
62 | 1 | 0 | 0 | 0 | 0 | 1 | 0.9879 | -0.23219 | 0.4 | 1 | 1.1 | 0.9
57 | 1 | 0.0042207 | 0.0010578 | 0 | 0 | 1 | 0.98907 | -0.20935 | 0.4 | 1 | 1.1 | 0.9
58 | 1 | 0.0025145 | 0.0006302 | 0 | 0 | 1 | 0.98906 | -0.20956 | 0.4 | 1 | 1.1 | 0.9
71 | 1 | 0 | 0 | 0 | 0 | 1 | 0.98605 | -0.26831 | 0.4 | 1 | 1.1 | 0.9
72 | 1 | 0.0064027 | 0.0016047 | 0 | 0 | 1 | 0.9857 | -0.27512 | 0.4 | 1 | 1.1 | 0.9
64 | 1 | 0.0068117 | 0.0017072 | 0 | 0 | 1 | 0.98479 | -0.29284 | 0.4 | 1 | 1.1 | 0.9
66 | 1 | 0 | 0 | 0 | 0 | 1 | 0.98481 | -0.29244 | 0.4 | 1 | 1.1 | 0.9
67 | 1 | 0.001478 | 0.00037043 | 0 | 0 | 1 | 0.98511 | -0.28667 | 0.4 | 1 | 1.1 | 0.9
68 | 1 | 0.0092398 | 0.0023157 | 0 | 0 | 1 | 0.9847 | -0.29454 | 0.4 | 1 | 1.1 | 0.9
73 | 1 | 0 | 0 | 0 | 0 | 1 | 0.98554 | -0.27826 | 0.4 | 1 | 1.1 | 0.9

## generator_data
GEN_BUS | PG | QG | QMAX | QMIN | VG | MBASE | GEN_STATUS | PMAX | PMIN
22 | 0.35064 | 0.08928 | 10 | -10 | 1 | 100 | 1 | 10 | 0

## branch_data
F_BUS | T_BUS | BR_R | BR_X | BR_B | RATE_A | RATE_B | RATE_C | TAP | SHIFT | BR_STATUS | ANGMIN | ANGMAX | P_in | Q_in | P_out | Q_out
1 | 2 | 0.48346 | 0.30941 | 8.1186e-10 | 0 | 0 | 0 | 0 | 0 | 1 | -90 | 90 | -0.025272 | -0.0063367 | 0.025276 | 0.0063388
1 | 3 | 0.48876 | 0.31281 | 8.2076e-10 | 0 | 0 | 0 | 0 | 0 | 1 | -90 | 90 | 0.020964 | 0.005257 | -0.020962 | -0.0052556
2 | 4 | 2.6611 | 1.7031 | 4.4687e-09 | 0 | 0 | 0 | 0 | 0 | 1 | -90 | 90 | -0.028517 | -0.0071512 | 0.028541 | 0.0071658
3 | 5 | 1.429 | 0.91454 | 2.3996e-09 | 0 | 0 | 0 | 0 | 0 | 1 | -90 | 90 | 0.018253 | 0.0045768 | -0.018248 | -0.0045737
4 | 9 | 4.4652 | 2.8578 | 7.4984e-09 | 0 | 0 | 0 | 0 | 0 | 1 | -90 | 90 | 0.040577 | 0.010209 | -0.040498 | -0.010158
4 | 38 | 2.2794 | 1.4588 | 3.8277e-09 | 0 | 0 | 0 | 0 | 0 | 1 | -90 | 90 | -0.069118 | -0.017374 | 0.069236 | 0.017449
5 | 46 | 0.21259 | 0.13606 | 3.5699e-10 | 0 | 0 | 0 | 0 | 0 | 1 | -90 | 90 | 0.015909 | 0.0039873 | -0.015908 | -0.003987
9 | 33 | 1.8517 | 1.1851 | 3.1096e-09 | 0 | 0 | 0 | 0 | 0 | 1 | -90 | 90 | 0.020362 | 0.0051064 | -0.020354 | -0.0051014
9 | 7 | 2.8135 | 1.8007 | 4.7247e-09 | 0 | 0 | 0 | 0 | 0 | 1 | -90 | 90 | 0.020136 | 0.0050519 | -0.020123 | -0.0050444
38 | 36 | 1.0443 | 0.66838 | 1.7537e-09 | 0 | 0 | 0 | 0 | 0 | 1 | -90 | 90 | -0.072961 | -0.018383 | 0.073021 | 0.018421
46 | 44 | 1.3132 | 0.84047 | 2.2053e-09 | 0 | 0 | 0 | 0 | 0 | 1 | -90 | 90 | 0.0093499 | 0.0023434 | -0.0093486 | -0.0023428
33 | 31 | 0.88309 | 0.56518 | 1.483e-09 | 0 | 0 | 0 | 0 | 0 | 1 | -90 | 90 | 0.010454 | 0.0026203 | -0.010453 | -0.0026198
7 | 10 | 2.4905 | 1.5939 | 4.1821e-09 | 0 | 0 | 0 | 0 | 0 | 1 | -90 | 90 | 0.012259 | 0.0030733 | -0.012255 | -0.0030711
7 | 6 | 2.087 | 1.3357 | 3.5047e-09 | 0 | 0 | 0 | 0 | 0 | 1 | -90 | 90 | 0.0078639 | 0.0019711 | -0.0078625 | -0.0019705
36 | 35 | 0.96148 | 0.61534 | 1.6146e-09 | 0 | 0 | 0 | 0 | 0 | 1 | -90 | 90 | -0.083188 | -0.020969 | 0.083259 | 0.021015
44 | 45 | 1.6914 | 1.0825 | 2.8404e-09 | 0 | 0 | 0 | 0 | 0 | 1 | -90 | 90 | 0.0076672 | 0.0019214 | -0.0076662 | -0.001921
10 | 50 | 3.3075 | 2.1168 | 5.5542e-09 | 0 | 0 | 0 | 0 | 0 | 1 | -90 | 90 | 0.0038505 | 0.00096471 | -0.00385 | -0.00096491
31 | 30 | 0.47522 | 0.30414 | 7.9802e-10 | 0 | 0 | 0 | 0 | 0 | 1 | -90 | 90 | 0.0020038 | 0.00050214 | -0.0020038 | -0.00050221
47 | 48 | 3.086 | 1.9751 | 5.1823e-09 | 0 | 0 | 0 | 0 | 0 | 1 | -90 | 90 | -0.013257 | -0.0033224 | 0.013262 | 0.0033257
48 | 49 | 2.7852 | 1.7825 | 4.677e-09 | 0 | 0 | 0 | 0 | 0 | 1 | -90 | 90 | -0.013262 | -0.0033257 | 0.013268 | 0.0033286
13 | 14 | 1.6127 | 1.0321 | 2.7082e-09 | 0 | 0 | 0 | 0 | 0 | 1 | -90 | 90 | -0.063673 | -0.016027 | 0.063745 | 0.016073
13 | 15 | 0.31824 | 0.20367 | 5.3441e-10 | 0 | 0 | 0 | 0 | 0 | 1 | -90 | 90 | 0.061311 | 0.015435 | -0.061298 | -0.015427
14 | 16 | 0.17502 | 0.11201 | 2.9391e-10 | 0 | 0 | 0 | 0 | 0 | 1 | -90 | 90 | -0.066286 | -0.01671 | 0.066294 | 0.016715
15 | 17 | 1.3014 | 0.8329 | 2.1854e-09 | 0 | 0 | 0 | 0 | 0 | 1 | -90 | 90 | 0.054799 | 0.013798 | -0.054757 | -0.013771
15 | 18 | 1.2178 | 0.7794 | 2.045e-09 | 0 | 0 | 0 | 0 | 0 | 1 | -90 | 90 | 0.0064989 | 0.0016288 | -0.0064983 | -0.0016286
16 | 53 | 1.9216 | 1.2298 | 3.2269e-09 | 0 | 0 | 0 | 0 | 0 | 1 | -90 | 90 | -0.070939 | -0.017879 | 0.071045 | 0.017946
17 | 25 | 4.2469 | 2.718 | 7.1317e-09 | 0 | 0 | 0 | 0 | 0 | 1 | -90 | 90 | 0.036435 | 0.0091759 | -0.036374 | -0.009137
17 | 55 | 2.7594 | 1.766 | 4.6337e-09 | 0 | 0 | 0 | 0 | 0 | 1 | -90 | 90 | 0.018321 | 0.0045953 | -0.018311 | -0.0045893
18 | 60 | 0.43773 | 0.28014 | 7.3506e-10 | 0 | 0 | 0 | 0 | 0 | 1 | -90 | 90 | 0.0036515 | 0.00091513 | -0.0036515 | -0.00091516
53 | 54 | 1.0478 | 0.67058 | 1.7595e-09 | 0 | 0 | 0 | 0 | 0 | 1 | -90 | 90 | 0.0092221 | 0.0023115 | -0.0092211 | -0.002311
53 | 52 | 1.8635 | 1.1926 | 3.1293e-09 | 0 | 0 | 0 | 0 | 0 | 1 | -90 | 90 | -0.080267 | -0.020258 | 0.080397 | 0.020341
25 | 24 | 1.6815 | 1.0762 | 2.8237e-09 | 0 | 0 | 0 | 0 | 0 | 1 | -90 | 90 | 0.033479 | 0.0084115 | -0.033458 | -0.0083985
54 | 57 | 0.98111 | 0.62791 | 1.6475e-09 | 0 | 0 | 0 | 0 | 0 | 1 | -90 | 90 | 0.0067357 | 0.0016881 | -0.0067352 | -0.001688
52 | 37 | 0.061961 | 0.039655 | 1.0405e-10 | 0 | 0 | 0 | 0 | 0 | 1 | -90 | 90 | -0.083747 | -0.02118 | 0.083751 | 0.021183
24 | 41 | 4.273 | 2.7347 | 7.1756e-09 | 0 | 0 | 0 | 0 | 0 | 1 | -90 | 90 | 0.02737 | 0.0068728 | -0.027335 | -0.0068509
19 | 20 | 0.36891 | 0.2361 | 1.239e-09 | 0 | 0 | 0 | 0 | 0 | 1 | -90 | 90 | -0.18932 | -0.048164 | 0.18946 | 0.048254
19 | 21 | 1.0078 | 0.645 | 3.3848e-09 | 0 | 0 | 0 | 0 | 0 | 1 | -90 | 90 | 0.18654 | 0.047468 | -0.18617 | -0.047229
20 | 22 | 0.35281 | 0.2258 | 1.1849e-09 | 0 | 0 | 0 | 0 | 0 | 1 | -90 | 90 | -0.19666 | -0.050059 | 0.19681 | 0.050152
21 | 23 | 0.70752 | 0.45281 | 2.3762e-09 | 0 | 0 | 0 | 0 | 0 | 1 | -90 | 90 | 0.17961 | 0.045585 | -0.17937 | -0.045428
22 | 39 | 0.69663 | 0.44584 | 2.3397e-09 | 0 | 0 | 0 | 0 | 0 | 1 | -90 | 90 | 0.14966 | 0.038083 | -0.14949 | -0.037977
23 | 35 | 0.19952 | 0.12769 | 6.7008e-10 | 0 | 0 | 0 | 0 | 0 | 1 | -90 | 90 | 0.17731 | 0.044914 | -0.17724 | -0.044871
39 | 40 | 2.9844 | 1.91 | 5.0116e-09 | 0 | 0 | 0 | 0 | 0 | 1 | -90 | 90 | 0.12704 | 0.032345 | -0.12653 | -0.032017
39 | 28 | 2.2753 | 1.4562 | 3.8208e-09 | 0 | 0 | 0 | 0 | 0 | 1 | -90 | 90 | 0.022446 | 0.0056312 | -0.022434 | -0.0056238
35 | 37 | 2.9247 | 1.8718 | 4.9114e-09 | 0 | 0 | 0 | 0 | 0 | 1 | -90 | 90 | 0.093984 | 0.023856 | -0.093706 | -0.023678
40 | 51 | 2.9918 | 1.9147 | 5.024e-09 | 0 | 0 | 0 | 0 | 0 | 1 | -90 | 90 | 0.11157 | 0.028265 | -0.11117 | -0.028009
40 | 34 | 3.1026 | 1.9857 | 5.2101e-09 | 0 | 0 | 0 | 0 | 0 | 1 | -90 | 90 | 0.014961 | 0.003752 | -0.014954 | -0.0037477
28 | 27 | 0.67736 | 0.43351 | 1.1375e-09 | 0 | 0 | 0 | 0 | 0 | 1 | -90 | 90 | 0.022434 | 0.0056238 | -0.02243 | -0.0056215
69 | 70 | 1.9633 | 1.2565 | 3.2969e-09 | 0 | 0 | 0 | 0 | 0 | 1 | -90 | 90 | -0.023813 | -0.0059682 | 0.023825 | 0.0059757
70 | 71 | 1.5747 | 1.0078 | 2.6444e-09 | 0 | 0 | 0 | 0 | 0 | 1 | -90 | 90 | -0.029459 | -0.0073875 | 0.029474 | 0.0073969
32 | 34 | 0.55724 | 0.35663 | 9.3575e-10 | 0 | 0 | 0 | 0 | 0 | 1 | -90 | 90 | -0.0013779 | -0.00034534 | 0.0013779 | 0.00034525
51 | 59 | 0.25383 | 0.16245 | 4.2625e-10 | 0 | 0 | 0 | 0 | 0 | 1 | -90 | 90 | 0.11117 | 0.028009 | -0.11113 | -0.027987
59 | 62 | 2.2929 | 1.4674 | 3.8504e-09 | 0 | 0 | 0 | 0 | 0 | 1 | -90 | 90 | 0.083233 | 0.020984 | -0.083061 | -0.020874
59 | 61 | 1.8576 | 1.1889 | 3.1195e-09 | 0 | 0 | 0 | 0 | 0 | 1 | -90 | 90 | 0.027901 | 0.0070032 | -0.027885 | -0.0069934
43 | 45 | 1.0971 | 0.70217 | 1.8424e-09 | 0 | 0 | 0 | 0 | 0 | 1 | -90 | 90 | -0.0033988 | -0.00085158 | 0.0033989 | 0.00085148
43 | 56 | 2.0524 | 1.3135 | 3.4465e-09 | 0 | 0 | 0 | 0 | 0 | 1 | -90 | 90 | 0.0033988 | 0.00085158 | -0.0033985 | -0.00085175
49 | 61 | 2.31 | 1.4784 | 3.8791e-09 | 0 | 0 | 0 | 0 | 0 | 1 | -90 | 90 | -0.013268 | -0.0033286 | 0.013272 | 0.0033311
63 | 77 | 1.6546 | 1.059 | 2.7786e-09 | 0 | 0 | 0 | 0 | 0 | 1 | -90 | 90 | -0.015532 | -0.0038931 | 0.015536 | 0.0038956
63 | 76 | 0.35454 | 0.22691 | 5.9537e-10 | 0 | 0 | 0 | 0 | 0 | 1 | -90 | 90 | 0.015532 | 0.0038931 | -0.015531 | -0.0038925
77 | 62 | 0.63496 | 0.40637 | 1.0663e-09 | 0 | 0 | 0 | 0 | 0 | 1 | -90 | 90 | -0.029534 | -0.0074037 | 0.02954 | 0.0074074
62 | 71 | 2.9544 | 1.8908 | 4.9612e-09 | 0 | 0 | 0 | 0 | 0 | 1 | -90 | 90 | 0.053521 | 0.013467 | -0.053429 | -0.013408
57 | 58 | 0.38102 | 0.24385 | 6.3984e-10 | 0 | 0 | 0 | 0 | 0 | 1 | -90 | 90 | 0.0025146 | 0.00063016 | -0.0025145 | -0.00063021
71 | 72 | 1.2397 | 0.79339 | 2.0817e-09 | 0 | 0 | 0 | 0 | 0 | 1 | -90 | 90 | 0.023955 | 0.0060115 | -0.023947 | -0.0060068
72 | 73 | 0.77915 | 0.49865 | 1.3084e-09 | 0 | 0 | 0 | 0 | 0 | 1 | -90 | 90 | 0.017545 | 0.0044021 | -0.017542 | -0.0044005
64 | 66 | 0.25262 | 0.16168 | 4.2422e-10 | 0 | 0 | 0 | 0 | 0 | 1 | -90 | 90 | -0.0068117 | -0.0017072 | 0.0068118 | 0.0017072
66 | 67 | 1.5638 | 1.0008 | 2.6261e-09 | 0 | 0 | 0 | 0 | 0 | 1 | -90 | 90 | -0.016052 | -0.0040234 | 0.016057 | 0.004026
66 | 68 | 0.98554 | 0.63075 | 1.655e-09 | 0 | 0 | 0 | 0 | 0 | 1 | -90 | 90 | 0.0092407 | 0.0023162 | -0.0092397 | -0.0023157
67 | 73 | 2.0867 | 1.3355 | 3.5041e-09 | 0 | 0 | 0 | 0 | 0 | 1 | -90 | 90 | -0.017535 | -0.0043964 | 0.017542 | 0.0044005