## bus_data
BUS_I | BUS_TYPE | Pd | Qd | Gs | Bs | area | Vm | Va | baseKV | zone | Vmax | Vmin
1 | 1 | 0.0024881 | 0.00062358 | 0 | 0 | 1 | 0.97446 | -0.49246 | 0.4 | 1 | 1.1 | 0.9
2 | 1 | 0.0020413 | 0.0005116 | 0 | 0 | 1 | 0.97446 | -0.49235 | 0.4 | 1 | 1.1 | 0.9
4 | 1 | 0.0032109 | 0.00080473 | 0 | 0 | 1 | 0.97454 | -0.49081 | 0.4 | 1 | 1.1 | 0.9
15 | 1 | 0.0027525 | 0.00068983 | 0 | 0 | 1 | 0.97464 | -0.48873 | 0.4 | 1 | 1.1 | 0.9
13 | 1 | 0 | 0 | 0 | 0 | 1 | 0.97487 | -0.48433 | 0.4 | 1 | 1.1 | 0.9
5 | 1 | 0.0038539 | 0.00096588 | 0 | 0 | 1 | 0.97301 | -0.52095 | 0.4 | 1 | 1.1 | 0.9
6 | 1 | 0.0078309 | 0.0019626 | 0 | 0 | 1 | 0.97312 | -0.51873 | 0.4 | 1 | 1.1 | 0.9
7 | 1 | 0 | 0 | 0 | 0 | 1 | 0.9729 | -0.52319 | 0.4 | 1 | 1.1 | 0.9
8 | 1 | 0 | 0 | 0 | 0 | 1 | 0.97363 | -0.50866 | 0.4 | 1 | 1.1 | 0.9
9 | 1 | 0.0027579 | 0.0006912 | 0 | 0 | 1 | 0.97285 | -0.52417 | 0.4 | 1 | 1.1 | 0.9
10 | 1 | 0.003356 | 0.0008411 | 0 | 0 | 1 | 0.97284 | -0.5243 | 0.4 | 1 | 1.1 | 0.9
51 | 1 | 0.0063055 | 0.0015803 | 0 | 0 | 1 | 0.97308 | -0.51957 | 0.4 | 1 | 1.1 | 0.9
12 | 1 | 0 | 0 | 0 | 0 | 1 | 0.97392 | -0.50305 | 0.4 | 1 | 1.1 | 0.9
21 | 1 | 0 | 0 | 0 | 0 | 1 | 0.97214 | -0.538 | 0.4 | 1 | 1.1 | 0.9
50 | 1 | 0.0012653 | 0.00031711 | 0 | 0 | 1 | 0.97387 | -0.50404 | 0.4 | 1 | 1.1 | 0.9
11 | 1 | 0.0050911 | 0.001276 | 0 | 0 | 1 | 0.97465 | -0.48859 | 0.4 | 1 | 1.1 | 0.9
14 | 1 | 0 | 0 | 0 | 0 | 1 | 0.9752 | -0.47772 | 0.4 | 1 | 1.1 | 0.9
16 | 1 | 0.0038772 | 0.00097171 | 0 | 0 | 1 | 0.97576 | -0.46673 | 0.4 | 1 | 1.1 | 0.9
17 | 1 | 0 | 0 | 0 | 0 | 1 | 0.97655 | -0.45123 | 0.4 | 1 | 1.1 | 0.9
18 | 1 | 0 | 0 | 0 | 0 | 1 | 0.97751 | -0.43251 | 0.4 | 1 | 1.1 | 0.9
34 | 1 | 0.0011659 | 0.00029221 | 0 | 0 | 1 | 0.97719 | -0.43867 | 0.4 | 1 | 1.1 | 0.9
33 | 1 | 0.0014215 | 0.00035627 | 0 | 0 | 1 | 0.97784 | -0.42599 | 0.4 | 1 | 1.1 | 0.9
26 | 1 | 0.0012348 | 0.00030948 | 0 | 0 | 1 | 0.97702 | -0.4421 | 0.4 | 1 | 1.1 | 0.9
30 | 1 | 0.0027432 | 0.00068752 | 0 | 0 | 1 | 0.97831 | -0.41687 | 0.4 | 1 | 1.1 | 0.9
19 | 1 | 0.018213 | 0.0045646 | 0 | 0 | 1 | 0.97052 | -0.57005 | 0.4 | 1 | 1.1 | 0.9
20 | 1 | 0 | 0 | 0 | 0 | 1 | 0.97139 | -0.55283 | 0.4 | 1 | 1.1 | 0.9
22 | 1 | 0.015952 | 0.0039979 | 0 | 0 | 1 | 0.97622 | -0.45794 | 0.4 | 1 | 1.1 | 0.9
23 | 1 | 0 | 0 | 0 | 0 | 1 | 0.97598 | -0.46255 | 0.4 | 1 | 1.1 | 0.9
24 | 1 | 0 | 0 | 0 | 0 | 1 | 0.97677 | -0.44699 | 0.4 | 1 | 1.1 | 0.9
25 | 1 | 0 | 0 | 0 | 0 | 1 | 0.97588 | -0.46454 | 0.4 | 1 | 1.1 | 0.9
32 | 1 | 0.002283 | 0.00057217 | 0 | 0 | 1 | 0.97582 | -0.46581 | 0.4 | 1 | 1.1 | 0.9
27 | 1 | 0.0028285 | 0.0007089 | 0 | 0 | 1 | 0.97878 | -0.40754 | 0.4 | 1 | 1.1 | 0.9
28 | 1 | 0.0028344 | 0.00071036 | 0 | 0 | 1 | 0.97841 | -0.4148 | 0.4 | 1 | 1.1 | 0.9
29 | 1 | 0 | 0 | 0 | 0 | 1 | 0.97975 | -0.38873 | 0.4 | 1 | 1.1 | 0.9
31 | 1 | 0.0011655 | 0.0002921 | 0 | 0 | 1 | 0.98082 | -0.36792 | 0.4 | 1 | 1.1 | 0.9
39 | 1 | 0.05391 | 0.013511 | 0 | 0 | 1 | 0.98121 | -0.36034 | 0.4 | 1 | 1.1 | 0.9
40 | 1 | 0 | 0 | 0 | 0 | 1 | 0.98284 | -0.32852 | 0.4 | 1 | 1.1 | 0.9
35 | 3 | 0.047005 | 0.011781 | 0 | 0 | 1 | 1 | 0 | 0.4 | 1 | 1.1 | 0.9
36 | 1 | 0 | 0 | 0 | 0 | 1 | 0.99306 | -0.1316 | 0.4 | 1 | 1.1 | 0.9
37 | 1 | 0 | 0 | 0 | 0 | 1 | 0.99134 | -0.16479 | 0.4 | 1 | 1.1 | 0.9
38 | 1 | 0 | 0 | 0 | 0 | 1 | 0.9867 | -0.25374 | 0.4 | 1 | 1.1 | 0.9
48 | 1 | 0.036439 | 0.0091326 | 0 | 0 | 1 | 0.99021 | -0.18675 | 0.4 | 1 | 1.1 | 0.9
42 | 1 | 0.010585 | 0.0026529 | 0 | 0 | 1 | 0.98579 | -0.27129 | 0.4 | 1 | 1.1 | 0.9
45 | 1 | 0 | 0 | 0 | 0 | 1 | 0.98451 | -0.29621 | 0.4 | 1 | 1.1 | 0.9
49 | 1 | 0.040223 | 0.010081 | 0 | 0 | 1 | 0.98834 | -0.22303 | 0.4 | 1 | 1.1 | 0.9
43 | 1 | 0.019724 | 0.0049432 | 0 | 0 | 1 | 0.98192 | -0.34685 | 0.4 | 1 | 1.1 | 0.9
41 | 1 | 0.024221 | 0.0060704 | 0 | 0 | 1 | 0.98197 | -0.34545 | 0.4 | 1 | 1.1 | 0.9
44 | 1 | 0.080315 | 0.020129 | 0 | 0 | 1 | 0.98177 | -0.34977 | 0.4 | 1 | 1.1 | 0.9
46 | 1 | 0.0027409 | 0.00068693 | 0 | 0 | 1 | 0.98166 | -0.35196 | 0.4 | 1 | 1.1 | 0.9

## generator_data
GEN_BUS | PG | QG | QMAX | QMIN | VG | MBASE | GEN_STATUS | PMAX | PMIN
35 | 0.41612 | 0.10672 | 10 | -10 | 1 | 100 | 1 | 10 | 0

## branch_data
F_BUS | T_BUS | BR_R | BR_X | BR_B | RATE_A | RATE_B | RATE_C | TAP | SHIFT | BR_STATUS | ANGMIN | ANGMAX | P_in | Q_in | P_out | Q_out
1 | 2 | 0.18463 | 0.11817 | 3.1005e-10 | 0 | 0 | 0 | 0 | 0 | 1 | -90 | 90 | -0.002488 | -0.0006236 | 0.0024881 | 0.00062358
2 | 4 | 1.4457 | 0.92528 | 2.4278e-09 | 0 | 0 | 0 | 0 | 0 | 1 | -90 | 90 | -0.0045293 | -0.0011352 | 0.0045296 | 0.0011352
4 | 15 | 1.1453 | 0.733 | 1.9233e-09 | 0 | 0 | 0 | 0 | 0 | 1 | -90 | 90 | -0.0077405 | -0.0019399 | 0.0077412 | 0.0019402
15 | 13 | 1.7869 | 1.1436 | 3.0007e-09 | 0 | 0 | 0 | 0 | 0 | 1 | -90 | 90 | -0.010494 | -0.0026301 | 0.010496 | 0.0026312
13 | 14 | 0.47552 | 0.30433 | 2.3956e-09 | 0 | 0 | 0 | 0 | 0 | 1 | -90 | 90 | -0.059287 | -0.014901 | 0.059306 | 0.014913
13 | 11 | 0.3731 | 0.23879 | 1.8796e-09 | 0 | 0 | 0 | 0 | 0 | 1 | -90 | 90 | 0.048791 | 0.01227 | -0.048781 | -0.012264
5 | 6 | 0.94325 | 0.60368 | 1.584e-09 | 0 | 0 | 0 | 0 | 0 | 1 | -90 | 90 | -0.0099685 | -0.0024982 | 0.0099696 | 0.0024987
5 | 7 | 1.5577 | 0.9969 | 2.6157e-09 | 0 | 0 | 0 | 0 | 0 | 1 | -90 | 90 | 0.0061147 | 0.0015323 | -0.0061141 | -0.0015321
6 | 8 | 2.4032 | 1.538 | 4.0356e-09 | 0 | 0 | 0 | 0 | 0 | 1 | -90 | 90 | -0.0178 | -0.0044614 | 0.017809 | 0.0044665
7 | 9 | 1.5058 | 0.96371 | 2.5286e-09 | 0 | 0 | 0 | 0 | 0 | 1 | -90 | 90 | 0.002758 | 0.00069107 | -0.0027578 | -0.00069122
7 | 10 | 1.4063 | 0.90003 | 2.3616e-09 | 0 | 0 | 0 | 0 | 0 | 1 | -90 | 90 | 0.0033561 | 0.00084102 | -0.0033559 | -0.00084113
8 | 51 | 1.889 | 1.2089 | 3.1721e-09 | 0 | 0 | 0 | 0 | 0 | 1 | -90 | 90 | 0.024574 | 0.0061792 | -0.024562 | -0.0061713
8 | 12 | 0.56326 | 0.36048 | 2.8376e-09 | 0 | 0 | 0 | 0 | 0 | 1 | -90 | 90 | -0.042383 | -0.010646 | 0.042395 | 0.010653
51 | 21 | 4.2915 | 2.7466 | 7.2067e-09 | 0 | 0 | 0 | 0 | 0 | 1 | -90 | 90 | 0.018256 | 0.004591 | -0.01824 | -0.0045814
12 | 50 | 3.3178 | 2.1234 | 5.5716e-09 | 0 | 0 | 0 | 0 | 0 | 1 | -90 | 90 | 0.0012653 | 0.00031663 | -0.0012652 | -0.00031712
12 | 11 | 1.4113 | 0.90322 | 7.1097e-09 | 0 | 0 | 0 | 0 | 0 | 1 | -90 | 90 | -0.04366 | -0.010969 | 0.04369 | 0.010988
21 | 20 | 3.4461 | 2.2055 | 5.7869e-09 | 0 | 0 | 0 | 0 | 0 | 1 | -90 | 90 | 0.01824 | 0.0045814 | -0.018227 | -0.0045737
14 | 16 | 0.79205 | 0.50691 | 3.9902e-09 | 0 | 0 | 0 | 0 | 0 | 1 | -90 | 90 | -0.059306 | -0.014913 | 0.059337 | 0.014932
16 | 17 | 1.0498 | 0.67188 | 5.2888e-09 | 0 | 0 | 0 | 0 | 0 | 1 | -90 | 90 | -0.063214 | -0.015904 | 0.063261 | 0.015934
17 | 18 | 1.2702 | 0.81291 | 6.3989e-09 | 0 | 0 | 0 | 0 | 0 | 1 | -90 | 90 | -0.063261 | -0.015934 | 0.063317 | 0.015969
18 | 34 | 1.2776 | 0.81765 | 2.1454e-09 | 0 | 0 | 0 | 0 | 0 | 1 | -90 | 90 | 0.020659 | 0.0051839 | -0.020653 | -0.0051802
18 | 33 | 0.33407 | 0.21381 | 1.683e-09 | 0 | 0 | 0 | 0 | 0 | 1 | -90 | 90 | -0.083977 | -0.021153 | 0.084003 | 0.02117
34 | 26 | 0.75208 | 0.48133 | 1.2629e-09 | 0 | 0 | 0 | 0 | 0 | 1 | -90 | 90 | 0.019487 | 0.004888 | -0.019484 | -0.0048861
33 | 30 | 0.45933 | 0.29397 | 2.314e-09 | 0 | 0 | 0 | 0 | 0 | 1 | -90 | 90 | -0.085424 | -0.021526 | 0.085462 | 0.021549
26 | 24 | 1.1482 | 0.73487 | 1.9282e-09 | 0 | 0 | 0 | 0 | 0 | 1 | -90 | 90 | 0.018249 | 0.0045766 | -0.018245 | -0.0045741
30 | 28 | 0.10109 | 0.064695 | 5.0925e-10 | 0 | 0 | 0 | 0 | 0 | 1 | -90 | 90 | -0.088205 | -0.022237 | 0.088213 | 0.022243
19 | 20 | 3.9947 | 2.5566 | 6.7082e-09 | 0 | 0 | 0 | 0 | 0 | 1 | -90 | 90 | -0.018212 | -0.0045648 | 0.018227 | 0.0045737
22 | 23 | 8.6216 | 5.5178 | 1.4478e-08 | 0 | 0 | 0 | 0 | 0 | 1 | -90 | 90 | 0.0022838 | 0.00057038 | -0.0022833 | -0.00057144
22 | 24 | 2.564 | 1.641 | 4.3056e-09 | 0 | 0 | 0 | 0 | 0 | 1 | -90 | 90 | -0.018235 | -0.0045684 | 0.018245 | 0.0045741
23 | 25 | 3.7162 | 2.3784 | 6.2406e-09 | 0 | 0 | 0 | 0 | 0 | 1 | -90 | 90 | 0.0022833 | 0.00057144 | -0.0022831 | -0.00057189
25 | 32 | 2.367 | 1.5149 | 3.9749e-09 | 0 | 0 | 0 | 0 | 0 | 1 | -90 | 90 | 0.0022831 | 0.00057189 | -0.0022829 | -0.00057218
27 | 28 | 0.3436 | 0.21991 | 1.731e-09 | 0 | 0 | 0 | 0 | 0 | 1 | -90 | 90 | 0.091079 | 0.022973 | -0.091048 | -0.022953
27 | 29 | 0.86455 | 0.55331 | 4.3554e-09 | 0 | 0 | 0 | 0 | 0 | 1 | -90 | 90 | -0.093908 | -0.023682 | 0.093993 | 0.023736
29 | 31 | 0.95815 | 0.61322 | 4.827e-09 | 0 | 0 | 0 | 0 | 0 | 1 | -90 | 90 | -0.093993 | -0.023735 | 0.094086 | 0.023795
31 | 39 | 0.3455 | 0.22112 | 1.7405e-09 | 0 | 0 | 0 | 0 | 0 | 1 | -90 | 90 | -0.095252 | -0.024087 | 0.095287 | 0.024109
39 | 40 | 0.92552 | 0.59234 | 4.6626e-09 | 0 | 0 | 0 | 0 | 0 | 1 | -90 | 90 | -0.1492 | -0.03762 | 0.14942 | 0.037766
40 | 41 | 3.0252 | 1.9361 | 5.0801e-09 | 0 | 0 | 0 | 0 | 0 | 1 | -90 | 90 | 0.02424 | 0.0060825 | -0.024221 | -0.0060704
40 | 42 | 1.4378 | 0.9202 | 7.2434e-09 | 0 | 0 | 0 | 0 | 0 | 1 | -90 | 90 | -0.17366 | -0.043848 | 0.17414 | 0.044153
35 | 36 | 1.6143 | 1.0332 | 8.1326e-09 | 0 | 0 | 0 | 0 | 0 | 1 | -90 | 90 | 0.36911 | 0.094936 | -0.36677 | -0.093436
36 | 37 | 1.9102 | 1.2225 | 3.2077e-09 | 0 | 0 | 0 | 0 | 0 | 1 | -90 | 90 | 0.076934 | 0.019386 | -0.076812 | -0.019309
36 | 38 | 1.8743 | 1.1996 | 9.4424e-09 | 0 | 0 | 0 | 0 | 0 | 1 | -90 | 90 | 0.28983 | 0.07405 | -0.28813 | -0.072963
37 | 48 | 1.2603 | 0.8066 | 2.1164e-09 | 0 | 0 | 0 | 0 | 0 | 1 | -90 | 90 | 0.076812 | 0.019309 | -0.076732 | -0.019257
38 | 42 | 0.41726 | 0.26705 | 2.1021e-09 | 0 | 0 | 0 | 0 | 0 | 1 | -90 | 90 | 0.18488 | 0.046905 | -0.18473 | -0.046805
38 | 45 | 1.7993 | 1.1516 | 3.0215e-09 | 0 | 0 | 0 | 0 | 0 | 1 | -90 | 90 | 0.10325 | 0.026059 | -0.10304 | -0.025925
48 | 49 | 3.9571 | 2.5325 | 6.645e-09 | 0 | 0 | 0 | 0 | 0 | 1 | -90 | 90 | 0.040293 | 0.010125 | -0.040223 | -0.010081
45 | 43 | 2.1349 | 1.3663 | 3.585e-09 | 0 | 0 | 0 | 0 | 0 | 1 | -90 | 90 | 0.10304 | 0.025925 | -0.10279 | -0.025766
43 | 44 | 0.15172 | 0.097102 | 2.5478e-10 | 0 | 0 | 0 | 0 | 0 | 1 | -90 | 90 | 0.083067 | 0.020823 | -0.083055 | -0.020816
44 | 46 | 3.461 | 2.215 | 5.8119e-09 | 0 | 0 | 0 | 0 | 0 | 1 | -90 | 90 | 0.0027411 | 0.00068656 | -0.0027408 | -0.00068694