## bus_data
BUS_I | BUS_TYPE | Pd | Qd | Gs | Bs | area | Vm | Va | baseKV | zone | Vmax | Vmin
1 | 3 | 0.070746 | 0.017731 | 0 | 0 | 1 | 1 | 0 | 0.4 | 1 | 1.1 | 0.9
2 | 1 | 0.093247 | 0.02337 | 0 | 0 | 1 | 0.99283 | -0.13645 | 0.4 | 1 | 1.1 | 0.9
4 | 1 | 0 | 0 | 0 | 0 | 1 | 0.99216 | -0.14916 | 0.4 | 1 | 1.1 | 0.9
3 | 1 | 0 | 0 | 0 | 0 | 1 | 0.97607 | -0.46102 | 0.4 | 1 | 1.1 | 0.9
5 | 1 | 0 | 0 | 0 | 0 | 1 | 0.9759 | -0.46431 | 0.4 | 1 | 1.1 | 0.9
6 | 1 | 0.0075332 | 0.001888 | 0 | 0 | 1 | 0.97616 | -0.45915 | 0.4 | 1 | 1.1 | 0.9
8 | 1 | 0 | 0 | 0 | 0 | 1 | 0.98791 | -0.23074 | 0.4 | 1 | 1.1 | 0.9
52 | 1 | 0.0065464 | 0.0016407 | 0 | 0 | 1 | 0.97583 | -0.46567 | 0.4 | 1 | 1.1 | 0.9
11 | 1 | 0 | 0 | 0 | 0 | 1 | 0.97634 | -0.45559 | 0.4 | 1 | 1.1 | 0.9
7 | 1 | 0.057355 | 0.014375 | 0 | 0 | 1 | 0.98549 | -0.27747 | 0.4 | 1 | 1.1 | 0.9
9 | 1 | 0 | 0 | 0 | 0 | 1 | 0.98327 | -0.32039 | 0.4 | 1 | 1.1 | 0.9
10 | 1 | 0 | 0 | 0 | 0 | 1 | 0.98325 | -0.32088 | 0.4 | 1 | 1.1 | 0.9
14 | 1 | 0.025424 | 0.0063719 | 0 | 0 | 1 | 0.98076 | -0.3693 | 0.4 | 1 | 1.1 | 0.9
12 | 1 | 0.044786 | 0.011224 | 0 | 0 | 1 | 0.97484 | -0.48513 | 0.4 | 1 | 1.1 | 0.9
13 | 1 | 0 | 0 | 0 | 0 | 1 | 0.97836 | -0.41596 | 0.4 | 1 | 1.1 | 0.9
16 | 1 | 0.0046268 | 0.0011596 | 0 | 0 | 1 | 0.97212 | -0.53869 | 0.4 | 1 | 1.1 | 0.9
17 | 1 | 0.024086 | 0.0060364 | 0 | 0 | 1 | 0.97225 | -0.53611 | 0.4 | 1 | 1.1 | 0.9
18 | 1 | 0 | 0 | 0 | 0 | 1 | 0.97405 | -0.50057 | 0.4 | 1 | 1.1 | 0.9

## generator_data
GEN_BUS | PG | QG | QMAX | QMIN | VG | MBASE | GEN_STATUS | PMAX | PMIN
1 | 0.33832 | 0.086322 | 10 | -10 | 1 | 100 | 1 | 10 | 0

## branch_data
F_BUS | T_BUS | BR_R | BR_X | BR_B | RATE_A | RATE_B | RATE_C | TAP | SHIFT | BR_STATUS | ANGMIN | ANGMAX | P_in | Q_in | P_out | Q_out
1 | 2 | 2.3034 | 1.4741 | 1.5472e-08 | 0 | 0 | 0 | 0 | 0 | 1 | -90 | 90 | 0.26757 | 0.068592 | -0.26581 | -0.067468
2 | 4 | 0.32928 | 0.21074 | 2.2118e-09 | 0 | 0 | 0 | 0 | 0 | 1 | -90 | 90 | 0.17257 | 0.044099 | -0.17246 | -0.044031
4 | 8 | 2.1037 | 1.3464 | 1.4131e-08 | 0 | 0 | 0 | 0 | 0 | 1 | -90 | 90 | 0.17246 | 0.044031 | -0.17178 | -0.043599
3 | 5 | 0.39857 | 0.25509 | 2.6773e-09 | 0 | 0 | 0 | 0 | 0 | 1 | -90 | 90 | 0.035363 | 0.0089009 | -0.035357 | -0.0088976
3 | 6 | 0.22712 | 0.14536 | 1.5256e-09 | 0 | 0 | 0 | 0 | 0 | 1 | -90 | 90 | -0.035363 | -0.0089009 | 0.035366 | 0.0089028
5 | 52 | 0.16453 | 0.1053 | 1.1051e-09 | 0 | 0 | 0 | 0 | 0 | 1 | -90 | 90 | 0.035357 | 0.0088976 | -0.035355 | -0.0088962
6 | 11 | 0.35455 | 0.22691 | 2.3815e-09 | 0 | 0 | 0 | 0 | 0 | 1 | -90 | 90 | -0.042899 | -0.010791 | 0.042907 | 0.010795
8 | 7 | 1.1967 | 0.76592 | 8.0386e-09 | 0 | 0 | 0 | 0 | 0 | 1 | -90 | 90 | 0.17178 | 0.0436 | -0.1714 | -0.043354
52 | 18 | 5.1775 | 3.3136 | 1.7389e-08 | 0 | 0 | 0 | 0 | 0 | 1 | -90 | 90 | 0.028809 | 0.0072555 | -0.028761 | -0.0072265
11 | 12 | 2.8137 | 1.8008 | 4.725e-09 | 0 | 0 | 0 | 0 | 0 | 1 | -90 | 90 | 0.044848 | 0.011265 | -0.044785 | -0.011225
11 | 13 | 1.9372 | 1.2398 | 1.3013e-08 | 0 | 0 | 0 | 0 | 0 | 1 | -90 | 90 | -0.087755 | -0.02206 | 0.087921 | 0.022165
7 | 9 | 1.6497 | 1.0558 | 1.1081e-08 | 0 | 0 | 0 | 0 | 0 | 1 | -90 | 90 | 0.11404 | 0.02898 | -0.11381 | -0.02883
9 | 10 | 0.018457 | 0.011813 | 1.2398e-10 | 0 | 0 | 0 | 0 | 0 | 1 | -90 | 90 | 0.11381 | 0.02883 | -0.11381 | -0.028829
10 | 14 | 1.8519 | 1.1852 | 1.244e-08 | 0 | 0 | 0 | 0 | 0 | 1 | -90 | 90 | 0.11381 | 0.028829 | -0.11354 | -0.028661
14 | 13 | 2.2915 | 1.4666 | 1.5392e-08 | 0 | 0 | 0 | 0 | 0 | 1 | -90 | 90 | 0.088118 | 0.022289 | -0.087921 | -0.022165
16 | 17 | 2.3631 | 1.5124 | 3.9682e-09 | 0 | 0 | 0 | 0 | 0 | 1 | -90 | 90 | -0.0046266 | -0.0011596 | 0.0046272 | 0.0011596
17 | 18 | 5.2547 | 3.363 | 8.8241e-09 | 0 | 0 | 0 | 0 | 0 | 1 | -90 | 90 | -0.028712 | -0.0071962 | 0.028761 | 0.0072266