## bus_data
BUS_I | BUS_TYPE | Pd | Qd | Gs | Bs | area | Vm | Va | baseKV | zone | Vmax | Vmin
1 | 1 | 0.0028306 | 0.00070941 | 0 | 0 | 1 | 0.99034 | -0.18468 | 0.4 | 1 | 1.1 | 0.9
2 | 1 | 0 | 0 | 0 | 0 | 1 | 0.99043 | -0.18296 | 0.4 | 1 | 1.1 | 0.9
4 | 1 | 0.00038644 | 9.685e-05 | 0 | 0 | 1 | 0.99045 | -0.18254 | 0.4 | 1 | 1.1 | 0.9
93 | 1 | 0.00046739 | 0.00011714 | 0 | 0 | 1 | 0.99054 | -0.18084 | 0.4 | 1 | 1.1 | 0.9
74 | 1 | 0.00045792 | 0.00011477 | 0 | 0 | 1 | 0.99065 | -0.17876 | 0.4 | 1 | 1.1 | 0.9
97 | 1 | 0.003394 | 0.00085061 | 0 | 0 | 1 | 0.99563 | -0.083287 | 0.4 | 1 | 1.1 | 0.9
95 | 1 | 0 | 0 | 0 | 0 | 1 | 0.99567 | -0.08243 | 0.4 | 1 | 1.1 | 0.9
6 | 1 | 0.0034225 | 0.00085776 | 0 | 0 | 1 | 0.99187 | -0.15473 | 0.4 | 1 | 1.1 | 0.9
7 | 1 | 0.0029445 | 0.00073796 | 0 | 0 | 1 | 0.99183 | -0.15558 | 0.4 | 1 | 1.1 | 0.9
8 | 1 | 0.0028686 | 0.00071894 | 0 | 0 | 1 | 0.99259 | -0.14089 | 0.4 | 1 | 1.1 | 0.9
9 | 1 | 0 | 0 | 0 | 0 | 1 | 0.99107 | -0.16996 | 0.4 | 1 | 1.1 | 0.9
10 | 1 | 0 | 0 | 0 | 0 | 1 | 0.99403 | -0.11338 | 0.4 | 1 | 1.1 | 0.9
15 | 1 | 0.0024725 | 0.00061967 | 0 | 0 | 1 | 0.99053 | -0.18038 | 0.4 | 1 | 1.1 | 0.9
14 | 1 | 0.0057649 | 0.0014448 | 0 | 0 | 1 | 0.99079 | -0.17556 | 0.4 | 1 | 1.1 | 0.9
98 | 1 | 0.0023328 | 0.00058465 | 0 | 0 | 1 | 0.99398 | -0.11451 | 0.4 | 1 | 1.1 | 0.9
73 | 1 | 0.001184 | 0.00029675 | 0 | 0 | 1 | 0.99333 | -0.12694 | 0.4 | 1 | 1.1 | 0.9
80 | 1 | 0.0025392 | 0.00063639 | 0 | 0 | 1 | 0.99538 | -0.087702 | 0.4 | 1 | 1.1 | 0.9
16 | 1 | 0.0021026 | 0.00052695 | 0 | 0 | 1 | 0.99032 | -0.18436 | 0.4 | 1 | 1.1 | 0.9
12 | 1 | 0.0017428 | 0.00043678 | 0 | 0 | 1 | 0.99074 | -0.1764 | 0.4 | 1 | 1.1 | 0.9
99 | 1 | 0.0027416 | 0.00068711 | 0 | 0 | 1 | 0.99395 | -0.11497 | 0.4 | 1 | 1.1 | 0.9
71 | 1 | 0.0020147 | 0.00050492 | 0 | 0 | 1 | 0.99256 | -0.14185 | 0.4 | 1 | 1.1 | 0.9
79 | 1 | 0.0014372 | 0.00036021 | 0 | 0 | 1 | 0.9957 | -0.081564 | 0.4 | 1 | 1.1 | 0.9
11 | 1 | 0.0035428 | 0.0008879 | 0 | 0 | 1 | 0.99072 | -0.17691 | 0.4 | 1 | 1.1 | 0.9
17 | 1 | 0.0018054 | 0.00045247 | 0 | 0 | 1 | 0.98952 | -0.19976 | 0.4 | 1 | 1.1 | 0.9
18 | 1 | 0 | 0 | 0 | 0 | 1 | 0.98861 | -0.21718 | 0.4 | 1 | 1.1 | 0.9
19 | 1 | 0.006087 | 0.0015255 | 0 | 0 | 1 | 0.98765 | -0.2357 | 0.4 | 1 | 1.1 | 0.9
27 | 1 | 0.0034808 | 0.00087238 | 0 | 0 | 1 | 0.98681 | -0.25196 | 0.4 | 1 | 1.1 | 0.9
28 | 1 | 0.0095232 | 0.0023867 | 0 | 0 | 1 | 0.98601 | -0.26741 | 0.4 | 1 | 1.1 | 0.9
20 | 1 | 0.0018838 | 0.00047213 | 0 | 0 | 1 | 0.98605 | -0.26792 | 0.4 | 1 | 1.1 | 0.9
21 | 1 | 0.0021895 | 0.00054873 | 0 | 0 | 1 | 0.98615 | -0.26606 | 0.4 | 1 | 1.1 | 0.9
22 | 1 | 0.0019077 | 0.00047811 | 0 | 0 | 1 | 0.986 | -0.26899 | 0.4 | 1 | 1.1 | 0.9
23 | 1 | 0.001869 | 0.00046843 | 0 | 0 | 1 | 0.9862 | -0.26509 | 0.4 | 1 | 1.1 | 0.9
24 | 1 | 0.001862 | 0.00046666 | 0 | 0 | 1 | 0.98597 | -0.26961 | 0.4 | 1 | 1.1 | 0.9
39 | 1 | 0.0018848 | 0.00047237 | 0 | 0 | 1 | 0.98636 | -0.26191 | 0.4 | 1 | 1.1 | 0.9
25 | 1 | 0.0022277 | 0.00055831 | 0 | 0 | 1 | 0.98595 | -0.26984 | 0.4 | 1 | 1.1 | 0.9
40 | 1 | 0.0020142 | 0.0005048 | 0 | 0 | 1 | 0.98652 | -0.25874 | 0.4 | 1 | 1.1 | 0.9
47 | 1 | 0 | 0 | 0 | 0 | 1 | 0.98528 | -0.28154 | 0.4 | 1 | 1.1 | 0.9
46 | 1 | 0 | 0 | 0 | 0 | 1 | 0.98436 | -0.29932 | 0.4 | 1 | 1.1 | 0.9
29 | 1 | 0.0051672 | 0.001295 | 0 | 0 | 1 | 0.9714 | -0.55301 | 0.4 | 1 | 1.1 | 0.9
30 | 1 | 0.013502 | 0.0033839 | 0 | 0 | 1 | 0.97128 | -0.55546 | 0.4 | 1 | 1.1 | 0.9
31 | 1 | 0 | 0 | 0 | 0 | 1 | 0.9717 | -0.54712 | 0.4 | 1 | 1.1 | 0.9
32 | 1 | 0.010424 | 0.0026124 | 0 | 0 | 1 | 0.97244 | -0.53243 | 0.4 | 1 | 1.1 | 0.9
41 | 1 | 0 | 0 | 0 | 0 | 1 | 0.97296 | -0.52209 | 0.4 | 1 | 1.1 | 0.9
43 | 1 | 0.0063817 | 0.0015994 | 0 | 0 | 1 | 0.9735 | -0.51151 | 0.4 | 1 | 1.1 | 0.9
33 | 1 | 0.0019626 | 0.00049188 | 0 | 0 | 1 | 0.98869 | -0.21671 | 0.4 | 1 | 1.1 | 0.9
34 | 1 | 0.001978 | 0.00049573 | 0 | 0 | 1 | 0.98867 | -0.21717 | 0.4 | 1 | 1.1 | 0.9
35 | 1 | 0.0018057 | 0.00045254 | 0 | 0 | 1 | 0.98871 | -0.21629 | 0.4 | 1 | 1.1 | 0.9
36 | 1 | 0 | 0 | 0 | 0 | 1 | 0.98881 | -0.21446 | 0.4 | 1 | 1.1 | 0.9
38 | 1 | 0.0020939 | 0.00052479 | 0 | 0 | 1 | 0.98885 | -0.2136 | 0.4 | 1 | 1.1 | 0.9
63 | 1 | 0.0028485 | 0.00071389 | 0 | 0 | 1 | 0.98891 | -0.21241 | 0.4 | 1 | 1.1 | 0.9
64 | 1 | 0 | 0 | 0 | 0 | 1 | 0.98895 | -0.21173 | 0.4 | 1 | 1.1 | 0.9
65 | 1 | 0.0022304 | 0.000559 | 0 | 0 | 1 | 0.9866 | -0.25721 | 0.4 | 1 | 1.1 | 0.9
66 | 1 | 0.0020676 | 0.00051819 | 0 | 0 | 1 | 0.98697 | -0.25015 | 0.4 | 1 | 1.1 | 0.9
42 | 1 | 0 | 0 | 0 | 0 | 1 | 0.98433 | -0.29986 | 0.4 | 1 | 1.1 | 0.9
44 | 1 | 0.0033638 | 0.00084304 | 0 | 0 | 1 | 0.98416 | -0.30323 | 0.4 | 1 | 1.1 | 0.9
100 | 1 | 0.0063239 | 0.0015849 | 0 | 0 | 1 | 0.97474 | -0.48719 | 0.4 | 1 | 1.1 | 0.9
60 | 1 | 0.0038149 | 0.00095611 | 0 | 0 | 1 | 0.98393 | -0.30771 | 0.4 | 1 | 1.1 | 0.9
45 | 1 | 0.010308 | 0.0025835 | 0 | 0 | 1 | 0.98401 | -0.30611 | 0.4 | 1 | 1.1 | 0.9
101 | 1 | 0.0058866 | 0.0014753 | 0 | 0 | 1 | 0.97624 | -0.45765 | 0.4 | 1 | 1.1 | 0.9
58 | 1 | 0.0036822 | 0.00092284 | 0 | 0 | 1 | 0.98321 | -0.32155 | 0.4 | 1 | 1.1 | 0.9
48 | 1 | 0.0081725 | 0.0020482 | 0 | 0 | 1 | 0.99971 | -0.0054953 | 0.4 | 1 | 1.1 | 0.9
50 | 1 | 0.0015965 | 0.00040011 | 0 | 0 | 1 | 0.99979 | -0.004004 | 0.4 | 1 | 1.1 | 0.9
49 | 1 | 0.0024007 | 0.00060168 | 0 | 0 | 1 | 0.98108 | -0.36306 | 0.4 | 1 | 1.1 | 0.9
62 | 1 | 0 | 0 | 0 | 0 | 1 | 0.98108 | -0.36294 | 0.4 | 1 | 1.1 | 0.9
51 | 3 | 0.0035955 | 0.00090113 | 0 | 0 | 1 | 1 | 0 | 0.4 | 1 | 1.1 | 0.9
89 | 1 | 0.0022194 | 0.00055623 | 0 | 0 | 1 | 0.98037 | -0.37685 | 0.4 | 1 | 1.1 | 0.9
59 | 1 | 0 | 0 | 0 | 0 | 1 | 0.98176 | -0.34976 | 0.4 | 1 | 1.1 | 0.9
67 | 1 | 0 | 0 | 0 | 0 | 1 | 0.99979 | -0.0038811 | 0.4 | 1 | 1.1 | 0.9
69 | 1 | 0.005539 | 0.0013882 | 0 | 0 | 1 | 0.99858 | -0.026895 | 0.4 | 1 | 1.1 | 0.9
52 | 1 | 0.0022036 | 0.00055227 | 0 | 0 | 1 | 0.98964 | -0.19834 | 0.4 | 1 | 1.1 | 0.9
53 | 1 | 0.0021476 | 0.00053825 | 0 | 0 | 1 | 0.98953 | -0.20049 | 0.4 | 1 | 1.1 | 0.9
54 | 1 | 0.0020693 | 0.00051863 | 0 | 0 | 1 | 0.98994 | -0.19242 | 0.4 | 1 | 1.1 | 0.9
55 | 1 | 0.0021085 | 0.00052845 | 0 | 0 | 1 | 0.98939 | -0.20306 | 0.4 | 1 | 1.1 | 0.9
56 | 1 | 0.0024015 | 0.00060188 | 0 | 0 | 1 | 0.99011 | -0.18909 | 0.4 | 1 | 1.1 | 0.9
77 | 1 | 0.0021086 | 0.00052847 | 0 | 0 | 1 | 0.98918 | -0.20717 | 0.4 | 1 | 1.1 | 0.9
75 | 1 | 0.002026 | 0.00050776 | 0 | 0 | 1 | 0.99038 | -0.18399 | 0.4 | 1 | 1.1 | 0.9
78 | 1 | 0.0020765 | 0.00052042 | 0 | 0 | 1 | 0.98913 | -0.20807 | 0.4 | 1 | 1.1 | 0.9
72 | 1 | 0 | 0 | 0 | 0 | 1 | 0.99076 | -0.17652 | 0.4 | 1 | 1.1 | 0.9
57 | 1 | 0.0041545 | 0.0010412 | 0 | 0 | 1 | 0.98259 | -0.33375 | 0.4 | 1 | 1.1 | 0.9
61 | 1 | 0.003698 | 0.00092682 | 0 | 0 | 1 | 0.98171 | -0.35076 | 0.4 | 1 | 1.1 | 0.9
86 | 1 | 0 | 0 | 0 | 0 | 1 | 0.97932 | -0.3974 | 0.4 | 1 | 1.1 | 0.9
87 | 1 | 0 | 0 | 0 | 0 | 1 | 0.97985 | -0.38693 | 0.4 | 1 | 1.1 | 0.9
88 | 1 | 0.025345 | 0.0063522 | 0 | 0 | 1 | 0.97859 | -0.4117 | 0.4 | 1 | 1.1 | 0.9
109 | 1 | 0.0022478 | 0.00056336 | 0 | 0 | 1 | 0.98698 | -0.24978 | 0.4 | 1 | 1.1 | 0.9
107 | 1 | 0.001974 | 0.00049473 | 0 | 0 | 1 | 0.98736 | -0.24239 | 0.4 | 1 | 1.1 | 0.9
68 | 1 | 0.0053053 | 0.0013296 | 0 | 0 | 1 | 0.97885 | -0.40661 | 0.4 | 1 | 1.1 | 0.9
83 | 1 | 0.0064024 | 0.0016046 | 0 | 0 | 1 | 0.97891 | -0.40539 | 0.4 | 1 | 1.1 | 0.9
82 | 1 | 0 | 0 | 0 | 0 | 1 | 0.99688 | -0.059245 | 0.4 | 1 | 1.1 | 0.9
84 | 1 | 0.005596 | 0.0014025 | 0 | 0 | 1 | 0.97917 | -0.40039 | 0.4 | 1 | 1.1 | 0.9
90 | 1 | 0.0023851 | 0.00059777 | 0 | 0 | 1 | 0.99665 | -0.063586 | 0.4 | 1 | 1.1 | 0.9
81 | 1 | 0 | 0 | 0 | 0 | 1 | 0.9961 | -0.074064 | 0.4 | 1 | 1.1 | 0.9
70 | 1 | 0.00075558 | 0.00018937 | 0 | 0 | 1 | 0.99152 | -0.16188 | 0.4 | 1 | 1.1 | 0.9
76 | 1 | 0 | 0 | 0 | 0 | 1 | 0.98956 | -0.1998 | 0.4 | 1 | 1.1 | 0.9
108 | 1 | 0.00055038 | 0.00013794 | 0 | 0 | 1 | 0.98882 | -0.21413 | 0.4 | 1 | 1.1 | 0.9
106 | 1 | 0 | 0 | 0 | 0 | 1 | 0.98861 | -0.21822 | 0.4 | 1 | 1.1 | 0.9
91 | 1 | 0.002723 | 0.00068244 | 0 | 0 | 1 | 0.99631 | -0.070234 | 0.4 | 1 | 1.1 | 0.9
85 | 1 | 0 | 0 | 0 | 0 | 1 | 0.9794 | -0.39577 | 0.4 | 1 | 1.1 | 0.9
96 | 1 | 0.0024478 | 0.00061347 | 0 | 0 | 1 | 0.99559 | -0.084005 | 0.4 | 1 | 1.1 | 0.9
94 | 1 | 0.0038624 | 0.00096801 | 0 | 0 | 1 | 0.99577 | -0.080566 | 0.4 | 1 | 1.1 | 0.9
102 | 1 | 0 | 0 | 0 | 0 | 1 | 0.97815 | -0.42023 | 0.4 | 1 | 1.1 | 0.9
92 | 1 | 0.0037585 | 0.00094197 | 0 | 0 | 1 | 0.99601 | -0.075899 | 0.4 | 1 | 1.1 | 0.9
103 | 1 | 0.0022428 | 0.0005621 | 0 | 0 | 1 | 0.98759 | -0.23797 | 0.4 | 1 | 1.1 | 0.9
104 | 1 | 0.0025894 | 0.00064897 | 0 | 0 | 1 | 0.98786 | -0.23265 | 0.4 | 1 | 1.1 | 0.9
105 | 1 | 0.0022233 | 0.00055722 | 0 | 0 | 1 | 0.9874 | -0.24173 | 0.4 | 1 | 1.1 | 0.9

## generator_data
GEN_BUS | PG | QG | QMAX | QMIN | VG | MBASE | GEN_STATUS | PMAX | PMIN
51 | 0.28805 | 0.07369 | 10 | -10 | 1 | 100 | 1 | 10 | 0

## branch_data
F_BUS | T_BUS | BR_R | BR_X | BR_B | RATE_A | RATE_B | RATE_C | TAP | SHIFT | BR_STATUS | ANGMIN | ANGMAX | P_in | Q_in | P_out | Q_out
1 | 2 | 2.6668 | 1.7067 | 4.4782e-09 | 0 | 0 | 0 | 0 | 0 | 1 | -90 | 90 | -0.0028306 | -0.00070941 | 0.0028308 | 0.00070912
2 | 4 | 0.65962 | 0.42216 | 1.1077e-09 | 0 | 0 | 0 | 0 | 0 | 1 | -90 | 90 | -0.0028308 | -0.00070912 | 0.0028308 | 0.00070905
4 | 93 | 2.3225 | 1.4864 | 3.9e-09 | 0 | 0 | 0 | 0 | 0 | 1 | -90 | 90 | -0.0032173 | -0.0008059 | 0.0032175 | 0.00080568
93 | 74 | 2.4737 | 1.5832 | 4.154e-09 | 0 | 0 | 0 | 0 | 0 | 1 | -90 | 90 | -0.0036849 | -0.00092282 | 0.0036853 | 0.00092265
74 | 72 | 2.3838 | 1.5256 | 4.003e-09 | 0 | 0 | 0 | 0 | 0 | 1 | -90 | 90 | -0.0041432 | -0.0010374 | 0.0041437 | 0.0010373
97 | 95 | 1.1216 | 0.71781 | 1.8834e-09 | 0 | 0 | 0 | 0 | 0 | 1 | -90 | 90 | -0.003394 | -0.00085061 | 0.0033941 | 0.00085051
95 | 96 | 2.8584 | 1.8294 | 4.8001e-09 | 0 | 0 | 0 | 0 | 0 | 1 | -90 | 90 | 0.0024479 | 0.00061311 | -0.0024478 | -0.00061347
95 | 94 | 1.4178 | 0.90738 | 2.3808e-09 | 0 | 0 | 0 | 0 | 0 | 1 | -90 | 90 | -0.005842 | -0.0014636 | 0.0058426 | 0.0014637
6 | 7 | 0.022837 | 0.014616 | 1.1505e-10 | 0 | 0 | 0 | 0 | 0 | 1 | -90 | 90 | 0.1652 | 0.04208 | -0.1652 | -0.042076
6 | 8 | 0.3659 | 0.23417 | 1.8433e-09 | 0 | 0 | 0 | 0 | 0 | 1 | -90 | 90 | -0.16863 | -0.042938 | 0.16874 | 0.04301
7 | 9 | 0.39484 | 0.2527 | 1.9891e-09 | 0 | 0 | 0 | 0 | 0 | 1 | -90 | 90 | 0.16225 | 0.041338 | -0.16214 | -0.041266
8 | 10 | 0.71682 | 0.45877 | 3.6112e-09 | 0 | 0 | 0 | 0 | 0 | 1 | -90 | 90 | -0.17161 | -0.043729 | 0.17184 | 0.043874
9 | 15 | 0.30661 | 0.19623 | 1.5447e-09 | 0 | 0 | 0 | 0 | 0 | 1 | -90 | 90 | 0.15109 | 0.038495 | -0.15101 | -0.038447
9 | 14 | 2.231 | 1.4278 | 3.7464e-09 | 0 | 0 | 0 | 0 | 0 | 1 | -90 | 90 | 0.011054 | 0.002771 | -0.011051 | -0.0027695
10 | 98 | 0.98545 | 0.63069 | 1.6548e-09 | 0 | 0 | 0 | 0 | 0 | 1 | -90 | 90 | 0.0050747 | 0.0012717 | -0.0050744 | -0.0012717
10 | 73 | 0.8836 | 0.5655 | 1.4838e-09 | 0 | 0 | 0 | 0 | 0 | 1 | -90 | 90 | 0.068248 | 0.017236 | -0.068204 | -0.017208
10 | 80 | 0.4691 | 0.30022 | 2.3632e-09 | 0 | 0 | 0 | 0 | 0 | 1 | -90 | 90 | -0.24516 | -0.062382 | 0.24546 | 0.062576
15 | 16 | 0.11912 | 0.07624 | 6.0013e-10 | 0 | 0 | 0 | 0 | 0 | 1 | -90 | 90 | 0.14854 | 0.037827 | -0.14851 | -0.037809
14 | 12 | 0.69869 | 0.44716 | 1.1733e-09 | 0 | 0 | 0 | 0 | 0 | 1 | -90 | 90 | 0.0052858 | 0.0013247 | -0.0052856 | -0.0013246
98 | 99 | 0.74464 | 0.47657 | 1.2504e-09 | 0 | 0 | 0 | 0 | 0 | 1 | -90 | 90 | 0.0027417 | 0.00068702 | -0.0027416 | -0.00068711
73 | 71 | 0.98761 | 0.63207 | 1.6585e-09 | 0 | 0 | 0 | 0 | 0 | 1 | -90 | 90 | 0.06702 | 0.016911 | -0.066972 | -0.016881
80 | 79 | 0.11118 | 0.071152 | 5.6008e-10 | 0 | 0 | 0 | 0 | 0 | 1 | -90 | 90 | -0.248 | -0.063212 | 0.24808 | 0.063259
16 | 17 | 0.46676 | 0.29873 | 2.3515e-09 | 0 | 0 | 0 | 0 | 0 | 1 | -90 | 90 | 0.14641 | 0.037282 | -0.1463 | -0.037213
12 | 11 | 0.63274 | 0.40495 | 1.0625e-09 | 0 | 0 | 0 | 0 | 0 | 1 | -90 | 90 | 0.0035428 | 0.00088786 | -0.0035428 | -0.0008879
71 | 70 | 1.3655 | 0.87393 | 2.2931e-09 | 0 | 0 | 0 | 0 | 0 | 1 | -90 | 90 | 0.064957 | 0.016376 | -0.064895 | -0.016336
79 | 81 | 0.13513 | 0.086486 | 6.8078e-10 | 0 | 0 | 0 | 0 | 0 | 1 | -90 | 90 | -0.24951 | -0.06362 | 0.2496 | 0.063677
17 | 18 | 0.5339 | 0.3417 | 2.6897e-09 | 0 | 0 | 0 | 0 | 0 | 1 | -90 | 90 | 0.14449 | 0.03676 | -0.14437 | -0.036683
18 | 19 | 0.56657 | 0.36261 | 2.8543e-09 | 0 | 0 | 0 | 0 | 0 | 1 | -90 | 90 | 0.14437 | 0.036683 | -0.14424 | -0.036601
19 | 27 | 0.51831 | 0.33172 | 2.6112e-09 | 0 | 0 | 0 | 0 | 0 | 1 | -90 | 90 | 0.13816 | 0.035075 | -0.13805 | -0.035007
27 | 28 | 0.50484 | 0.3231 | 2.5433e-09 | 0 | 0 | 0 | 0 | 0 | 1 | -90 | 90 | 0.13457 | 0.034134 | -0.13447 | -0.034071
28 | 47 | 0.49606 | 0.31748 | 2.4991e-09 | 0 | 0 | 0 | 0 | 0 | 1 | -90 | 90 | 0.12494 | 0.031684 | -0.12486 | -0.03163
20 | 21 | 1.0268 | 0.65717 | 1.7243e-09 | 0 | 0 | 0 | 0 | 0 | 1 | -90 | 90 | -0.0078816 | -0.0019752 | 0.0078823 | 0.0019755
20 | 22 | 0.77667 | 0.49707 | 1.3042e-09 | 0 | 0 | 0 | 0 | 0 | 1 | -90 | 90 | 0.0059978 | 0.0015031 | -0.0059975 | -0.001503
21 | 23 | 0.41941 | 0.26842 | 7.043e-10 | 0 | 0 | 0 | 0 | 0 | 1 | -90 | 90 | -0.010072 | -0.0025242 | 0.010072 | 0.0025244
22 | 24 | 0.66435 | 0.42518 | 1.1156e-09 | 0 | 0 | 0 | 0 | 0 | 1 | -90 | 90 | 0.0040898 | 0.0010249 | -0.0040897 | -0.0010249
23 | 39 | 1.1627 | 0.74412 | 1.9525e-09 | 0 | 0 | 0 | 0 | 0 | 1 | -90 | 90 | -0.011941 | -0.0029929 | 0.011943 | 0.0029938
24 | 25 | 0.45107 | 0.28869 | 7.5747e-10 | 0 | 0 | 0 | 0 | 0 | 1 | -90 | 90 | 0.0022277 | 0.00055826 | -0.0022277 | -0.00055832
39 | 40 | 0.99857 | 0.63909 | 1.6769e-09 | 0 | 0 | 0 | 0 | 0 | 1 | -90 | 90 | -0.013828 | -0.0034662 | 0.01383 | 0.0034674
40 | 65 | 0.4214 | 0.26969 | 7.0764e-10 | 0 | 0 | 0 | 0 | 0 | 1 | -90 | 90 | -0.015844 | -0.0039722 | 0.015845 | 0.0039729
47 | 46 | 0.62344 | 0.399 | 3.1408e-09 | 0 | 0 | 0 | 0 | 0 | 1 | -90 | 90 | 0.12486 | 0.03163 | -0.12475 | -0.031562
46 | 60 | 0.33024 | 0.21135 | 1.6637e-09 | 0 | 0 | 0 | 0 | 0 | 1 | -90 | 90 | 0.11108 | 0.028133 | -0.11103 | -0.028105
46 | 42 | 0.17289 | 0.11065 | 2.9033e-10 | 0 | 0 | 0 | 0 | 0 | 1 | -90 | 90 | 0.013676 | 0.0034287 | -0.013675 | -0.0034285
29 | 30 | 0.76798 | 0.49151 | 1.2896e-09 | 0 | 0 | 0 | 0 | 0 | 1 | -90 | 90 | 0.013503 | 0.0033849 | -0.013502 | -0.0033841
29 | 31 | 1.3362 | 0.85515 | 2.2438e-09 | 0 | 0 | 0 | 0 | 0 | 1 | -90 | 90 | -0.01867 | -0.00468 | 0.018675 | 0.0046831
31 | 32 | 3.333 | 2.1331 | 5.597e-09 | 0 | 0 | 0 | 0 | 0 | 1 | -90 | 90 | -0.018675 | -0.0046831 | 0.018688 | 0.004691
32 | 41 | 1.5066 | 0.96424 | 2.53e-09 | 0 | 0 | 0 | 0 | 0 | 1 | -90 | 90 | -0.029112 | -0.0073035 | 0.029126 | 0.0073124
41 | 43 | 1.5439 | 0.98808 | 2.5926e-09 | 0 | 0 | 0 | 0 | 0 | 1 | -90 | 90 | -0.029126 | -0.0073124 | 0.029141 | 0.0073216
43 | 100 | 2.9154 | 1.8659 | 4.8957e-09 | 0 | 0 | 0 | 0 | 0 | 1 | -90 | 90 | -0.035523 | -0.008921 | 0.035564 | 0.0089469
33 | 34 | 1.0328 | 0.66099 | 1.7343e-09 | 0 | 0 | 0 | 0 | 0 | 1 | -90 | 90 | 0.001978 | 0.00049559 | -0.001978 | -0.00049574
33 | 35 | 0.46732 | 0.29909 | 7.8476e-10 | 0 | 0 | 0 | 0 | 0 | 1 | -90 | 90 | -0.0039407 | -0.00098748 | 0.0039407 | 0.00098745
35 | 36 | 1.3898 | 0.88946 | 2.3338e-09 | 0 | 0 | 0 | 0 | 0 | 1 | -90 | 90 | -0.0057464 | -0.00144 | 0.0057469 | 0.0014401
36 | 38 | 0.65849 | 0.42143 | 1.1058e-09 | 0 | 0 | 0 | 0 | 0 | 1 | -90 | 90 | -0.0057469 | -0.0014401 | 0.0057471 | 0.0014401
38 | 63 | 0.66439 | 0.42521 | 1.1157e-09 | 0 | 0 | 0 | 0 | 0 | 1 | -90 | 90 | -0.0078411 | -0.0019649 | 0.0078415 | 0.0019651
63 | 64 | 0.27811 | 0.17799 | 4.6701e-10 | 0 | 0 | 0 | 0 | 0 | 1 | -90 | 90 | -0.01069 | -0.002679 | 0.01069 | 0.0026792
64 | 78 | 1.5007 | 0.96046 | 2.5201e-09 | 0 | 0 | 0 | 0 | 0 | 1 | -90 | 90 | -0.01069 | -0.0026792 | 0.010692 | 0.0026801
65 | 66 | 1.7064 | 1.0921 | 2.8655e-09 | 0 | 0 | 0 | 0 | 0 | 1 | -90 | 90 | -0.018076 | -0.0045319 | 0.018082 | 0.0045355
66 | 109 | 0.08046 | 0.051494 | 1.3511e-10 | 0 | 0 | 0 | 0 | 0 | 1 | -90 | 90 | -0.020149 | -0.0050537 | 0.02015 | 0.0050539
42 | 44 | 1.0703 | 0.68502 | 1.7974e-09 | 0 | 0 | 0 | 0 | 0 | 1 | -90 | 90 | 0.013675 | 0.0034285 | -0.013673 | -0.0034273
44 | 45 | 1.2123 | 0.77587 | 2.0358e-09 | 0 | 0 | 0 | 0 | 0 | 1 | -90 | 90 | 0.01031 | 0.0025842 | -0.010308 | -0.0025835
100 | 101 | 3.015 | 1.9296 | 5.063e-09 | 0 | 0 | 0 | 0 | 0 | 1 | -90 | 90 | -0.041888 | -0.010532 | 0.041947 | 0.010569
60 | 58 | 0.56336 | 0.36055 | 2.8381e-09 | 0 | 0 | 0 | 0 | 0 | 1 | -90 | 90 | 0.10722 | 0.027149 | -0.10715 | -0.027104
101 | 102 | 3.3579 | 2.1491 | 5.6389e-09 | 0 | 0 | 0 | 0 | 0 | 1 | -90 | 90 | -0.047833 | -0.012044 | 0.047919 | 0.012099
58 | 57 | 0.51405 | 0.32899 | 2.5897e-09 | 0 | 0 | 0 | 0 | 0 | 1 | -90 | 90 | 0.10346 | 0.026181 | -0.1034 | -0.026142
48 | 50 | 0.81748 | 0.52319 | 1.3728e-09 | 0 | 0 | 0 | 0 | 0 | 1 | -90 | 90 | -0.0081725 | -0.0020482 | 0.0081731 | 0.0020485
50 | 51 | 1.8367 | 1.1755 | 3.0842e-09 | 0 | 0 | 0 | 0 | 0 | 1 | -90 | 90 | -0.0097696 | -0.0024486 | 0.0097714 | 0.0024495
49 | 62 | 0.20658 | 0.13221 | 3.469e-10 | 0 | 0 | 0 | 0 | 0 | 1 | -90 | 90 | -0.0024007 | -0.00060169 | 0.0024007 | 0.00060167
62 | 89 | 0.6476 | 0.41447 | 3.2625e-09 | 0 | 0 | 0 | 0 | 0 | 1 | -90 | 90 | 0.093013 | 0.023486 | -0.092951 | -0.023447
62 | 59 | 0.59914 | 0.38345 | 3.0184e-09 | 0 | 0 | 0 | 0 | 0 | 1 | -90 | 90 | -0.095414 | -0.024088 | 0.095474 | 0.024126
51 | 67 | 0.064219 | 0.0411 | 3.2352e-10 | 0 | 0 | 0 | 0 | 0 | 1 | -90 | 90 | 0.27468 | 0.070339 | -0.27463 | -0.070306
89 | 87 | 0.48084 | 0.30774 | 2.4224e-09 | 0 | 0 | 0 | 0 | 0 | 1 | -90 | 90 | 0.090732 | 0.022891 | -0.090688 | -0.022863
59 | 61 | 1.1702 | 0.74892 | 1.9651e-09 | 0 | 0 | 0 | 0 | 0 | 1 | -90 | 90 | 0.0036982 | 0.00092676 | -0.003698 | -0.00092683
59 | 57 | 0.7017 | 0.44909 | 3.535e-09 | 0 | 0 | 0 | 0 | 0 | 1 | -90 | 90 | -0.099173 | -0.025053 | 0.099249 | 0.025101
67 | 69 | 0.38027 | 0.24337 | 1.9157e-09 | 0 | 0 | 0 | 0 | 0 | 1 | -90 | 90 | 0.27463 | 0.070306 | -0.27433 | -0.070111
69 | 82 | 0.54408 | 0.34821 | 2.741e-09 | 0 | 0 | 0 | 0 | 0 | 1 | -90 | 90 | 0.26879 | 0.068722 | -0.26837 | -0.068454
52 | 53 | 0.49234 | 0.3151 | 8.2677e-10 | 0 | 0 | 0 | 0 | 0 | 1 | -90 | 90 | 0.019141 | 0.0048001 | -0.019139 | -0.0047989
52 | 54 | 1.2183 | 0.77971 | 2.0459e-09 | 0 | 0 | 0 | 0 | 0 | 1 | -90 | 90 | -0.021345 | -0.0053523 | 0.021351 | 0.005356
53 | 55 | 0.66567 | 0.42603 | 1.1178e-09 | 0 | 0 | 0 | 0 | 0 | 1 | -90 | 90 | 0.016991 | 0.0042607 | -0.016989 | -0.0042594
54 | 56 | 0.62421 | 0.3995 | 1.0482e-09 | 0 | 0 | 0 | 0 | 0 | 1 | -90 | 90 | -0.02342 | -0.0058746 | 0.023424 | 0.0058769
55 | 77 | 1.2117 | 0.77548 | 2.0347e-09 | 0 | 0 | 0 | 0 | 0 | 1 | -90 | 90 | 0.014881 | 0.003731 | -0.014878 | -0.0037293
56 | 75 | 0.86957 | 0.55652 | 1.4602e-09 | 0 | 0 | 0 | 0 | 0 | 1 | -90 | 90 | -0.025825 | -0.0064788 | 0.025831 | 0.0064827
77 | 78 | 0.3103 | 0.19859 | 5.2108e-10 | 0 | 0 | 0 | 0 | 0 | 1 | -90 | 90 | 0.012769 | 0.0032008 | -0.012769 | -0.0032005
75 | 72 | 1.1806 | 0.75561 | 1.9826e-09 | 0 | 0 | 0 | 0 | 0 | 1 | -90 | 90 | -0.027857 | -0.0069904 | 0.027867 | 0.0069966
72 | 76 | 3.2009 | 2.0486 | 5.3751e-09 | 0 | 0 | 0 | 0 | 0 | 1 | -90 | 90 | 0.032084 | 0.0080844 | -0.032048 | -0.0080621
72 | 70 | 1.0078 | 0.64497 | 1.6923e-09 | 0 | 0 | 0 | 0 | 0 | 1 | -90 | 90 | -0.064095 | -0.016118 | 0.06414 | 0.016147
86 | 87 | 0.61638 | 0.39448 | 3.1052e-09 | 0 | 0 | 0 | 0 | 0 | 1 | -90 | 90 | -0.073334 | -0.018495 | 0.073371 | 0.018518
86 | 88 | 0.84085 | 0.53815 | 4.2361e-09 | 0 | 0 | 0 | 0 | 0 | 1 | -90 | 90 | 0.073334 | 0.018495 | -0.073284 | -0.018463
87 | 85 | 2.1974 | 1.4063 | 3.6901e-09 | 0 | 0 | 0 | 0 | 0 | 1 | -90 | 90 | 0.017318 | 0.0043449 | -0.01731 | -0.0043406
88 | 102 | 0.7679 | 0.49146 | 2.579e-09 | 0 | 0 | 0 | 0 | 0 | 1 | -90 | 90 | 0.047939 | 0.012111 | -0.047919 | -0.012099
109 | 107 | 1.4408 | 0.92208 | 2.4194e-09 | 0 | 0 | 0 | 0 | 0 | 1 | -90 | 90 | -0.022398 | -0.0056173 | 0.022405 | 0.0056221
107 | 105 | 0.11832 | 0.075727 | 1.987e-10 | 0 | 0 | 0 | 0 | 0 | 1 | -90 | 90 | -0.024379 | -0.0061168 | 0.02438 | 0.0061173
68 | 83 | 0.98034 | 0.62742 | 1.6463e-09 | 0 | 0 | 0 | 0 | 0 | 1 | -90 | 90 | -0.0053052 | -0.0013297 | 0.0053055 | 0.0013297
83 | 84 | 1.8357 | 1.1748 | 3.0826e-09 | 0 | 0 | 0 | 0 | 0 | 1 | -90 | 90 | -0.011708 | -0.0029343 | 0.011711 | 0.0029358
82 | 90 | 1.0407 | 0.66607 | 1.7477e-09 | 0 | 0 | 0 | 0 | 0 | 1 | -90 | 90 | 0.018586 | 0.0046622 | -0.018582 | -0.0046599
82 | 81 | 0.26734 | 0.1711 | 1.3468e-09 | 0 | 0 | 0 | 0 | 0 | 1 | -90 | 90 | 0.24978 | 0.063792 | -0.2496 | -0.063677
84 | 85 | 1.147 | 0.7341 | 1.9262e-09 | 0 | 0 | 0 | 0 | 0 | 1 | -90 | 90 | -0.017307 | -0.0043383 | 0.01731 | 0.0043406
90 | 91 | 1.8276 | 1.1697 | 3.069e-09 | 0 | 0 | 0 | 0 | 0 | 1 | -90 | 90 | 0.016197 | 0.0040622 | -0.016192 | -0.0040592
76 | 108 | 1.9655 | 1.2579 | 3.3006e-09 | 0 | 0 | 0 | 0 | 0 | 1 | -90 | 90 | 0.032048 | 0.0080621 | -0.032026 | -0.0080484
108 | 106 | 0.57053 | 0.36514 | 9.5808e-10 | 0 | 0 | 0 | 0 | 0 | 1 | -90 | 90 | 0.031476 | 0.0079104 | -0.03147 | -0.0079066
106 | 104 | 2.0099 | 1.2864 | 3.3752e-09 | 0 | 0 | 0 | 0 | 0 | 1 | -90 | 90 | 0.03147 | 0.0079066 | -0.031448 | -0.0078931
91 | 92 | 1.8712 | 1.1975 | 3.1422e-09 | 0 | 0 | 0 | 0 | 0 | 1 | -90 | 90 | 0.013469 | 0.0033767 | -0.013466 | -0.0033747
94 | 92 | 2.1375 | 1.368 | 3.5895e-09 | 0 | 0 | 0 | 0 | 0 | 1 | -90 | 90 | -0.009705 | -0.0024317 | 0.0097071 | 0.0024327
103 | 104 | 0.8077 | 0.51693 | 1.3563e-09 | 0 | 0 | 0 | 0 | 0 | 1 | -90 | 90 | -0.028851 | -0.0072396 | 0.028858 | 0.0072441
103 | 105 | 0.61874 | 0.39599 | 1.039e-09 | 0 | 0 | 0 | 0 | 0 | 1 | -90 | 90 | 0.026608 | 0.0066775 | -0.026604 | -0.0066745