## bus_data
BUS_I | BUS_TYPE | Pd | Qd | Gs | Bs | area | Vm | Va | baseKV | zone | Vmax | Vmin
1 | 1 | 0.020206 | 0.0050641 | 0 | 0 | 1 | 0.98246 | -0.33841 | 0.4 | 1 | 1.1 | 0.9
2 | 1 | 0 | 0 | 0 | 0 | 1 | 0.98323 | -0.32322 | 0.4 | 1 | 1.1 | 0.9
3 | 1 | 0 | 0 | 0 | 0 | 1 | 0.98502 | -0.28829 | 0.4 | 1 | 1.1 | 0.9
85 | 1 | 0.020553 | 0.005151 | 0 | 0 | 1 | 0.98562 | -0.2766 | 0.4 | 1 | 1.1 | 0.9
9 | 1 | 0 | 0 | 0 | 0 | 1 | 0.98658 | -0.25809 | 0.4 | 1 | 1.1 | 0.9
11 | 1 | 0 | 0 | 0 | 0 | 1 | 0.99145 | -0.16377 | 0.4 | 1 | 1.1 | 0.9
19 | 1 | 0 | 0 | 0 | 0 | 1 | 0.99175 | -0.15799 | 0.4 | 1 | 1.1 | 0.9
18 | 1 | 0.0046945 | 0.0011766 | 0 | 0 | 1 | 0.99114 | -0.16975 | 0.4 | 1 | 1.1 | 0.9
8 | 1 | 0 | 0 | 0 | 0 | 1 | 0.98821 | -0.22648 | 0.4 | 1 | 1.1 | 0.9
56 | 1 | 0.013212 | 0.0033112 | 0 | 0 | 1 | 0.99052 | -0.18192 | 0.4 | 1 | 1.1 | 0.9
55 | 1 | 0.0079585 | 0.0019946 | 0 | 0 | 1 | 0.99084 | -0.17564 | 0.4 | 1 | 1.1 | 0.9
7 | 1 | 0.0068335 | 0.0017126 | 0 | 0 | 1 | 0.98809 | -0.22878 | 0.4 | 1 | 1.1 | 0.9
64 | 1 | 0.012478 | 0.0031274 | 0 | 0 | 1 | 0.99713 | -0.054921 | 0.4 | 1 | 1.1 | 0.9
63 | 1 | 0.0046546 | 0.0011665 | 0 | 0 | 1 | 0.99727 | -0.052319 | 0.4 | 1 | 1.1 | 0.9
17 | 1 | 0.0057575 | 0.001443 | 0 | 0 | 1 | 0.99099 | -0.17282 | 0.4 | 1 | 1.1 | 0.9
24 | 1 | 0.0096086 | 0.0024081 | 0 | 0 | 1 | 0.99133 | -0.16626 | 0.4 | 1 | 1.1 | 0.9
21 | 1 | 0.007655 | 0.0019185 | 0 | 0 | 1 | 0.99313 | -0.13136 | 0.4 | 1 | 1.1 | 0.9
12 | 1 | 0.010517 | 0.0026359 | 0 | 0 | 1 | 0.99822 | -0.034241 | 0.4 | 1 | 1.1 | 0.9
13 | 1 | 0.0065994 | 0.001654 | 0 | 0 | 1 | 0.99813 | -0.03595 | 0.4 | 1 | 1.1 | 0.9
14 | 1 | 0.0068576 | 0.0017187 | 0 | 0 | 1 | 0.99872 | -0.02454 | 0.4 | 1 | 1.1 | 0.9
15 | 1 | 0.0051117 | 0.0012811 | 0 | 0 | 1 | 0.99797 | -0.039138 | 0.4 | 1 | 1.1 | 0.9
16 | 1 | 0.0039498 | 0.00098991 | 0 | 0 | 1 | 0.99919 | -0.015598 | 0.4 | 1 | 1.1 | 0.9
25 | 1 | 0.001984 | 0.00049724 | 0 | 0 | 1 | 0.99939 | -0.011627 | 0.4 | 1 | 1.1 | 0.9
30 | 3 | 0.0040402 | 0.0010126 | 0 | 0 | 1 | 1 | 0 | 0.4 | 1 | 1.1 | 0.9
22 | 1 | 0.0030057 | 0.00075329 | 0 | 0 | 1 | 0.99417 | -0.1115 | 0.4 | 1 | 1.1 | 0.9
39 | 1 | 0 | 0 | 0 | 0 | 1 | 0.98489 | -0.29097 | 0.4 | 1 | 1.1 | 0.9
45 | 1 | 0.0020619 | 0.00051676 | 0 | 0 | 1 | 0.9852 | -0.28502 | 0.4 | 1 | 1.1 | 0.9
38 | 1 | 0 | 0 | 0 | 0 | 1 | 0.98438 | -0.30092 | 0.4 | 1 | 1.1 | 0.9
23 | 1 | 0.012796 | 0.0032069 | 0 | 0 | 1 | 0.99633 | -0.07 | 0.4 | 1 | 1.1 | 0.9
26 | 1 | 0.0086561 | 0.0021694 | 0 | 0 | 1 | 0.99635 | -0.06975 | 0.4 | 1 | 1.1 | 0.9
27 | 1 | 0 | 0 | 0 | 0 | 1 | 0.99835 | -0.031441 | 0.4 | 1 | 1.1 | 0.9
28 | 1 | 0.0045984 | 0.0011525 | 0 | 0 | 1 | 0.9973 | -0.051381 | 0.4 | 1 | 1.1 | 0.9
29 | 1 | 0.0093575 | 0.0023452 | 0 | 0 | 1 | 0.9974 | -0.049691 | 0.4 | 1 | 1.1 | 0.9
60 | 1 | 0.004559 | 0.0011426 | 0 | 0 | 1 | 0.99403 | -0.11416 | 0.4 | 1 | 1.1 | 0.9
61 | 1 | 0 | 0 | 0 | 0 | 1 | 0.9932 | -0.13004 | 0.4 | 1 | 1.1 | 0.9
31 | 1 | 0.002207 | 0.00055312 | 0 | 0 | 1 | 0.98389 | -0.31047 | 0.4 | 1 | 1.1 | 0.9
32 | 1 | 0.0019385 | 0.00048584 | 0 | 0 | 1 | 0.98403 | -0.30787 | 0.4 | 1 | 1.1 | 0.9
33 | 1 | 0.0019834 | 0.00049708 | 0 | 0 | 1 | 0.98387 | -0.311 | 0.4 | 1 | 1.1 | 0.9
34 | 1 | 0 | 0 | 0 | 0 | 1 | 0.98407 | -0.30702 | 0.4 | 1 | 1.1 | 0.9
35 | 1 | 0.0021325 | 0.00053446 | 0 | 0 | 1 | 0.98384 | -0.31145 | 0.4 | 1 | 1.1 | 0.9
40 | 1 | 0.0010992 | 0.00027549 | 0 | 0 | 1 | 0.9842 | -0.30439 | 0.4 | 1 | 1.1 | 0.9
42 | 1 | 0.0020521 | 0.0005143 | 0 | 0 | 1 | 0.98401 | -0.30823 | 0.4 | 1 | 1.1 | 0.9
43 | 1 | 0.0018498 | 0.0004636 | 0 | 0 | 1 | 0.98397 | -0.30901 | 0.4 | 1 | 1.1 | 0.9
36 | 1 | 0.00098419 | 0.00024666 | 0 | 0 | 1 | 0.98437 | -0.30116 | 0.4 | 1 | 1.1 | 0.9
41 | 1 | 0.0036678 | 0.00091925 | 0 | 0 | 1 | 0.98384 | -0.31143 | 0.4 | 1 | 1.1 | 0.9
77 | 1 | 0.0086449 | 0.0021666 | 0 | 0 | 1 | 0.98364 | -0.31551 | 0.4 | 1 | 1.1 | 0.9
46 | 1 | 0.0016482 | 0.00041307 | 0 | 0 | 1 | 0.98565 | -0.27625 | 0.4 | 1 | 1.1 | 0.9
44 | 1 | 0.0010237 | 0.00025656 | 0 | 0 | 1 | 0.98396 | -0.30908 | 0.4 | 1 | 1.1 | 0.9
47 | 1 | 0.0023008 | 0.00057663 | 0 | 0 | 1 | 0.98605 | -0.26847 | 0.4 | 1 | 1.1 | 0.9
57 | 1 | 0.0018561 | 0.00046518 | 0 | 0 | 1 | 0.9861 | -0.26736 | 0.4 | 1 | 1.1 | 0.9
58 | 1 | 0.0047287 | 0.0011851 | 0 | 0 | 1 | 0.98686 | -0.25257 | 0.4 | 1 | 1.1 | 0.9
48 | 1 | 0.0057626 | 0.0014443 | 0 | 0 | 1 | 0.99138 | -0.16519 | 0.4 | 1 | 1.1 | 0.9
49 | 1 | 0 | 0 | 0 | 0 | 1 | 0.99147 | -0.16357 | 0.4 | 1 | 1.1 | 0.9
51 | 1 | 0 | 0 | 0 | 0 | 1 | 0.99269 | -0.13998 | 0.4 | 1 | 1.1 | 0.9
52 | 1 | 0.0063525 | 0.0015921 | 0 | 0 | 1 | 0.99139 | -0.16509 | 0.4 | 1 | 1.1 | 0.9
78 | 1 | 0.0076479 | 0.0019167 | 0 | 0 | 1 | 0.99244 | -0.14476 | 0.4 | 1 | 1.1 | 0.9
54 | 1 | 0 | 0 | 0 | 0 | 1 | 0.99077 | -0.17705 | 0.4 | 1 | 1.1 | 0.9
67 | 1 | 0 | 0 | 0 | 0 | 1 | 0.9898 | -0.1958 | 0.4 | 1 | 1.1 | 0.9
62 | 1 | 0.0052382 | 0.0013128 | 0 | 0 | 1 | 0.99189 | -0.15534 | 0.4 | 1 | 1.1 | 0.9
79 | 1 | 0.0045098 | 0.0011303 | 0 | 0 | 1 | 0.9923 | -0.14749 | 0.4 | 1 | 1.1 | 0.9
69 | 1 | 0 | 0 | 0 | 0 | 1 | 0.98974 | -0.19702 | 0.4 | 1 | 1.1 | 0.9
65 | 1 | 0.0029221 | 0.00073235 | 0 | 0 | 1 | 0.98956 | -0.20058 | 0.4 | 1 | 1.1 | 0.9
59 | 1 | 0.0061615 | 0.0015442 | 0 | 0 | 1 | 0.98694 | -0.2511 | 0.4 | 1 | 1.1 | 0.9
76 | 1 | 0.0057178 | 0.001433 | 0 | 0 | 1 | 0.98814 | -0.22788 | 0.4 | 1 | 1.1 | 0.9
84 | 1 | 0.0054232 | 0.0013592 | 0 | 0 | 1 | 0.9895 | -0.20141 | 0.4 | 1 | 1.1 | 0.9
73 | 1 | 0.0061992 | 0.0015537 | 0 | 0 | 1 | 0.99172 | -0.15862 | 0.4 | 1 | 1.1 | 0.9
74 | 1 | 0.0045718 | 0.0011458 | 0 | 0 | 1 | 0.98994 | -0.1929 | 0.4 | 1 | 1.1 | 0.9
66 | 1 | 0.0046678 | 0.0011699 | 0 | 0 | 1 | 0.98908 | -0.20985 | 0.4 | 1 | 1.1 | 0.9
68 | 1 | 0.004686 | 0.0011744 | 0 | 0 | 1 | 0.98871 | -0.21701 | 0.4 | 1 | 1.1 | 0.9
70 | 1 | 0.0037486 | 0.00093948 | 0 | 0 | 1 | 0.98846 | -0.22188 | 0.4 | 1 | 1.1 | 0.9
83 | 1 | 0.0018558 | 0.00046512 | 0 | 0 | 1 | 0.98972 | -0.19744 | 0.4 | 1 | 1.1 | 0.9
82 | 1 | 0.0041328 | 0.0010358 | 0 | 0 | 1 | 0.98967 | -0.19846 | 0.4 | 1 | 1.1 | 0.9
71 | 1 | 0.0021572 | 0.00054064 | 0 | 0 | 1 | 0.9883 | -0.22505 | 0.4 | 1 | 1.1 | 0.9
72 | 1 | 0.0012164 | 0.00030485 | 0 | 0 | 1 | 0.98823 | -0.22646 | 0.4 | 1 | 1.1 | 0.9
80 | 1 | 0.0018096 | 0.00045354 | 0 | 0 | 1 | 0.9882 | -0.2269 | 0.4 | 1 | 1.1 | 0.9
81 | 1 | 0.0013082 | 0.00032786 | 0 | 0 | 1 | 0.9882 | -0.22692 | 0.4 | 1 | 1.1 | 0.9
75 | 1 | 0.0056767 | 0.0014227 | 0 | 0 | 1 | 0.98954 | -0.20062 | 0.4 | 1 | 1.1 | 0.9

## generator_data
GEN_BUS | PG | QG | QMAX | QMIN | VG | MBASE | GEN_STATUS | PMAX | PMIN
30 | 0.33033 | 0.083835 | 10 | -10 | 1 | 100 | 1 | 10 | 0

## branch_data
F_BUS | T_BUS | BR_R | BR_X | BR_B | RATE_A | RATE_B | RATE_C | TAP | SHIFT | BR_STATUS | ANGMIN | ANGMAX | P_in | Q_in | P_out | Q_out
1 | 2 | 3.2535 | 2.0823 | 5.4636e-09 | 0 | 0 | 0 | 0 | 0 | 1 | -90 | 90 | -0.020206 | -0.0050641 | 0.02022 | 0.0050729
2 | 3 | 7.5048 | 4.8031 | 1.2603e-08 | 0 | 0 | 0 | 0 | 0 | 1 | -90 | 90 | -0.02022 | -0.0050729 | 0.020254 | 0.0050933
3 | 85 | 2.5165 | 1.6106 | 4.2259e-09 | 0 | 0 | 0 | 0 | 0 | 1 | -90 | 90 | -0.020254 | -0.0050933 | 0.020265 | 0.0051001
85 | 9 | 1.9796 | 1.2669 | 3.3243e-09 | 0 | 0 | 0 | 0 | 0 | 1 | -90 | 90 | -0.040818 | -0.010251 | 0.040854 | 0.010274
9 | 8 | 3.3883 | 2.1685 | 5.6898e-09 | 0 | 0 | 0 | 0 | 0 | 1 | -90 | 90 | -0.040854 | -0.010274 | 0.040916 | 0.010313
11 | 19 | 0.43891 | 0.2809 | 7.3704e-10 | 0 | 0 | 0 | 0 | 0 | 1 | -90 | 90 | -0.058349 | -0.014738 | 0.058366 | 0.014748
11 | 18 | 2.5204 | 1.6131 | 4.2325e-09 | 0 | 0 | 0 | 0 | 0 | 1 | -90 | 90 | 0.010456 | 0.0026212 | -0.010453 | -0.0026197
11 | 8 | 5.7858 | 3.7029 | 9.716e-09 | 0 | 0 | 0 | 0 | 0 | 1 | -90 | 90 | 0.047894 | 0.012117 | -0.04775 | -0.012026
19 | 24 | 1.1845 | 0.75805 | 1.989e-09 | 0 | 0 | 0 | 0 | 0 | 1 | -90 | 90 | 0.030805 | 0.0077295 | -0.030792 | -0.0077219
19 | 21 | 1.323 | 0.84674 | 2.2217e-09 | 0 | 0 | 0 | 0 | 0 | 1 | -90 | 90 | -0.08917 | -0.022478 | 0.089284 | 0.02255
18 | 17 | 2.3504 | 1.5042 | 3.9469e-09 | 0 | 0 | 0 | 0 | 0 | 1 | -90 | 90 | 0.0057584 | 0.0014431 | -0.0057575 | -0.001443
8 | 7 | 1.4696 | 0.94057 | 2.4679e-09 | 0 | 0 | 0 | 0 | 0 | 1 | -90 | 90 | 0.0068342 | 0.0017129 | -0.0068335 | -0.0017126
56 | 55 | 2.0911 | 1.3383 | 3.5115e-09 | 0 | 0 | 0 | 0 | 0 | 1 | -90 | 90 | -0.013212 | -0.0033112 | 0.013216 | 0.0033134
55 | 24 | 1.951 | 1.2486 | 3.2762e-09 | 0 | 0 | 0 | 0 | 0 | 1 | -90 | 90 | -0.021174 | -0.005308 | 0.021184 | 0.0053137
64 | 63 | 0.92952 | 0.59489 | 1.5609e-09 | 0 | 0 | 0 | 0 | 0 | 1 | -90 | 90 | -0.012478 | -0.0031274 | 0.01248 | 0.0031282
63 | 29 | 0.68376 | 0.4376 | 1.1482e-09 | 0 | 0 | 0 | 0 | 0 | 1 | -90 | 90 | -0.017134 | -0.0042947 | 0.017137 | 0.004296
21 | 22 | 0.91117 | 0.58315 | 1.5301e-09 | 0 | 0 | 0 | 0 | 0 | 1 | -90 | 90 | -0.096939 | -0.024469 | 0.097031 | 0.024528
12 | 13 | 0.65158 | 0.41701 | 1.0942e-09 | 0 | 0 | 0 | 0 | 0 | 1 | -90 | 90 | 0.011713 | 0.0029356 | -0.011712 | -0.0029351
12 | 14 | 1.9501 | 1.2481 | 3.2748e-09 | 0 | 0 | 0 | 0 | 0 | 1 | -90 | 90 | -0.02223 | -0.0055715 | 0.022241 | 0.0055778
13 | 15 | 2.7837 | 1.7816 | 4.6747e-09 | 0 | 0 | 0 | 0 | 0 | 1 | -90 | 90 | 0.0051125 | 0.0012811 | -0.0051117 | -0.0012811
14 | 16 | 1.375 | 0.87998 | 2.309e-09 | 0 | 0 | 0 | 0 | 0 | 1 | -90 | 90 | -0.029098 | -0.0072965 | 0.029111 | 0.0073042
16 | 25 | 0.53806 | 0.34436 | 9.0355e-10 | 0 | 0 | 0 | 0 | 0 | 1 | -90 | 90 | -0.03306 | -0.0082941 | 0.033067 | 0.008298
25 | 30 | 1.4871 | 0.95175 | 2.4973e-09 | 0 | 0 | 0 | 0 | 0 | 1 | -90 | 90 | -0.035051 | -0.0087952 | 0.03507 | 0.0088074
30 | 27 | 0.48756 | 0.31204 | 2.4562e-09 | 0 | 0 | 0 | 0 | 0 | 1 | -90 | 90 | 0.29122 | 0.074015 | -0.29078 | -0.073734
22 | 23 | 1.8517 | 1.1851 | 3.1095e-09 | 0 | 0 | 0 | 0 | 0 | 1 | -90 | 90 | -0.10004 | -0.025281 | 0.10024 | 0.025408
39 | 45 | 0.93799 | 0.60031 | 1.5751e-09 | 0 | 0 | 0 | 0 | 0 | 1 | -90 | 90 | -0.02761 | -0.0069274 | 0.027617 | 0.0069322
39 | 38 | 1.5675 | 1.0032 | 2.6323e-09 | 0 | 0 | 0 | 0 | 0 | 1 | -90 | 90 | 0.02761 | 0.0069274 | -0.027597 | -0.0069193
45 | 46 | 1.287 | 0.8237 | 2.1613e-09 | 0 | 0 | 0 | 0 | 0 | 1 | -90 | 90 | -0.029679 | -0.007449 | 0.029692 | 0.0074567
38 | 41 | 3.7061 | 2.3719 | 6.2235e-09 | 0 | 0 | 0 | 0 | 0 | 1 | -90 | 90 | 0.012321 | 0.00309 | -0.012314 | -0.0030866
38 | 40 | 1.0556 | 0.67557 | 1.7726e-09 | 0 | 0 | 0 | 0 | 0 | 1 | -90 | 90 | 0.014292 | 0.0035828 | -0.014289 | -0.0035814
38 | 36 | 1.0407 | 0.66604 | 1.7476e-09 | 0 | 0 | 0 | 0 | 0 | 1 | -90 | 90 | 0.0009842 | 0.0002465 | -0.00098419 | -0.00024666
23 | 26 | 0.0099188 | 0.006348 | 1.6656e-11 | 0 | 0 | 0 | 0 | 0 | 1 | -90 | 90 | -0.11303 | -0.028615 | 0.11303 | 0.028616
26 | 27 | 1.4122 | 0.90379 | 2.3714e-09 | 0 | 0 | 0 | 0 | 0 | 1 | -90 | 90 | -0.12169 | -0.030785 | 0.12191 | 0.030928
27 | 28 | 0.63056 | 0.40356 | 2.1178e-09 | 0 | 0 | 0 | 0 | 0 | 1 | -90 | 90 | 0.14235 | 0.03615 | -0.14221 | -0.036063
27 | 29 | 3.0748 | 1.9679 | 5.1634e-09 | 0 | 0 | 0 | 0 | 0 | 1 | -90 | 90 | 0.026517 | 0.0066555 | -0.026494 | -0.0066412
28 | 60 | 2.0434 | 1.3078 | 3.4314e-09 | 0 | 0 | 0 | 0 | 0 | 1 | -90 | 90 | 0.13761 | 0.03491 | -0.1372 | -0.034645
60 | 61 | 0.53249 | 0.34079 | 8.942e-10 | 0 | 0 | 0 | 0 | 0 | 1 | -90 | 90 | 0.13264 | 0.033503 | -0.13254 | -0.033438
61 | 62 | 1.4108 | 0.90293 | 2.3691e-09 | 0 | 0 | 0 | 0 | 0 | 1 | -90 | 90 | 0.079618 | 0.020125 | -0.079522 | -0.020063
61 | 51 | 0.83219 | 0.5326 | 1.3975e-09 | 0 | 0 | 0 | 0 | 0 | 1 | -90 | 90 | 0.05292 | 0.013314 | -0.052894 | -0.013298
31 | 32 | 1.788 | 1.1443 | 3.0025e-09 | 0 | 0 | 0 | 0 | 0 | 1 | -90 | 90 | -0.006323 | -0.0015845 | 0.0063238 | 0.0015847
31 | 33 | 0.56223 | 0.35983 | 9.4414e-10 | 0 | 0 | 0 | 0 | 0 | 1 | -90 | 90 | 0.004116 | 0.0010314 | -0.0041159 | -0.0010314
32 | 34 | 0.44338 | 0.28376 | 7.4455e-10 | 0 | 0 | 0 | 0 | 0 | 1 | -90 | 90 | -0.0082623 | -0.0020706 | 0.0082626 | 0.0020707
33 | 35 | 0.91128 | 0.58322 | 1.5303e-09 | 0 | 0 | 0 | 0 | 0 | 1 | -90 | 90 | 0.0021326 | 0.00053435 | -0.0021325 | -0.00053447
34 | 40 | 0.86552 | 0.55393 | 1.4534e-09 | 0 | 0 | 0 | 0 | 0 | 1 | -90 | 90 | -0.013189 | -0.003305 | 0.01319 | 0.003306
34 | 42 | 1.061 | 0.67902 | 1.7816e-09 | 0 | 0 | 0 | 0 | 0 | 1 | -90 | 90 | 0.0049259 | 0.0012343 | -0.0049256 | -0.0012343
42 | 43 | 1.1777 | 0.75372 | 1.9776e-09 | 0 | 0 | 0 | 0 | 0 | 1 | -90 | 90 | 0.0028736 | 0.00071999 | -0.0028735 | -0.00072012
43 | 44 | 0.3315 | 0.21216 | 5.5667e-10 | 0 | 0 | 0 | 0 | 0 | 1 | -90 | 90 | 0.0010237 | 0.00025651 | -0.0010237 | -0.00025656
41 | 77 | 2.0446 | 1.3085 | 3.4334e-09 | 0 | 0 | 0 | 0 | 0 | 1 | -90 | 90 | 0.0086465 | 0.0021674 | -0.0086449 | -0.0021666
46 | 47 | 1.0828 | 0.69299 | 1.8183e-09 | 0 | 0 | 0 | 0 | 0 | 1 | -90 | 90 | -0.03134 | -0.0078698 | 0.031352 | 0.0078771
47 | 57 | 0.14371 | 0.091976 | 2.4133e-10 | 0 | 0 | 0 | 0 | 0 | 1 | -90 | 90 | -0.033652 | -0.0084537 | 0.033654 | 0.0084548
57 | 58 | 1.82 | 1.1648 | 3.0563e-09 | 0 | 0 | 0 | 0 | 0 | 1 | -90 | 90 | -0.03551 | -0.00892 | 0.035535 | 0.0089357
58 | 59 | 0.15944 | 0.10204 | 2.6775e-10 | 0 | 0 | 0 | 0 | 0 | 1 | -90 | 90 | -0.040264 | -0.010121 | 0.040267 | 0.010123
48 | 49 | 1.2372 | 0.79182 | 2.0776e-09 | 0 | 0 | 0 | 0 | 0 | 1 | -90 | 90 | -0.0057626 | -0.0014443 | 0.0057631 | 0.0014443
49 | 51 | 2.5612 | 1.6392 | 4.301e-09 | 0 | 0 | 0 | 0 | 0 | 1 | -90 | 90 | -0.040688 | -0.01022 | 0.040734 | 0.010249
49 | 52 | 0.19223 | 0.12303 | 3.2281e-10 | 0 | 0 | 0 | 0 | 0 | 1 | -90 | 90 | 0.034925 | 0.008776 | -0.034922 | -0.0087744
51 | 78 | 1.7337 | 1.1096 | 2.9114e-09 | 0 | 0 | 0 | 0 | 0 | 1 | -90 | 90 | 0.012161 | 0.0030484 | -0.012158 | -0.0030469
52 | 54 | 1.8462 | 1.1816 | 3.1003e-09 | 0 | 0 | 0 | 0 | 0 | 1 | -90 | 90 | 0.02857 | 0.0071823 | -0.028553 | -0.0071722
78 | 79 | 2.671 | 1.7095 | 4.4854e-09 | 0 | 0 | 0 | 0 | 0 | 1 | -90 | 90 | 0.0045104 | 0.0011302 | -0.0045098 | -0.0011303
54 | 67 | 2.8916 | 1.8506 | 4.8558e-09 | 0 | 0 | 0 | 0 | 0 | 1 | -90 | 90 | 0.028553 | 0.0071722 | -0.028528 | -0.0071564
67 | 69 | 0.89398 | 0.57215 | 1.5012e-09 | 0 | 0 | 0 | 0 | 0 | 1 | -90 | 90 | 0.0059893 | 0.0015008 | -0.0059889 | -0.0015007
67 | 65 | 0.93075 | 0.59568 | 1.563e-09 | 0 | 0 | 0 | 0 | 0 | 1 | -90 | 90 | 0.022538 | 0.0056556 | -0.022533 | -0.0056525
62 | 73 | 0.19569 | 0.12524 | 3.2861e-10 | 0 | 0 | 0 | 0 | 0 | 1 | -90 | 90 | 0.074284 | 0.018751 | -0.074272 | -0.018743
69 | 83 | 0.98739 | 0.63193 | 1.6581e-09 | 0 | 0 | 0 | 0 | 0 | 1 | -90 | 90 | 0.0018559 | 0.00046498 | -0.0018558 | -0.00046512
69 | 82 | 1.5293 | 0.97876 | 2.5681e-09 | 0 | 0 | 0 | 0 | 0 | 1 | -90 | 90 | 0.0041331 | 0.0010357 | -0.0041328 | -0.0010358
65 | 66 | 2.0751 | 1.328 | 3.4846e-09 | 0 | 0 | 0 | 0 | 0 | 1 | -90 | 90 | 0.019611 | 0.0049201 | -0.019603 | -0.0049149
59 | 76 | 2.1898 | 1.4014 | 3.6772e-09 | 0 | 0 | 0 | 0 | 0 | 1 | -90 | 90 | -0.046428 | -0.011667 | 0.04648 | 0.011699
76 | 84 | 2.228 | 1.4259 | 3.7413e-09 | 0 | 0 | 0 | 0 | 0 | 1 | -90 | 90 | -0.052198 | -0.013132 | 0.052264 | 0.013174
84 | 75 | 0.060466 | 0.038698 | 1.0154e-10 | 0 | 0 | 0 | 0 | 0 | 1 | -90 | 90 | -0.057687 | -0.014534 | 0.057689 | 0.014535
73 | 74 | 2.2268 | 1.4251 | 3.7394e-09 | 0 | 0 | 0 | 0 | 0 | 1 | -90 | 90 | 0.068073 | 0.017189 | -0.067961 | -0.017118
74 | 75 | 0.53652 | 0.34337 | 9.0096e-10 | 0 | 0 | 0 | 0 | 0 | 1 | -90 | 90 | 0.063389 | 0.015973 | -0.063366 | -0.015958
66 | 68 | 2.1023 | 1.3454 | 3.5303e-09 | 0 | 0 | 0 | 0 | 0 | 1 | -90 | 90 | 0.014935 | 0.0037451 | -0.01493 | -0.0037421
68 | 70 | 2.0822 | 1.3326 | 3.4965e-09 | 0 | 0 | 0 | 0 | 0 | 1 | -90 | 90 | 0.010244 | 0.0025677 | -0.010241 | -0.0025665
70 | 71 | 2.1409 | 1.3702 | 3.5952e-09 | 0 | 0 | 0 | 0 | 0 | 1 | -90 | 90 | 0.0064927 | 0.0016271 | -0.0064917 | -0.0016268
71 | 72 | 1.4278 | 0.91377 | 2.3976e-09 | 0 | 0 | 0 | 0 | 0 | 1 | -90 | 90 | 0.0043345 | 0.0010861 | -0.0043342 | -0.0010862
72 | 80 | 0.61474 | 0.39344 | 1.0323e-09 | 0 | 0 | 0 | 0 | 0 | 1 | -90 | 90 | 0.0031179 | 0.00078133 | -0.0031178 | -0.00078139
80 | 81 | 0.049371 | 0.031597 | 8.2907e-11 | 0 | 0 | 0 | 0 | 0 | 1 | -90 | 90 | 0.0013082 | 0.00032785 | -0.0013082 | -0.00032786