## bus_data
BUS_I | BUS_TYPE | Pd | Qd | Gs | Bs | area | Vm | Va | baseKV | zone | Vmax | Vmin
1 | 1 | 0.031069 | 0.0077867 | 0 | 0 | 1 | 0.98736 | -0.24359 | 0.4 | 1 | 1.1 | 0.9
2 | 1 | 0 | 0 | 0 | 0 | 1 | 0.98806 | -0.22982 | 0.4 | 1 | 1.1 | 0.9
3 | 1 | 0 | 0 | 0 | 0 | 1 | 0.99096 | -0.17363 | 0.4 | 1 | 1.1 | 0.9
4 | 1 | 0 | 0 | 0 | 0 | 1 | 0.99451 | -0.10524 | 0.4 | 1 | 1.1 | 0.9
25 | 1 | 0.0078823 | 0.0019755 | 0 | 0 | 1 | 0.99031 | -0.18636 | 0.4 | 1 | 1.1 | 0.9
35 | 1 | 0.042148 | 0.010563 | 0 | 0 | 1 | 0.99529 | -0.090292 | 0.4 | 1 | 1.1 | 0.9
5 | 1 | 0 | 0 | 0 | 0 | 1 | 0.99339 | -0.12499 | 0.4 | 1 | 1.1 | 0.9
30 | 1 | 0 | 0 | 0 | 0 | 1 | 0.9923 | -0.14588 | 0.4 | 1 | 1.1 | 0.9
10 | 1 | 0 | 0 | 0 | 0 | 1 | 0.99601 | -0.075203 | 0.4 | 1 | 1.1 | 0.9
7 | 1 | 0 | 0 | 0 | 0 | 1 | 0.99228 | -0.14617 | 0.4 | 1 | 1.1 | 0.9
40 | 1 | 0.0058242 | 0.0014597 | 0 | 0 | 1 | 0.99225 | -0.14682 | 0.4 | 1 | 1.1 | 0.9
12 | 3 | 0 | 0 | 0 | 0 | 1 | 1 | 0 | 0.4 | 1 | 1.1 | 0.9
34 | 1 | 0.0045326 | 0.001136 | 0 | 0 | 1 | 0.9986 | -0.026829 | 0.4 | 1 | 1.1 | 0.9
13 | 1 | 0 | 0 | 0 | 0 | 1 | 0.97301 | -0.52043 | 0.4 | 1 | 1.1 | 0.9
14 | 1 | 0 | 0 | 0 | 0 | 1 | 0.97478 | -0.48561 | 0.4 | 1 | 1.1 | 0.9
27 | 1 | 0.026709 | 0.0066939 | 0 | 0 | 1 | 0.97268 | -0.52704 | 0.4 | 1 | 1.1 | 0.9
26 | 1 | 0.019731 | 0.0049451 | 0 | 0 | 1 | 0.98974 | -0.19734 | 0.4 | 1 | 1.1 | 0.9
33 | 1 | 0 | 0 | 0 | 0 | 1 | 0.9962 | -0.072743 | 0.4 | 1 | 1.1 | 0.9
39 | 1 | 0.001656 | 0.00041503 | 0 | 0 | 1 | 0.99087 | -0.17313 | 0.4 | 1 | 1.1 | 0.9
9 | 1 | 0.01043 | 0.0026139 | 0 | 0 | 1 | 0.99587 | -0.078056 | 0.4 | 1 | 1.1 | 0.9
28 | 1 | 0.024166 | 0.0060565 | 0 | 0 | 1 | 0.98349 | -0.31543 | 0.4 | 1 | 1.1 | 0.9
22 | 1 | 0 | 0 | 0 | 0 | 1 | 0.98407 | -0.30409 | 0.4 | 1 | 1.1 | 0.9
29 | 1 | 0 | 0 | 0 | 0 | 1 | 0.98545 | -0.27737 | 0.4 | 1 | 1.1 | 0.9
24 | 1 | 0.024594 | 0.0061638 | 0 | 0 | 1 | 0.98032 | -0.37692 | 0.4 | 1 | 1.1 | 0.9
21 | 1 | 0 | 0 | 0 | 0 | 1 | 0.98315 | -0.32184 | 0.4 | 1 | 1.1 | 0.9
46 | 1 | 0.0021285 | 0.00053345 | 0 | 0 | 1 | 0.98311 | -0.32264 | 0.4 | 1 | 1.1 | 0.9
20 | 1 | 0 | 0 | 0 | 0 | 1 | 0.98118 | -0.36016 | 0.4 | 1 | 1.1 | 0.9
19 | 1 | 0 | 0 | 0 | 0 | 1 | 0.97932 | -0.3965 | 0.4 | 1 | 1.1 | 0.9
23 | 1 | 0 | 0 | 0 | 0 | 1 | 0.97879 | -0.40685 | 0.4 | 1 | 1.1 | 0.9
36 | 1 | 0.002489 | 0.00062379 | 0 | 0 | 1 | 0.97985 | -0.38619 | 0.4 | 1 | 1.1 | 0.9
61 | 1 | 0.0015952 | 0.0003998 | 0 | 0 | 1 | 0.97876 | -0.40739 | 0.4 | 1 | 1.1 | 0.9
52 | 1 | 0.0023773 | 0.00059582 | 0 | 0 | 1 | 0.9772 | -0.43797 | 0.4 | 1 | 1.1 | 0.9
15 | 1 | 0.048631 | 0.012188 | 0 | 0 | 1 | 0.97637 | -0.45437 | 0.4 | 1 | 1.1 | 0.9
16 | 1 | 0 | 0 | 0 | 0 | 1 | 0.97766 | -0.42894 | 0.4 | 1 | 1.1 | 0.9
32 | 1 | 0.031681 | 0.00794 | 0 | 0 | 1 | 0.99829 | -0.032748 | 0.4 | 1 | 1.1 | 0.9
59 | 1 | 0.0014006 | 0.00035103 | 0 | 0 | 1 | 0.97478 | -0.48574 | 0.4 | 1 | 1.1 | 0.9
57 | 1 | 0.0010879 | 0.00027265 | 0 | 0 | 1 | 0.97479 | -0.48549 | 0.4 | 1 | 1.1 | 0.9
38 | 1 | 0.011615 | 0.0029109 | 0 | 0 | 1 | 0.98572 | -0.27215 | 0.4 | 1 | 1.1 | 0.9
50 | 1 | 0.0029267 | 0.00073349 | 0 | 0 | 1 | 0.97693 | -0.44328 | 0.4 | 1 | 1.1 | 0.9
37 | 1 | 0.0028156 | 0.00070566 | 0 | 0 | 1 | 0.98845 | -0.21949 | 0.4 | 1 | 1.1 | 0.9
31 | 1 | 0.050857 | 0.012746 | 0 | 0 | 1 | 0.99756 | -0.046709 | 0.4 | 1 | 1.1 | 0.9
53 | 1 | 0 | 0 | 0 | 0 | 1 | 0.975 | -0.48124 | 0.4 | 1 | 1.1 | 0.9
60 | 1 | 0.0025015 | 0.00062692 | 0 | 0 | 1 | 0.97497 | -0.48198 | 0.4 | 1 | 1.1 | 0.9
62 | 1 | 0.0026019 | 0.0006521 | 0 | 0 | 1 | 0.97506 | -0.48002 | 0.4 | 1 | 1.1 | 0.9
43 | 1 | 0.0070769 | 0.0017736 | 0 | 0 | 1 | 0.97494 | -0.48243 | 0.4 | 1 | 1.1 | 0.9
42 | 1 | 0.0040423 | 0.0010131 | 0 | 0 | 1 | 0.97504 | -0.48042 | 0.4 | 1 | 1.1 | 0.9
44 | 1 | 0.0021197 | 0.00053126 | 0 | 0 | 1 | 0.97515 | -0.47831 | 0.4 | 1 | 1.1 | 0.9
45 | 1 | 0.0040304 | 0.0010101 | 0 | 0 | 1 | 0.97539 | -0.47357 | 0.4 | 1 | 1.1 | 0.9
49 | 1 | 0 | 0 | 0 | 0 | 1 | 0.97554 | -0.47066 | 0.4 | 1 | 1.1 | 0.9
51 | 1 | 0.0022489 | 0.00056363 | 0 | 0 | 1 | 0.97534 | -0.47456 | 0.4 | 1 | 1.1 | 0.9
47 | 1 | 0.0023214 | 0.00058179 | 0 | 0 | 1 | 0.97599 | -0.46177 | 0.4 | 1 | 1.1 | 0.9
48 | 1 | 0.0035613 | 0.00089255 | 0 | 0 | 1 | 0.97651 | -0.45156 | 0.4 | 1 | 1.1 | 0.9
54 | 1 | 0.0027452 | 0.00068801 | 0 | 0 | 1 | 0.97534 | -0.47461 | 0.4 | 1 | 1.1 | 0.9
55 | 1 | 0.0019883 | 0.00049832 | 0 | 0 | 1 | 0.97508 | -0.47976 | 0.4 | 1 | 1.1 | 0.9
58 | 1 | 0 | 0 | 0 | 0 | 1 | 0.97491 | -0.48298 | 0.4 | 1 | 1.1 | 0.9
56 | 1 | 0.0014533 | 0.00036422 | 0 | 0 | 1 | 0.9748 | -0.48525 | 0.4 | 1 | 1.1 | 0.9

## generator_data
GEN_BUS | PG | QG | QMAX | QMIN | VG | MBASE | GEN_STATUS | PMAX | PMIN
12 | 0.40001 | 0.10217 | 10 | -10 | 1 | 100 | 1 | 10 | 0

## branch_data
F_BUS | T_BUS | BR_R | BR_X | BR_B | RATE_A | RATE_B | RATE_C | TAP | SHIFT | BR_STATUS | ANGMIN | ANGMAX | P_in | Q_in | P_out | Q_out
1 | 2 | 1.938 | 1.2403 | 3.2545e-09 | 0 | 0 | 0 | 0 | 0 | 1 | -90 | 90 | -0.031069 | -0.0077867 | 0.03109 | 0.0077995
2 | 3 | 7.9376 | 5.0801 | 1.3329e-08 | 0 | 0 | 0 | 0 | 0 | 1 | -90 | 90 | -0.03109 | -0.0077994 | 0.031173 | 0.0078516
3 | 4 | 5.1475 | 3.2944 | 8.644e-09 | 0 | 0 | 0 | 0 | 0 | 1 | -90 | 90 | -0.058814 | -0.014789 | 0.059006 | 0.014911
3 | 25 | 2.0281 | 1.298 | 3.4058e-09 | 0 | 0 | 0 | 0 | 0 | 1 | -90 | 90 | 0.02764 | 0.0069372 | -0.027624 | -0.0069268
4 | 35 | 1.1298 | 0.72306 | 1.8972e-09 | 0 | 0 | 0 | 0 | 0 | 1 | -90 | 90 | -0.059006 | -0.014911 | 0.059049 | 0.014938
25 | 26 | 2.4451 | 1.5649 | 4.106e-09 | 0 | 0 | 0 | 0 | 0 | 1 | -90 | 90 | 0.019741 | 0.0049513 | -0.019731 | -0.0049451
35 | 33 | 0.77348 | 0.49503 | 1.2989e-09 | 0 | 0 | 0 | 0 | 0 | 1 | -90 | 90 | -0.1012 | -0.025501 | 0.10128 | 0.025556
5 | 30 | 0.4691 | 0.30023 | 1.5755e-09 | 0 | 0 | 0 | 0 | 0 | 1 | -90 | 90 | 0.19945 | 0.051045 | -0.19925 | -0.050916
5 | 10 | 1.1224 | 0.71832 | 3.7696e-09 | 0 | 0 | 0 | 0 | 0 | 1 | -90 | 90 | -0.19945 | -0.051045 | 0.19993 | 0.051353
30 | 39 | 0.62921 | 0.40269 | 2.1132e-09 | 0 | 0 | 0 | 0 | 0 | 1 | -90 | 90 | 0.19342 | 0.049457 | -0.19317 | -0.049294
30 | 7 | 0.21836 | 0.13975 | 3.6668e-10 | 0 | 0 | 0 | 0 | 0 | 1 | -90 | 90 | 0.0058245 | 0.0014597 | -0.0058244 | -0.0014597
10 | 9 | 1.216 | 0.77824 | 2.042e-09 | 0 | 0 | 0 | 0 | 0 | 1 | -90 | 90 | 0.010431 | 0.0026146 | -0.01043 | -0.0026139
10 | 12 | 1.6207 | 1.0372 | 5.4431e-09 | 0 | 0 | 0 | 0 | 0 | 1 | -90 | 90 | -0.21036 | -0.053967 | 0.21113 | 0.05446
7 | 40 | 0.49426 | 0.31633 | 8.3e-10 | 0 | 0 | 0 | 0 | 0 | 1 | -90 | 90 | 0.0058244 | 0.0014597 | -0.0058242 | -0.0014597
12 | 34 | 0.63906 | 0.409 | 2.1463e-09 | 0 | 0 | 0 | 0 | 0 | 1 | -90 | 90 | 0.18888 | 0.047712 | -0.18863 | -0.047557
34 | 32 | 0.14423 | 0.092307 | 4.844e-10 | 0 | 0 | 0 | 0 | 0 | 1 | -90 | 90 | 0.1841 | 0.046421 | -0.18405 | -0.046387
13 | 14 | 5.5429 | 3.5474 | 9.308e-09 | 0 | 0 | 0 | 0 | 0 | 1 | -90 | 90 | -0.026717 | -0.0066993 | 0.026761 | 0.0067269
13 | 27 | 1.0509 | 0.67255 | 1.7647e-09 | 0 | 0 | 0 | 0 | 0 | 1 | -90 | 90 | 0.026717 | 0.0066994 | -0.026708 | -0.0066942
14 | 15 | 4.9881 | 3.1924 | 8.3764e-09 | 0 | 0 | 0 | 0 | 0 | 1 | -90 | 90 | -0.026761 | -0.0067268 | 0.026801 | 0.0067516
33 | 31 | 1.15 | 0.73601 | 1.9312e-09 | 0 | 0 | 0 | 0 | 0 | 1 | -90 | 90 | -0.10128 | -0.025556 | 0.10141 | 0.025636
39 | 37 | 1.0753 | 0.68818 | 3.6114e-09 | 0 | 0 | 0 | 0 | 0 | 1 | -90 | 90 | 0.19151 | 0.048879 | -0.19109 | -0.048605
28 | 22 | 2.0362 | 1.3032 | 3.4193e-09 | 0 | 0 | 0 | 0 | 0 | 1 | -90 | 90 | -0.024166 | -0.0060566 | 0.024179 | 0.0060646
22 | 29 | 0.93602 | 0.59905 | 1.5718e-09 | 0 | 0 | 0 | 0 | 0 | 1 | -90 | 90 | -0.12483 | -0.03157 | 0.12499 | 0.031673
22 | 24 | 3.1513 | 2.0168 | 5.2919e-09 | 0 | 0 | 0 | 0 | 0 | 1 | -90 | 90 | 0.10066 | 0.025506 | -0.10031 | -0.025282
29 | 38 | 0.12997 | 0.083179 | 4.365e-10 | 0 | 0 | 0 | 0 | 0 | 1 | -90 | 90 | -0.17613 | -0.044657 | 0.17618 | 0.044685
29 | 21 | 3.809 | 2.4377 | 6.3963e-09 | 0 | 0 | 0 | 0 | 0 | 1 | -90 | 90 | 0.051139 | 0.012984 | -0.05103 | -0.012915
24 | 16 | 2.9658 | 1.8981 | 4.9804e-09 | 0 | 0 | 0 | 0 | 0 | 1 | -90 | 90 | 0.075711 | 0.019118 | -0.075523 | -0.018998
21 | 46 | 1.6202 | 1.037 | 2.7208e-09 | 0 | 0 | 0 | 0 | 0 | 1 | -90 | 90 | 0.0021286 | 0.00053325 | -0.0021285 | -0.00053346
21 | 20 | 3.4104 | 2.1826 | 5.7269e-09 | 0 | 0 | 0 | 0 | 0 | 1 | -90 | 90 | 0.048901 | 0.012382 | -0.048812 | -0.012325
20 | 36 | 2.3095 | 1.4781 | 3.8783e-09 | 0 | 0 | 0 | 0 | 0 | 1 | -90 | 90 | 0.048812 | 0.012325 | -0.048751 | -0.012286
19 | 23 | 0.96492 | 0.61755 | 1.6204e-09 | 0 | 0 | 0 | 0 | 0 | 1 | -90 | 90 | 0.046239 | 0.011648 | -0.046216 | -0.011634
19 | 36 | 0.96246 | 0.61597 | 1.6162e-09 | 0 | 0 | 0 | 0 | 0 | 1 | -90 | 90 | -0.046239 | -0.011648 | 0.046262 | 0.011662
23 | 61 | 1.4329 | 0.91707 | 2.4063e-09 | 0 | 0 | 0 | 0 | 0 | 1 | -90 | 90 | 0.0015952 | 0.0003996 | -0.0015952 | -0.00039981
23 | 52 | 2.9989 | 1.9193 | 5.036e-09 | 0 | 0 | 0 | 0 | 0 | 1 | -90 | 90 | 0.044621 | 0.011234 | -0.044555 | -0.011192
52 | 50 | 0.5396 | 0.34535 | 9.0614e-10 | 0 | 0 | 0 | 0 | 0 | 1 | -90 | 90 | 0.042177 | 0.010596 | -0.042167 | -0.01059
15 | 16 | 1.4445 | 0.92451 | 2.4258e-09 | 0 | 0 | 0 | 0 | 0 | 1 | -90 | 90 | -0.075431 | -0.01894 | 0.075523 | 0.018998
32 | 31 | 0.41081 | 0.26292 | 1.3797e-09 | 0 | 0 | 0 | 0 | 0 | 1 | -90 | 90 | 0.15237 | 0.038447 | -0.15227 | -0.038382
59 | 57 | 0.7658 | 0.49011 | 1.286e-09 | 0 | 0 | 0 | 0 | 0 | 1 | -90 | 90 | -0.0014006 | -0.00035104 | 0.0014006 | 0.00035093
57 | 56 | 0.40671 | 0.26029 | 6.8297e-10 | 0 | 0 | 0 | 0 | 0 | 1 | -90 | 90 | -0.0024885 | -0.00062359 | 0.0024885 | 0.00062355
38 | 37 | 1.2336 | 0.78953 | 4.1432e-09 | 0 | 0 | 0 | 0 | 0 | 1 | -90 | 90 | -0.18779 | -0.047595 | 0.18827 | 0.0479
50 | 48 | 0.90357 | 0.57828 | 1.5173e-09 | 0 | 0 | 0 | 0 | 0 | 1 | -90 | 90 | 0.03924 | 0.0098561 | -0.039224 | -0.0098463
53 | 60 | 0.49247 | 0.31518 | 8.2699e-10 | 0 | 0 | 0 | 0 | 0 | 1 | -90 | 90 | 0.006444 | 0.0016146 | -0.0064438 | -0.0016146
53 | 62 | 0.80386 | 0.51447 | 1.3499e-09 | 0 | 0 | 0 | 0 | 0 | 1 | -90 | 90 | -0.006444 | -0.0016146 | 0.0064444 | 0.0016147
60 | 58 | 1.0781 | 0.68998 | 1.8104e-09 | 0 | 0 | 0 | 0 | 0 | 1 | -90 | 90 | 0.0039424 | 0.00098761 | -0.0039422 | -0.00098767
62 | 55 | 0.12278 | 0.078577 | 2.0617e-10 | 0 | 0 | 0 | 0 | 0 | 1 | -90 | 90 | -0.0090462 | -0.0022669 | 0.0090463 | 0.0022669
43 | 42 | 1.2142 | 0.77706 | 2.0389e-09 | 0 | 0 | 0 | 0 | 0 | 1 | -90 | 90 | -0.0070767 | -0.0017737 | 0.0070774 | 0.0017739
42 | 44 | 0.80793 | 0.51708 | 1.3567e-09 | 0 | 0 | 0 | 0 | 0 | 1 | -90 | 90 | -0.01112 | -0.002787 | 0.011121 | 0.0027876
44 | 45 | 1.5259 | 0.97659 | 2.5624e-09 | 0 | 0 | 0 | 0 | 0 | 1 | -90 | 90 | -0.01324 | -0.0033189 | 0.013243 | 0.0033206
45 | 49 | 0.71937 | 0.4604 | 1.208e-09 | 0 | 0 | 0 | 0 | 0 | 1 | -90 | 90 | -0.017274 | -0.0043307 | 0.017276 | 0.0043321
49 | 51 | 1.0377 | 0.66411 | 1.7425e-09 | 0 | 0 | 0 | 0 | 0 | 1 | -90 | 90 | 0.016034 | 0.0040201 | -0.016031 | -0.0040184
49 | 47 | 1.1391 | 0.72899 | 1.9128e-09 | 0 | 0 | 0 | 0 | 0 | 1 | -90 | 90 | -0.03331 | -0.0083522 | 0.033325 | 0.0083611
51 | 54 | 0.017739 | 0.011353 | 2.9788e-11 | 0 | 0 | 0 | 0 | 0 | 1 | -90 | 90 | 0.013782 | 0.0034547 | -0.013782 | -0.0034547
47 | 48 | 1.2238 | 0.78326 | 2.0552e-09 | 0 | 0 | 0 | 0 | 0 | 1 | -90 | 90 | -0.035646 | -0.0089429 | 0.035663 | 0.0089538
54 | 55 | 1.9882 | 1.2725 | 3.3388e-09 | 0 | 0 | 0 | 0 | 0 | 1 | -90 | 90 | 0.011037 | 0.0027667 | -0.011035 | -0.0027653
58 | 56 | 2.4506 | 1.5684 | 4.1153e-09 | 0 | 0 | 0 | 0 | 0 | 1 | -90 | 90 | 0.0039422 | 0.00098767 | -0.0039418 | -0.00098778