## bus_data
BUS_I | BUS_TYPE | Pd | Qd | Gs | Bs | area | Vm | Va | baseKV | zone | Vmax | Vmin
1 | 1 | 0.023901 | 0.0059901 | 0 | 0 | 1 | 0.98173 | -0.35112 | 0.4 | 1 | 1.1 | 0.9
2 | 1 | 0 | 0 | 0 | 0 | 1 | 0.98153 | -0.35505 | 0.4 | 1 | 1.1 | 0.9
3 | 1 | 0 | 0 | 0 | 0 | 1 | 0.98236 | -0.33876 | 0.4 | 1 | 1.1 | 0.9
4 | 1 | 0 | 0 | 0 | 0 | 1 | 0.98111 | -0.36328 | 0.4 | 1 | 1.1 | 0.9
6 | 1 | 0 | 0 | 0 | 0 | 1 | 0.98296 | -0.32711 | 0.4 | 1 | 1.1 | 0.9
24 | 1 | 0.0065838 | 0.0016501 | 0 | 0 | 1 | 0.98106 | -0.36417 | 0.4 | 1 | 1.1 | 0.9
8 | 1 | 0.02882 | 0.007223 | 0 | 0 | 1 | 0.98316 | -0.3232 | 0.4 | 1 | 1.1 | 0.9
9 | 1 | 0 | 0 | 0 | 0 | 1 | 0.98567 | -0.27415 | 0.4 | 1 | 1.1 | 0.9
10 | 1 | 0 | 0 | 0 | 0 | 1 | 0.98647 | -0.25879 | 0.4 | 1 | 1.1 | 0.9
7 | 1 | 0.020594 | 0.0051612 | 0 | 0 | 1 | 0.98355 | -0.31552 | 0.4 | 1 | 1.1 | 0.9
11 | 1 | 0 | 0 | 0 | 0 | 1 | 0.98492 | -0.28869 | 0.4 | 1 | 1.1 | 0.9
17 | 1 | 0.0044008 | 0.0011029 | 0 | 0 | 1 | 0.98571 | -0.27349 | 0.4 | 1 | 1.1 | 0.9
26 | 1 | 0.0025203 | 0.00063164 | 0 | 0 | 1 | 0.98325 | -0.32132 | 0.4 | 1 | 1.1 | 0.9
23 | 1 | 0.00098012 | 0.00024564 | 0 | 0 | 1 | 0.98104 | -0.36466 | 0.4 | 1 | 1.1 | 0.9
14 | 1 | 0 | 0 | 0 | 0 | 1 | 0.98893 | -0.21104 | 0.4 | 1 | 1.1 | 0.9
16 | 1 | 0.017259 | 0.0043255 | 0 | 0 | 1 | 0.98692 | -0.25003 | 0.4 | 1 | 1.1 | 0.9
12 | 1 | 0.0075205 | 0.0018848 | 0 | 0 | 1 | 0.99095 | -0.17227 | 0.4 | 1 | 1.1 | 0.9
69 | 3 | 0.020529 | 0.0051451 | 0 | 0 | 1 | 1 | 0 | 0.4 | 1 | 1.1 | 0.9
42 | 1 | 0 | 0 | 0 | 0 | 1 | 0.99719 | -0.053017 | 0.4 | 1 | 1.1 | 0.9
27 | 1 | 0 | 0 | 0 | 0 | 1 | 0.98209 | -0.34379 | 0.4 | 1 | 1.1 | 0.9
13 | 1 | 0.0083762 | 0.0020993 | 0 | 0 | 1 | 0.99156 | -0.16054 | 0.4 | 1 | 1.1 | 0.9
15 | 1 | 0 | 0 | 0 | 0 | 1 | 0.99278 | -0.13701 | 0.4 | 1 | 1.1 | 0.9
41 | 1 | 0 | 0 | 0 | 0 | 1 | 0.99178 | -0.15608 | 0.4 | 1 | 1.1 | 0.9
73 | 1 | 0.005232 | 0.0013113 | 0 | 0 | 1 | 0.99058 | -0.17914 | 0.4 | 1 | 1.1 | 0.9
40 | 1 | 0 | 0 | 0 | 0 | 1 | 0.99175 | -0.15668 | 0.4 | 1 | 1.1 | 0.9
18 | 1 | 0.0077397 | 0.0019398 | 0 | 0 | 1 | 0.98068 | -0.37144 | 0.4 | 1 | 1.1 | 0.9
19 | 1 | 0.0070551 | 0.0017682 | 0 | 0 | 1 | 0.98056 | -0.37383 | 0.4 | 1 | 1.1 | 0.9
20 | 1 | 0.0010485 | 0.00026279 | 0 | 0 | 1 | 0.98093 | -0.36652 | 0.4 | 1 | 1.1 | 0.9
22 | 1 | 0.0024529 | 0.00061475 | 0 | 0 | 1 | 0.98118 | -0.36169 | 0.4 | 1 | 1.1 | 0.9
21 | 1 | 0.0062572 | 0.0015682 | 0 | 0 | 1 | 0.99169 | -0.15796 | 0.4 | 1 | 1.1 | 0.9
28 | 1 | 0 | 0 | 0 | 0 | 1 | 0.98169 | -0.35165 | 0.4 | 1 | 1.1 | 0.9
43 | 1 | 0.012682 | 0.0031784 | 0 | 0 | 1 | 0.98117 | -0.36194 | 0.4 | 1 | 1.1 | 0.9
29 | 1 | 0.0081064 | 0.0020317 | 0 | 0 | 1 | 0.98191 | -0.3475 | 0.4 | 1 | 1.1 | 0.9
89 | 1 | 0 | 0 | 0 | 0 | 1 | 0.98077 | -0.36962 | 0.4 | 1 | 1.1 | 0.9
30 | 1 | 0.0038586 | 0.00096705 | 0 | 0 | 1 | 0.97809 | -0.42154 | 0.4 | 1 | 1.1 | 0.9
32 | 1 | 0 | 0 | 0 | 0 | 1 | 0.97816 | -0.4203 | 0.4 | 1 | 1.1 | 0.9
34 | 1 | 0 | 0 | 0 | 0 | 1 | 0.97812 | -0.42108 | 0.4 | 1 | 1.1 | 0.9
35 | 1 | 0.0068335 | 0.0017126 | 0 | 0 | 1 | 0.97836 | -0.41625 | 0.4 | 1 | 1.1 | 0.9
36 | 1 | 0.0033048 | 0.00082827 | 0 | 0 | 1 | 0.97809 | -0.42169 | 0.4 | 1 | 1.1 | 0.9
51 | 1 | 0 | 0 | 0 | 0 | 1 | 0.9784 | -0.41543 | 0.4 | 1 | 1.1 | 0.9
70 | 1 | 0.0084325 | 0.0021134 | 0 | 0 | 1 | 0.97788 | -0.42568 | 0.4 | 1 | 1.1 | 0.9
71 | 1 | 0.0013516 | 0.00033874 | 0 | 0 | 1 | 0.97816 | -0.42031 | 0.4 | 1 | 1.1 | 0.9
39 | 1 | 0 | 0 | 0 | 0 | 1 | 0.97839 | -0.41569 | 0.4 | 1 | 1.1 | 0.9
55 | 1 | 0 | 0 | 0 | 0 | 1 | 0.97895 | -0.40462 | 0.4 | 1 | 1.1 | 0.9
54 | 1 | 0.046063 | 0.011544 | 0 | 0 | 1 | 0.97657 | -0.4513 | 0.4 | 1 | 1.1 | 0.9
53 | 1 | 0.0072226 | 0.0018102 | 0 | 0 | 1 | 0.97824 | -0.41872 | 0.4 | 1 | 1.1 | 0.9
49 | 1 | 0.0057766 | 0.0014477 | 0 | 0 | 1 | 0.97882 | -0.40729 | 0.4 | 1 | 1.1 | 0.9
62 | 1 | 0 | 0 | 0 | 0 | 1 | 0.97961 | -0.39169 | 0.4 | 1 | 1.1 | 0.9
67 | 1 | 0.0066885 | 0.0016763 | 0 | 0 | 1 | 0.97857 | -0.4122 | 0.4 | 1 | 1.1 | 0.9
48 | 1 | 0 | 0 | 0 | 0 | 1 | 0.98932 | -0.20333 | 0.4 | 1 | 1.1 | 0.9
68 | 1 | 0.0071094 | 0.0017818 | 0 | 0 | 1 | 0.97846 | -0.41433 | 0.4 | 1 | 1.1 | 0.9
90 | 1 | 0 | 0 | 0 | 0 | 1 | 0.9801 | -0.38279 | 0.4 | 1 | 1.1 | 0.9
44 | 1 | 0.0047563 | 0.001192 | 0 | 0 | 1 | 0.98718 | -0.24448 | 0.4 | 1 | 1.1 | 0.9
45 | 1 | 0.0064175 | 0.0016084 | 0 | 0 | 1 | 0.98698 | -0.24836 | 0.4 | 1 | 1.1 | 0.9
46 | 1 | 0.0068178 | 0.0017087 | 0 | 0 | 1 | 0.98828 | -0.22332 | 0.4 | 1 | 1.1 | 0.9
47 | 1 | 0.0076391 | 0.0019145 | 0 | 0 | 1 | 0.98619 | -0.26366 | 0.4 | 1 | 1.1 | 0.9
58 | 1 | 0.006553 | 0.0016423 | 0 | 0 | 1 | 0.98534 | -0.28008 | 0.4 | 1 | 1.1 | 0.9
59 | 1 | 0.0062605 | 0.001569 | 0 | 0 | 1 | 0.98379 | -0.31012 | 0.4 | 1 | 1.1 | 0.9
50 | 1 | 0.0020601 | 0.00051631 | 0 | 0 | 1 | 0.97927 | -0.3984 | 0.4 | 1 | 1.1 | 0.9
52 | 1 | 0.0021544 | 0.00053995 | 0 | 0 | 1 | 0.97932 | -0.39748 | 0.4 | 1 | 1.1 | 0.9
63 | 1 | 0.0023038 | 0.00057739 | 0 | 0 | 1 | 0.97937 | -0.39638 | 0.4 | 1 | 1.1 | 0.9
56 | 1 | 0.007058 | 0.0017689 | 0 | 0 | 1 | 0.97813 | -0.42085 | 0.4 | 1 | 1.1 | 0.9
61 | 1 | 0 | 0 | 0 | 0 | 1 | 0.98087 | -0.36717 | 0.4 | 1 | 1.1 | 0.9
57 | 1 | 0.0020777 | 0.00052073 | 0 | 0 | 1 | 0.97812 | -0.42105 | 0.4 | 1 | 1.1 | 0.9
66 | 1 | 0.0068389 | 0.001714 | 0 | 0 | 1 | 0.97945 | -0.39491 | 0.4 | 1 | 1.1 | 0.9
60 | 1 | 0.010449 | 0.0026188 | 0 | 0 | 1 | 0.98009 | -0.38229 | 0.4 | 1 | 1.1 | 0.9
88 | 1 | 0.0023803 | 0.00059656 | 0 | 0 | 1 | 0.98247 | -0.33588 | 0.4 | 1 | 1.1 | 0.9
65 | 1 | 0.0023751 | 0.00059525 | 0 | 0 | 1 | 0.98247 | -0.33598 | 0.4 | 1 | 1.1 | 0.9
64 | 1 | 0.002177 | 0.0005456 | 0 | 0 | 1 | 0.98045 | -0.37528 | 0.4 | 1 | 1.1 | 0.9
80 | 1 | 0.0021542 | 0.00053989 | 0 | 0 | 1 | 0.98015 | -0.38114 | 0.4 | 1 | 1.1 | 0.9
79 | 1 | 0.0016303 | 0.00040859 | 0 | 0 | 1 | 0.97988 | -0.38651 | 0.4 | 1 | 1.1 | 0.9
72 | 1 | 0.0020883 | 0.00052338 | 0 | 0 | 1 | 0.97816 | -0.42017 | 0.4 | 1 | 1.1 | 0.9
83 | 1 | 0.0033555 | 0.00084096 | 0 | 0 | 1 | 0.97845 | -0.41449 | 0.4 | 1 | 1.1 | 0.9
82 | 1 | 0.0012844 | 0.0003219 | 0 | 0 | 1 | 0.97846 | -0.41434 | 0.4 | 1 | 1.1 | 0.9
86 | 1 | 0.0078313 | 0.0019627 | 0 | 0 | 1 | 0.97818 | -0.41993 | 0.4 | 1 | 1.1 | 0.9
84 | 1 | 0.0010133 | 0.00025395 | 0 | 0 | 1 | 0.97837 | -0.41618 | 0.4 | 1 | 1.1 | 0.9
75 | 1 | 0.0012503 | 0.00031335 | 0 | 0 | 1 | 0.97936 | -0.39669 | 0.4 | 1 | 1.1 | 0.9
76 | 1 | 0.0013145 | 0.00032945 | 0 | 0 | 1 | 0.97913 | -0.4011 | 0.4 | 1 | 1.1 | 0.9
77 | 1 | 0.0020133 | 0.00050459 | 0 | 0 | 1 | 0.97946 | -0.39478 | 0.4 | 1 | 1.1 | 0.9
78 | 1 | 0 | 0 | 0 | 0 | 1 | 0.97864 | -0.41081 | 0.4 | 1 | 1.1 | 0.9
81 | 1 | 0.003356 | 0.0008411 | 0 | 0 | 1 | 0.97848 | -0.41395 | 0.4 | 1 | 1.1 | 0.9
85 | 1 | 0.0015001 | 0.00037596 | 0 | 0 | 1 | 0.97837 | -0.41617 | 0.4 | 1 | 1.1 | 0.9
91 | 1 | 0.016889 | 0.0042328 | 0 | 0 | 1 | 0.97881 | -0.4081 | 0.4 | 1 | 1.1 | 0.9

## generator_data
GEN_BUS | PG | QG | QMAX | QMIN | VG | MBASE | GEN_STATUS | PMAX | PMIN
69 | 0.41941 | 0.10771 | 10 | -10 | 1 | 100 | 1 | 10 | 0

## branch_data
F_BUS | T_BUS | BR_R | BR_X | BR_B | RATE_A | RATE_B | RATE_C | TAP | SHIFT | BR_STATUS | ANGMIN | ANGMAX | P_in | Q_in | P_out | Q_out
1 | 2 | 2.2409 | 1.4342 | 3.7631e-09 | 0 | 0 | 0 | 0 | 0 | 1 | -90 | 90 | 0.0075686 | 0.0018972 | -0.0075672 | -0.0018967
1 | 3 | 1.6981 | 1.0868 | 2.8516e-09 | 0 | 0 | 0 | 0 | 0 | 1 | -90 | 90 | -0.031469 | -0.0078873 | 0.031488 | 0.0078989
2 | 4 | 4.6988 | 3.0072 | 7.8905e-09 | 0 | 0 | 0 | 0 | 0 | 1 | -90 | 90 | 0.0075672 | 0.0018967 | -0.0075642 | -0.0018955
3 | 6 | 1.6021 | 1.0253 | 2.6904e-09 | 0 | 0 | 0 | 0 | 0 | 1 | -90 | 90 | -0.031488 | -0.0078989 | 0.031505 | 0.0079099
4 | 24 | 0.50746 | 0.32478 | 8.5216e-10 | 0 | 0 | 0 | 0 | 0 | 1 | -90 | 90 | 0.0075642 | 0.0018955 | -0.0075639 | -0.0018954
6 | 8 | 0.53843 | 0.3446 | 9.0417e-10 | 0 | 0 | 0 | 0 | 0 | 1 | -90 | 90 | -0.031505 | -0.0079098 | 0.031511 | 0.0079135
24 | 23 | 2.1345 | 1.3661 | 3.5844e-09 | 0 | 0 | 0 | 0 | 0 | 1 | -90 | 90 | 0.00098013 | 0.00024531 | -0.00098011 | -0.00024565
8 | 7 | 0.55175 | 0.35312 | 9.2653e-10 | 0 | 0 | 0 | 0 | 0 | 1 | -90 | 90 | -0.060331 | -0.015137 | 0.060353 | 0.015151
9 | 10 | 0.82773 | 0.52975 | 1.39e-09 | 0 | 0 | 0 | 0 | 0 | 1 | -90 | 90 | -0.081106 | -0.020414 | 0.081166 | 0.020452
9 | 7 | 2.2226 | 1.4225 | 3.7323e-09 | 0 | 0 | 0 | 0 | 0 | 1 | -90 | 90 | 0.081106 | 0.020414 | -0.080946 | -0.020312
10 | 14 | 2.5818 | 1.6523 | 4.3355e-09 | 0 | 0 | 0 | 0 | 0 | 1 | -90 | 90 | -0.081166 | -0.020452 | 0.081352 | 0.02057
11 | 17 | 1.1311 | 0.7239 | 1.8994e-09 | 0 | 0 | 0 | 0 | 0 | 1 | -90 | 90 | -0.058733 | -0.014809 | 0.058776 | 0.014836
11 | 26 | 2.4207 | 1.5493 | 4.0651e-09 | 0 | 0 | 0 | 0 | 0 | 1 | -90 | 90 | 0.058733 | 0.014809 | -0.058641 | -0.014751
17 | 16 | 1.6261 | 1.0407 | 2.7306e-09 | 0 | 0 | 0 | 0 | 0 | 1 | -90 | 90 | -0.063176 | -0.015939 | 0.063248 | 0.015984
26 | 27 | 1.7371 | 1.1118 | 2.9171e-09 | 0 | 0 | 0 | 0 | 0 | 1 | -90 | 90 | 0.056121 | 0.014119 | -0.056061 | -0.014081
14 | 16 | 2.1279 | 1.3618 | 3.5733e-09 | 0 | 0 | 0 | 0 | 0 | 1 | -90 | 90 | 0.080657 | 0.020406 | -0.080506 | -0.02031
14 | 12 | 1.0574 | 0.67674 | 3.5513e-09 | 0 | 0 | 0 | 0 | 0 | 1 | -90 | 90 | -0.16201 | -0.040976 | 0.16231 | 0.041169
12 | 13 | 0.30642 | 0.19611 | 1.5437e-09 | 0 | 0 | 0 | 0 | 0 | 1 | -90 | 90 | -0.16983 | -0.043054 | 0.16993 | 0.043115
69 | 42 | 0.60419 | 0.38668 | 3.0438e-09 | 0 | 0 | 0 | 0 | 0 | 1 | -90 | 90 | 0.39888 | 0.10256 | -0.39785 | -0.10191
42 | 15 | 0.95031 | 0.6082 | 4.7875e-09 | 0 | 0 | 0 | 0 | 0 | 1 | -90 | 90 | 0.39785 | 0.10191 | -0.39624 | -0.10088
27 | 28 | 0.71 | 0.4544 | 1.1923e-09 | 0 | 0 | 0 | 0 | 0 | 1 | -90 | 90 | 0.047953 | 0.012049 | -0.047935 | -0.012037
27 | 29 | 1.9784 | 1.2661 | 3.3222e-09 | 0 | 0 | 0 | 0 | 0 | 1 | -90 | 90 | 0.0081078 | 0.0020323 | -0.0081063 | -0.0020317
13 | 15 | 0.5867 | 0.37549 | 2.9557e-09 | 0 | 0 | 0 | 0 | 0 | 1 | -90 | 90 | -0.1783 | -0.045214 | 0.17851 | 0.045343
15 | 41 | 0.39091 | 0.25018 | 1.9693e-09 | 0 | 0 | 0 | 0 | 0 | 1 | -90 | 90 | 0.21774 | 0.055534 | -0.21754 | -0.055406
41 | 73 | 0.48589 | 0.31097 | 2.4478e-09 | 0 | 0 | 0 | 0 | 0 | 1 | -90 | 90 | 0.21128 | 0.053837 | -0.21104 | -0.053687
41 | 40 | 0.42352 | 0.27105 | 7.112e-10 | 0 | 0 | 0 | 0 | 0 | 1 | -90 | 90 | 0.0062577 | 0.0015683 | -0.0062576 | -0.0015683
73 | 48 | 0.52142 | 0.33371 | 2.6268e-09 | 0 | 0 | 0 | 0 | 0 | 1 | -90 | 90 | 0.20581 | 0.052376 | -0.20557 | -0.052223
40 | 21 | 0.90021 | 0.57613 | 1.5117e-09 | 0 | 0 | 0 | 0 | 0 | 1 | -90 | 90 | 0.0062576 | 0.0015683 | -0.0062572 | -0.0015682
18 | 19 | 1.4615 | 0.93534 | 2.4542e-09 | 0 | 0 | 0 | 0 | 0 | 1 | -90 | 90 | 0.0070558 | 0.0017685 | -0.007055 | -0.0017682
18 | 20 | 1.4331 | 0.91721 | 2.4066e-09 | 0 | 0 | 0 | 0 | 0 | 1 | -90 | 90 | -0.014795 | -0.0037083 | 0.014799 | 0.0037103
20 | 22 | 1.3137 | 0.8408 | 2.2061e-09 | 0 | 0 | 0 | 0 | 0 | 1 | -90 | 90 | -0.015847 | -0.0039731 | 0.015851 | 0.0039752
22 | 28 | 2.3692 | 1.5163 | 3.9785e-09 | 0 | 0 | 0 | 0 | 0 | 1 | -90 | 90 | -0.018304 | -0.0045899 | 0.018313 | 0.0045951
28 | 43 | 1.5019 | 0.96121 | 2.5221e-09 | 0 | 0 | 0 | 0 | 0 | 1 | -90 | 90 | 0.029622 | 0.0074423 | -0.029608 | -0.0074332
43 | 89 | 1.9599 | 1.2543 | 3.2912e-09 | 0 | 0 | 0 | 0 | 0 | 1 | -90 | 90 | 0.016926 | 0.0042548 | -0.01692 | -0.0042512
89 | 90 | 3.3591 | 2.1498 | 5.6409e-09 | 0 | 0 | 0 | 0 | 0 | 1 | -90 | 90 | 0.01692 | 0.0042512 | -0.016909 | -0.0042449
30 | 32 | 1.382 | 0.88446 | 2.3207e-09 | 0 | 0 | 0 | 0 | 0 | 1 | -90 | 90 | -0.0038585 | -0.00096708 | 0.0038588 | 0.000967
32 | 34 | 1.0159 | 0.65015 | 1.7059e-09 | 0 | 0 | 0 | 0 | 0 | 1 | -90 | 90 | 0.003305 | 0.00082814 | -0.0033049 | -0.00082822
32 | 35 | 2.4208 | 1.5493 | 4.0651e-09 | 0 | 0 | 0 | 0 | 0 | 1 | -90 | 90 | -0.0071638 | -0.0017951 | 0.0071651 | 0.0017956
34 | 36 | 0.79539 | 0.50905 | 1.3357e-09 | 0 | 0 | 0 | 0 | 0 | 1 | -90 | 90 | 0.0033049 | 0.00082822 | -0.0033048 | -0.00082829
35 | 51 | 0.25138 | 0.16089 | 4.2214e-10 | 0 | 0 | 0 | 0 | 0 | 1 | -90 | 90 | -0.013999 | -0.0035083 | 0.013999 | 0.0035086
51 | 53 | 0.86127 | 0.55121 | 1.4463e-09 | 0 | 0 | 0 | 0 | 0 | 1 | -90 | 90 | 0.016362 | 0.0041017 | -0.016359 | -0.0041002
51 | 49 | 1.1523 | 0.73747 | 1.935e-09 | 0 | 0 | 0 | 0 | 0 | 1 | -90 | 90 | -0.030361 | -0.0076104 | 0.030372 | 0.0076177
70 | 71 | 2.731 | 1.7479 | 4.5862e-09 | 0 | 0 | 0 | 0 | 0 | 1 | -90 | 90 | -0.0084323 | -0.0021134 | 0.0084345 | 0.0021144
71 | 72 | 0.061539 | 0.039385 | 1.0334e-10 | 0 | 0 | 0 | 0 | 0 | 1 | -90 | 90 | -0.0097861 | -0.0024531 | 0.0097861 | 0.0024532
39 | 55 | 1.0314 | 0.6601 | 1.732e-09 | 0 | 0 | 0 | 0 | 0 | 1 | -90 | 90 | -0.046141 | -0.011594 | 0.046165 | 0.01161
39 | 54 | 3.3113 | 2.1192 | 5.5606e-09 | 0 | 0 | 0 | 0 | 0 | 1 | -90 | 90 | 0.046141 | 0.011594 | -0.046062 | -0.011545
55 | 62 | 0.92875 | 0.5944 | 1.5596e-09 | 0 | 0 | 0 | 0 | 0 | 1 | -90 | 90 | -0.059968 | -0.015071 | 0.060005 | 0.015094
55 | 67 | 2.3584 | 1.5094 | 3.9604e-09 | 0 | 0 | 0 | 0 | 0 | 1 | -90 | 90 | 0.013803 | 0.0034612 | -0.013798 | -0.0034584
53 | 56 | 0.99931 | 0.63956 | 1.6781e-09 | 0 | 0 | 0 | 0 | 0 | 1 | -90 | 90 | 0.0091365 | 0.00229 | -0.0091356 | -0.0022896
49 | 50 | 1.0569 | 0.67641 | 1.7748e-09 | 0 | 0 | 0 | 0 | 0 | 1 | -90 | 90 | -0.036149 | -0.0090655 | 0.036164 | 0.0090751
62 | 66 | 2.0229 | 1.2947 | 3.397e-09 | 0 | 0 | 0 | 0 | 0 | 1 | -90 | 90 | 0.0068398 | 0.0017144 | -0.0068388 | -0.001714
62 | 60 | 0.60642 | 0.38811 | 1.0183e-09 | 0 | 0 | 0 | 0 | 0 | 1 | -90 | 90 | -0.066845 | -0.016809 | 0.066875 | 0.016828
67 | 68 | 1.2874 | 0.82396 | 2.1619e-09 | 0 | 0 | 0 | 0 | 0 | 1 | -90 | 90 | 0.00711 | 0.0017821 | -0.0071093 | -0.0017818
48 | 46 | 0.43006 | 0.27524 | 2.1666e-09 | 0 | 0 | 0 | 0 | 0 | 1 | -90 | 90 | 0.20557 | 0.052223 | -0.20538 | -0.052097
90 | 91 | 6.4438 | 4.124 | 1.0821e-08 | 0 | 0 | 0 | 0 | 0 | 1 | -90 | 90 | 0.016909 | 0.0042449 | -0.016889 | -0.0042329
44 | 45 | 0.088051 | 0.056353 | 4.4358e-10 | 0 | 0 | 0 | 0 | 0 | 1 | -90 | 90 | 0.1936 | 0.049067 | -0.19356 | -0.049044
44 | 46 | 0.46986 | 0.30071 | 2.367e-09 | 0 | 0 | 0 | 0 | 0 | 1 | -90 | 90 | -0.19836 | -0.050259 | 0.19856 | 0.050388
45 | 47 | 0.35938 | 0.23001 | 1.8105e-09 | 0 | 0 | 0 | 0 | 0 | 1 | -90 | 90 | 0.18715 | 0.047436 | -0.18701 | -0.047348
47 | 58 | 0.40137 | 0.25688 | 2.022e-09 | 0 | 0 | 0 | 0 | 0 | 1 | -90 | 90 | 0.17937 | 0.045434 | -0.17923 | -0.045343
58 | 59 | 0.76082 | 0.48693 | 3.8329e-09 | 0 | 0 | 0 | 0 | 0 | 1 | -90 | 90 | 0.17267 | 0.043701 | -0.17243 | -0.043543
59 | 88 | 0.67507 | 0.43204 | 3.4009e-09 | 0 | 0 | 0 | 0 | 0 | 1 | -90 | 90 | 0.16617 | 0.041974 | -0.16596 | -0.041843
50 | 52 | 0.10317 | 0.06603 | 1.7325e-10 | 0 | 0 | 0 | 0 | 0 | 1 | -90 | 90 | -0.038224 | -0.0095914 | 0.038226 | 0.0095925
52 | 63 | 0.11745 | 0.075171 | 1.9724e-10 | 0 | 0 | 0 | 0 | 0 | 1 | -90 | 90 | -0.04038 | -0.010132 | 0.040383 | 0.010134
63 | 61 | 2.9485 | 1.8871 | 4.9514e-09 | 0 | 0 | 0 | 0 | 0 | 1 | -90 | 90 | -0.042686 | -0.010711 | 0.042746 | 0.010749
56 | 57 | 0.42831 | 0.27412 | 7.1924e-10 | 0 | 0 | 0 | 0 | 0 | 1 | -90 | 90 | 0.0020777 | 0.00052069 | -0.0020777 | -0.00052074
61 | 64 | 0.85779 | 0.54898 | 1.4405e-09 | 0 | 0 | 0 | 0 | 0 | 1 | -90 | 90 | 0.040838 | 0.010266 | -0.040822 | -0.010256
61 | 65 | 0.83903 | 0.53698 | 2.8179e-09 | 0 | 0 | 0 | 0 | 0 | 1 | -90 | 90 | -0.16096 | -0.040497 | 0.1612 | 0.040651
61 | 60 | 0.8445 | 0.54048 | 1.4181e-09 | 0 | 0 | 0 | 0 | 0 | 1 | -90 | 90 | 0.07738 | 0.019482 | -0.077324 | -0.019447
88 | 65 | 0.0026907 | 0.0017221 | 1.3555e-11 | 0 | 0 | 0 | 0 | 0 | 1 | -90 | 90 | 0.16358 | 0.041246 | -0.16358 | -0.041246
64 | 80 | 0.65452 | 0.41889 | 1.0991e-09 | 0 | 0 | 0 | 0 | 0 | 1 | -90 | 90 | 0.038645 | 0.0097108 | -0.038635 | -0.009704
80 | 79 | 0.63382 | 0.40565 | 1.0644e-09 | 0 | 0 | 0 | 0 | 0 | 1 | -90 | 90 | 0.03648 | 0.0091641 | -0.036471 | -0.0091583
79 | 77 | 1.0226 | 0.65449 | 1.7173e-09 | 0 | 0 | 0 | 0 | 0 | 1 | -90 | 90 | 0.034841 | 0.0087497 | -0.034827 | -0.008741
72 | 83 | 2.0515 | 1.313 | 3.4451e-09 | 0 | 0 | 0 | 0 | 0 | 1 | -90 | 90 | -0.011874 | -0.0029765 | 0.011878 | 0.0029783
83 | 82 | 0.042941 | 0.027482 | 7.211e-11 | 0 | 0 | 0 | 0 | 0 | 1 | -90 | 90 | -0.015233 | -0.0038192 | 0.015233 | 0.0038193
82 | 78 | 0.91542 | 0.58587 | 1.5372e-09 | 0 | 0 | 0 | 0 | 0 | 1 | -90 | 90 | -0.016518 | -0.0041412 | 0.01652 | 0.0041428
86 | 84 | 2.0548 | 1.315 | 3.4505e-09 | 0 | 0 | 0 | 0 | 0 | 1 | -90 | 90 | -0.0078312 | -0.0019628 | 0.0078326 | 0.0019633
84 | 85 | 0.0062956 | 0.0040292 | 1.0572e-11 | 0 | 0 | 0 | 0 | 0 | 1 | -90 | 90 | -0.0088458 | -0.0022173 | 0.0088459 | 0.0022173
75 | 76 | 0.60051 | 0.38433 | 1.0084e-09 | 0 | 0 | 0 | 0 | 0 | 1 | -90 | 90 | 0.031561 | 0.0079212 | -0.031554 | -0.0079171
75 | 77 | 0.25118 | 0.16075 | 4.2179e-10 | 0 | 0 | 0 | 0 | 0 | 1 | -90 | 90 | -0.032811 | -0.0082346 | 0.032814 | 0.0082365
76 | 78 | 1.3811 | 0.88393 | 2.3193e-09 | 0 | 0 | 0 | 0 | 0 | 1 | -90 | 90 | 0.030239 | 0.0075876 | -0.030225 | -0.0075789
78 | 81 | 0.98148 | 0.62815 | 1.6482e-09 | 0 | 0 | 0 | 0 | 0 | 1 | -90 | 90 | 0.013705 | 0.0034361 | -0.013703 | -0.0034349
81 | 85 | 0.92157 | 0.58981 | 1.5476e-09 | 0 | 0 | 0 | 0 | 0 | 1 | -90 | 90 | 0.010347 | 0.0025938 | -0.010346 | -0.0025932