## bus_data
BUS_I | BUS_TYPE | Pd | Qd | Gs | Bs | area | Vm | Va | baseKV | zone | Vmax | Vmin
1 | 1 | 0.021338 | 0.0053479 | 0 | 0 | 1 | 0.98821 | -0.2248 | 0.4 | 1 | 1.1 | 0.9
3 | 1 | 0 | 0 | 0 | 0 | 1 | 0.98841 | -0.22079 | 0.4 | 1 | 1.1 | 0.9
6 | 1 | 0 | 0 | 0 | 0 | 1 | 0.98906 | -0.20815 | 0.4 | 1 | 1.1 | 0.9
5 | 1 | 0 | 0 | 0 | 0 | 1 | 0.98734 | -0.24131 | 0.4 | 1 | 1.1 | 0.9
25 | 1 | 0.005179 | 0.001298 | 0 | 0 | 1 | 0.98545 | -0.27769 | 0.4 | 1 | 1.1 | 0.9
41 | 1 | 0.0093803 | 0.0023509 | 0 | 0 | 1 | 0.99012 | -0.18785 | 0.4 | 1 | 1.1 | 0.9
21 | 1 | 0.02226 | 0.005579 | 0 | 0 | 1 | 0.99312 | -0.13229 | 0.4 | 1 | 1.1 | 0.9
20 | 1 | 0.015895 | 0.0039836 | 0 | 0 | 1 | 0.99328 | -0.12928 | 0.4 | 1 | 1.1 | 0.9
24 | 1 | 0.0030475 | 0.00076378 | 0 | 0 | 1 | 0.98398 | -0.30615 | 0.4 | 1 | 1.1 | 0.9
42 | 1 | 0.013522 | 0.003389 | 0 | 0 | 1 | 0.99159 | -0.15978 | 0.4 | 1 | 1.1 | 0.9
7 | 1 | 0.094058 | 0.023573 | 0 | 0 | 1 | 0.99455 | -0.10479 | 0.4 | 1 | 1.1 | 0.9
8 | 1 | 0.016668 | 0.0041774 | 0 | 0 | 1 | 0.99454 | -0.10495 | 0.4 | 1 | 1.1 | 0.9
9 | 1 | 0 | 0 | 0 | 0 | 1 | 0.99745 | -0.048921 | 0.4 | 1 | 1.1 | 0.9
11 | 1 | 0 | 0 | 0 | 0 | 1 | 0.9981 | -0.036305 | 0.4 | 1 | 1.1 | 0.9
12 | 1 | 0.024358 | 0.0061046 | 0 | 0 | 1 | 0.99641 | -0.068842 | 0.4 | 1 | 1.1 | 0.9
51 | 1 | 0 | 0 | 0 | 0 | 1 | 0.99699 | -0.057669 | 0.4 | 1 | 1.1 | 0.9
54 | 1 | 0.0049449 | 0.0012393 | 0 | 0 | 1 | 0.99911 | -0.017066 | 0.4 | 1 | 1.1 | 0.9
57 | 1 | 0 | 0 | 0 | 0 | 1 | 0.99509 | -0.094221 | 0.4 | 1 | 1.1 | 0.9
43 | 1 | 0 | 0 | 0 | 0 | 1 | 0.99208 | -0.15035 | 0.4 | 1 | 1.1 | 0.9
53 | 1 | 0.0098004 | 0.0024562 | 0 | 0 | 1 | 0.99367 | -0.11999 | 0.4 | 1 | 1.1 | 0.9
52 | 1 | 0.012909 | 0.0032354 | 0 | 0 | 1 | 0.99671 | -0.063237 | 0.4 | 1 | 1.1 | 0.9
16 | 1 | 0.030886 | 0.0077409 | 0 | 0 | 1 | 0.99619 | -0.073242 | 0.4 | 1 | 1.1 | 0.9
55 | 3 | 0 | 0 | 0 | 0 | 1 | 1 | 0 | 0.4 | 1 | 1.1 | 0.9
23 | 1 | 0.012028 | 0.0030144 | 0 | 0 | 1 | 0.99458 | -0.10422 | 0.4 | 1 | 1.1 | 0.9
13 | 1 | 0.0021724 | 0.00054446 | 0 | 0 | 1 | 0.97265 | -0.5278 | 0.4 | 1 | 1.1 | 0.9
14 | 1 | 0 | 0 | 0 | 0 | 1 | 0.97188 | -0.54291 | 0.4 | 1 | 1.1 | 0.9
15 | 1 | 0 | 0 | 0 | 0 | 1 | 0.97307 | -0.51942 | 0.4 | 1 | 1.1 | 0.9
17 | 1 | 0.014926 | 0.0037407 | 0 | 0 | 1 | 0.97128 | -0.55484 | 0.4 | 1 | 1.1 | 0.9
18 | 1 | 0 | 0 | 0 | 0 | 1 | 0.97283 | -0.52425 | 0.4 | 1 | 1.1 | 0.9
19 | 1 | 0 | 0 | 0 | 0 | 1 | 0.97434 | -0.49451 | 0.4 | 1 | 1.1 | 0.9
61 | 1 | 0.012211 | 0.0030605 | 0 | 0 | 1 | 0.9711 | -0.55835 | 0.4 | 1 | 1.1 | 0.9
59 | 1 | 0.0096016 | 0.0024064 | 0 | 0 | 1 | 0.97261 | -0.52859 | 0.4 | 1 | 1.1 | 0.9
48 | 1 | 0.0081813 | 0.0020504 | 0 | 0 | 1 | 0.97506 | -0.48026 | 0.4 | 1 | 1.1 | 0.9
38 | 1 | 0 | 0 | 0 | 0 | 1 | 0.99749 | -0.047385 | 0.4 | 1 | 1.1 | 0.9
56 | 1 | 0.003401 | 0.00085236 | 0 | 0 | 1 | 0.99852 | -0.027927 | 0.4 | 1 | 1.1 | 0.9
34 | 1 | 0 | 0 | 0 | 0 | 1 | 0.99665 | -0.063271 | 0.4 | 1 | 1.1 | 0.9
49 | 1 | 0.0084594 | 0.0021201 | 0 | 0 | 1 | 0.9752 | -0.4775 | 0.4 | 1 | 1.1 | 0.9
22 | 1 | 0 | 0 | 0 | 0 | 1 | 0.99361 | -0.12288 | 0.4 | 1 | 1.1 | 0.9
26 | 1 | 0 | 0 | 0 | 0 | 1 | 0.98258 | -0.33341 | 0.4 | 1 | 1.1 | 0.9
27 | 1 | 0.0024146 | 0.00060516 | 0 | 0 | 1 | 0.98159 | -0.35259 | 0.4 | 1 | 1.1 | 0.9
46 | 1 | 0.0059316 | 0.0014866 | 0 | 0 | 1 | 0.98108 | -0.36247 | 0.4 | 1 | 1.1 | 0.9
28 | 1 | 0 | 0 | 0 | 0 | 1 | 0.97873 | -0.40841 | 0.4 | 1 | 1.1 | 0.9
30 | 1 | 0 | 0 | 0 | 0 | 1 | 0.97888 | -0.40557 | 0.4 | 1 | 1.1 | 0.9
40 | 1 | 0.0026398 | 0.0006616 | 0 | 0 | 1 | 0.97866 | -0.40994 | 0.4 | 1 | 1.1 | 0.9
36 | 1 | 0.011079 | 0.0027767 | 0 | 0 | 1 | 0.9805 | -0.37381 | 0.4 | 1 | 1.1 | 0.9
31 | 1 | 0.013018 | 0.0032626 | 0 | 0 | 1 | 0.97912 | -0.40092 | 0.4 | 1 | 1.1 | 0.9
29 | 1 | 0.0094695 | 0.0023733 | 0 | 0 | 1 | 0.97868 | -0.40952 | 0.4 | 1 | 1.1 | 0.9
37 | 1 | 0 | 0 | 0 | 0 | 1 | 0.97926 | -0.39817 | 0.4 | 1 | 1.1 | 0.9
33 | 1 | 0 | 0 | 0 | 0 | 1 | 0.97983 | -0.38694 | 0.4 | 1 | 1.1 | 0.9
32 | 1 | 0.0086799 | 0.0021754 | 0 | 0 | 1 | 0.99646 | -0.066968 | 0.4 | 1 | 1.1 | 0.9
35 | 1 | 0.0056922 | 0.0014266 | 0 | 0 | 1 | 0.97929 | -0.39752 | 0.4 | 1 | 1.1 | 0.9
39 | 1 | 0.012699 | 0.0031826 | 0 | 0 | 1 | 0.99527 | -0.089646 | 0.4 | 1 | 1.1 | 0.9
44 | 1 | 0.010555 | 0.0026453 | 0 | 0 | 1 | 0.97906 | -0.40186 | 0.4 | 1 | 1.1 | 0.9
45 | 1 | 0.0058477 | 0.0014656 | 0 | 0 | 1 | 0.97815 | -0.41979 | 0.4 | 1 | 1.1 | 0.9
47 | 1 | 0 | 0 | 0 | 0 | 1 | 0.97775 | -0.4275 | 0.4 | 1 | 1.1 | 0.9
50 | 1 | 0.012106 | 0.0030341 | 0 | 0 | 1 | 0.97624 | -0.45709 | 0.4 | 1 | 1.1 | 0.9

## generator_data
GEN_BUS | PG | QG | QMAX | QMIN | VG | MBASE | GEN_STATUS | PMAX | PMIN
55 | 0.4601 | 0.11715 | 10 | -10 | 1 | 100 | 1 | 10 | 0

## branch_data
F_BUS | T_BUS | BR_R | BR_X | BR_B | RATE_A | RATE_B | RATE_C | TAP | SHIFT | BR_STATUS | ANGMIN | ANGMAX | P_in | Q_in | P_out | Q_out
1 | 3 | 0.82214 | 0.52617 | 1.3806e-09 | 0 | 0 | 0 | 0 | 0 | 1 | -90 | 90 | -0.021338 | -0.0053479 | 0.021342 | 0.0053504
3 | 6 | 2.5971 | 1.6621 | 4.3612e-09 | 0 | 0 | 0 | 0 | 0 | 1 | -90 | 90 | -0.021342 | -0.0053504 | 0.021355 | 0.0053582
6 | 41 | 0.54347 | 0.34782 | 2.7379e-09 | 0 | 0 | 0 | 0 | 0 | 1 | -90 | 90 | -0.16552 | -0.042115 | 0.16568 | 0.042219
6 | 5 | 1.0184 | 0.65175 | 5.1303e-09 | 0 | 0 | 0 | 0 | 0 | 1 | -90 | 90 | 0.14416 | 0.036757 | -0.14393 | -0.03661
5 | 25 | 1.1129 | 0.71224 | 5.6064e-09 | 0 | 0 | 0 | 0 | 0 | 1 | -90 | 90 | 0.14393 | 0.036611 | -0.14368 | -0.03645
25 | 24 | 0.90076 | 0.57649 | 4.5379e-09 | 0 | 0 | 0 | 0 | 0 | 1 | -90 | 90 | 0.1385 | 0.035152 | -0.13831 | -0.035031
41 | 42 | 0.71296 | 0.45629 | 3.5918e-09 | 0 | 0 | 0 | 0 | 0 | 1 | -90 | 90 | -0.17506 | -0.04457 | 0.1753 | 0.044721
21 | 20 | 0.59901 | 0.38336 | 1.0059e-09 | 0 | 0 | 0 | 0 | 0 | 1 | -90 | 90 | -0.02226 | -0.005579 | 0.022264 | 0.0055809
20 | 22 | 0.74224 | 0.47503 | 1.2464e-09 | 0 | 0 | 0 | 0 | 0 | 1 | -90 | 90 | -0.038158 | -0.0095645 | 0.03817 | 0.0095719
24 | 26 | 0.87944 | 0.56284 | 4.4304e-09 | 0 | 0 | 0 | 0 | 0 | 1 | -90 | 90 | 0.13526 | 0.034268 | -0.13509 | -0.034155
42 | 43 | 0.22274 | 0.14255 | 1.1221e-09 | 0 | 0 | 0 | 0 | 0 | 1 | -90 | 90 | -0.18882 | -0.04811 | 0.18891 | 0.048165
7 | 8 | 0.042328 | 0.02709 | 7.108e-11 | 0 | 0 | 0 | 0 | 0 | 1 | -90 | 90 | 0.016668 | 0.0041774 | -0.016668 | -0.0041774
7 | 9 | 2.2438 | 1.436 | 3.7679e-09 | 0 | 0 | 0 | 0 | 0 | 1 | -90 | 90 | -0.11073 | -0.027751 | 0.11102 | 0.027939
9 | 11 | 0.30387 | 0.19448 | 1.0205e-09 | 0 | 0 | 0 | 0 | 0 | 1 | -90 | 90 | -0.18577 | -0.046751 | 0.18588 | 0.046822
9 | 12 | 1.1906 | 0.76195 | 1.9993e-09 | 0 | 0 | 0 | 0 | 0 | 1 | -90 | 90 | 0.074745 | 0.018811 | -0.074674 | -0.018766
11 | 51 | 2.1758 | 1.3925 | 3.6537e-09 | 0 | 0 | 0 | 0 | 0 | 1 | -90 | 90 | 0.043867 | 0.011021 | -0.043822 | -0.010992
11 | 54 | 0.37541 | 0.24026 | 1.8912e-09 | 0 | 0 | 0 | 0 | 0 | 1 | -90 | 90 | -0.22975 | -0.057843 | 0.22996 | 0.057978
12 | 57 | 2.2476 | 1.4385 | 3.7743e-09 | 0 | 0 | 0 | 0 | 0 | 1 | -90 | 90 | 0.050316 | 0.012661 | -0.050255 | -0.012623
51 | 52 | 1.9209 | 1.2293 | 3.2256e-09 | 0 | 0 | 0 | 0 | 0 | 1 | -90 | 90 | 0.012913 | 0.0032372 | -0.012909 | -0.0032354
51 | 16 | 2.2446 | 1.4365 | 3.7693e-09 | 0 | 0 | 0 | 0 | 0 | 1 | -90 | 90 | 0.030909 | 0.0077552 | -0.030886 | -0.0077409
54 | 55 | 0.3266 | 0.20903 | 1.6454e-09 | 0 | 0 | 0 | 0 | 0 | 1 | -90 | 90 | -0.2349 | -0.059217 | 0.23509 | 0.05934
57 | 23 | 0.88399 | 0.56575 | 1.4845e-09 | 0 | 0 | 0 | 0 | 0 | 1 | -90 | 90 | 0.050255 | 0.012623 | -0.050232 | -0.012608
43 | 53 | 0.71821 | 0.45965 | 3.6182e-09 | 0 | 0 | 0 | 0 | 0 | 1 | -90 | 90 | -0.18891 | -0.048165 | 0.18918 | 0.048342
53 | 39 | 0.68411 | 0.43783 | 3.4464e-09 | 0 | 0 | 0 | 0 | 0 | 1 | -90 | 90 | -0.19898 | -0.050798 | 0.19928 | 0.050985
55 | 56 | 0.5646 | 0.36135 | 2.8444e-09 | 0 | 0 | 0 | 0 | 0 | 1 | -90 | 90 | 0.22501 | 0.057806 | -0.22471 | -0.057611
23 | 22 | 2.1657 | 1.3861 | 3.6368e-09 | 0 | 0 | 0 | 0 | 0 | 1 | -90 | 90 | 0.038204 | 0.0095932 | -0.03817 | -0.0095719
13 | 14 | 2.3591 | 1.5098 | 3.9616e-09 | 0 | 0 | 0 | 0 | 0 | 1 | -90 | 90 | 0.027173 | 0.0068243 | -0.027154 | -0.0068122
13 | 15 | 1.2127 | 0.77612 | 2.0364e-09 | 0 | 0 | 0 | 0 | 0 | 1 | -90 | 90 | -0.029346 | -0.0073688 | 0.029357 | 0.0073761
14 | 17 | 1.86 | 1.1904 | 3.1234e-09 | 0 | 0 | 0 | 0 | 0 | 1 | -90 | 90 | 0.027154 | 0.0068122 | -0.027138 | -0.0068026
15 | 18 | 2.1332 | 1.3653 | 3.5822e-09 | 0 | 0 | 0 | 0 | 0 | 1 | -90 | 90 | 0.0096055 | 0.0024085 | -0.0096033 | -0.0024074
15 | 19 | 2.7211 | 1.7415 | 4.5694e-09 | 0 | 0 | 0 | 0 | 0 | 1 | -90 | 90 | -0.038963 | -0.0097845 | 0.039009 | 0.0098138
17 | 61 | 1.2149 | 0.77751 | 2.0401e-09 | 0 | 0 | 0 | 0 | 0 | 1 | -90 | 90 | 0.012213 | 0.0030617 | -0.012211 | -0.0030606
18 | 59 | 1.9158 | 1.2261 | 3.2172e-09 | 0 | 0 | 0 | 0 | 0 | 1 | -90 | 90 | 0.0096033 | 0.0024074 | -0.0096013 | -0.0024065
19 | 48 | 1.5592 | 0.9979 | 2.6184e-09 | 0 | 0 | 0 | 0 | 0 | 1 | -90 | 90 | -0.039009 | -0.0098137 | 0.039036 | 0.0098305
48 | 49 | 0.24989 | 0.15993 | 4.1963e-10 | 0 | 0 | 0 | 0 | 0 | 1 | -90 | 90 | -0.047217 | -0.011881 | 0.047223 | 0.011885
38 | 56 | 0.39854 | 0.25506 | 2.0078e-09 | 0 | 0 | 0 | 0 | 0 | 1 | -90 | 90 | -0.2211 | -0.056625 | 0.22131 | 0.056759
38 | 34 | 0.32474 | 0.20783 | 1.636e-09 | 0 | 0 | 0 | 0 | 0 | 1 | -90 | 90 | 0.2211 | 0.056625 | -0.22093 | -0.056517
34 | 39 | 0.5603 | 0.35859 | 2.8227e-09 | 0 | 0 | 0 | 0 | 0 | 1 | -90 | 90 | 0.21225 | 0.054341 | -0.21197 | -0.054168
34 | 32 | 1.8964 | 1.2137 | 3.1846e-09 | 0 | 0 | 0 | 0 | 0 | 1 | -90 | 90 | 0.0086814 | 0.002176 | -0.0086799 | -0.0021754
49 | 50 | 1.568 | 1.0035 | 2.6331e-09 | 0 | 0 | 0 | 0 | 0 | 1 | -90 | 90 | -0.055683 | -0.014005 | 0.055737 | 0.01404
26 | 27 | 0.61733 | 0.39509 | 3.11e-09 | 0 | 0 | 0 | 0 | 0 | 1 | -90 | 90 | 0.13509 | 0.034155 | -0.13496 | -0.034076
27 | 46 | 0.32321 | 0.20685 | 1.6282e-09 | 0 | 0 | 0 | 0 | 0 | 1 | -90 | 90 | 0.13255 | 0.033471 | -0.13249 | -0.033431
46 | 36 | 0.38825 | 0.24848 | 1.9559e-09 | 0 | 0 | 0 | 0 | 0 | 1 | -90 | 90 | 0.12655 | 0.031945 | -0.12649 | -0.031901
28 | 30 | 4.6112 | 2.9512 | 7.7435e-09 | 0 | 0 | 0 | 0 | 0 | 1 | -90 | 90 | -0.00264 | -0.00066134 | 0.0026403 | 0.00066083
28 | 40 | 2.4898 | 1.5935 | 4.1811e-09 | 0 | 0 | 0 | 0 | 0 | 1 | -90 | 90 | 0.00264 | 0.00066134 | -0.0026398 | -0.00066162
30 | 31 | 1.6487 | 1.0552 | 2.7687e-09 | 0 | 0 | 0 | 0 | 0 | 1 | -90 | 90 | -0.012111 | -0.003035 | 0.012114 | 0.0030365
30 | 29 | 1.7915 | 1.1465 | 3.0084e-09 | 0 | 0 | 0 | 0 | 0 | 1 | -90 | 90 | 0.0094712 | 0.0023742 | -0.0094694 | -0.0023733
36 | 33 | 0.49192 | 0.31483 | 2.4782e-09 | 0 | 0 | 0 | 0 | 0 | 1 | -90 | 90 | 0.11541 | 0.029124 | -0.11533 | -0.029078
31 | 37 | 0.47106 | 0.30148 | 7.9103e-10 | 0 | 0 | 0 | 0 | 0 | 1 | -90 | 90 | -0.025132 | -0.0062992 | 0.025135 | 0.0063012
37 | 33 | 1.922 | 1.2301 | 3.2276e-09 | 0 | 0 | 0 | 0 | 0 | 1 | -90 | 90 | -0.025135 | -0.0063012 | 0.025149 | 0.0063095
33 | 35 | 0.50725 | 0.32464 | 2.5554e-09 | 0 | 0 | 0 | 0 | 0 | 1 | -90 | 90 | 0.090185 | 0.022768 | -0.090139 | -0.022739
35 | 44 | 0.22173 | 0.14191 | 1.117e-09 | 0 | 0 | 0 | 0 | 0 | 1 | -90 | 90 | 0.084447 | 0.021313 | -0.08443 | -0.021302
44 | 45 | 1.0469 | 0.66999 | 3.5159e-09 | 0 | 0 | 0 | 0 | 0 | 1 | -90 | 90 | 0.073875 | 0.018656 | -0.073812 | -0.018616
45 | 47 | 0.48884 | 0.31286 | 8.2089e-10 | 0 | 0 | 0 | 0 | 0 | 1 | -90 | 90 | 0.067964 | 0.017151 | -0.067939 | -0.017135
47 | 50 | 1.8707 | 1.1972 | 3.1414e-09 | 0 | 0 | 0 | 0 | 0 | 1 | -90 | 90 | 0.067939 | 0.017135 | -0.067843 | -0.017074