## bus_data
BUS_I | BUS_TYPE | Pd | Qd | Gs | Bs | area | Vm | Va | baseKV | zone | Vmax | Vmin
127 | 1 | 0.0010611 | 0.00026595 | 0 | 0 | 1 | 0.98829 | -0.22532 | 0.4 | 1 | 1.1 | 0.9
128 | 1 | 0.0015864 | 0.0003976 | 0 | 0 | 1 | 0.98829 | -0.22527 | 0.4 | 1 | 1.1 | 0.9
130 | 1 | 0.0018448 | 0.00046236 | 0 | 0 | 1 | 0.98834 | -0.22436 | 0.4 | 1 | 1.1 | 0.9
144 | 1 | 0 | 0 | 0 | 0 | 1 | 0.98835 | -0.2241 | 0.4 | 1 | 1.1 | 0.9
131 | 1 | 0 | 0 | 0 | 0 | 1 | 0.98941 | -0.20359 | 0.4 | 1 | 1.1 | 0.9
222 | 1 | 0 | 0 | 0 | 0 | 1 | 0.9889 | -0.21341 | 0.4 | 1 | 1.1 | 0.9
201 | 1 | 0.0040185 | 0.0010071 | 0 | 0 | 1 | 0.9899 | -0.19399 | 0.4 | 1 | 1.1 | 0.9
220 | 1 | 0.0023167 | 0.00058061 | 0 | 0 | 1 | 0.98907 | -0.21014 | 0.4 | 1 | 1.1 | 0.9
134 | 1 | 0.001744 | 0.00043709 | 0 | 0 | 1 | 0.98833 | -0.22447 | 0.4 | 1 | 1.1 | 0.9
145 | 1 | 0 | 0 | 0 | 0 | 1 | 0.98846 | -0.22201 | 0.4 | 1 | 1.1 | 0.9
229 | 1 | 0.001547 | 0.00038771 | 0 | 0 | 1 | 0.98844 | -0.22237 | 0.4 | 1 | 1.1 | 0.9
223 | 1 | 0.0010546 | 0.00026431 | 0 | 0 | 1 | 0.98853 | -0.22064 | 0.4 | 1 | 1.1 | 0.9
155 | 1 | 0.0037736 | 0.00094577 | 0 | 0 | 1 | 0.99264 | -0.14142 | 0.4 | 1 | 1.1 | 0.9
156 | 1 | 0 | 0 | 0 | 0 | 1 | 0.99258 | -0.14255 | 0.4 | 1 | 1.1 | 0.9
157 | 1 | 0 | 0 | 0 | 0 | 1 | 0.99309 | -0.13285 | 0.4 | 1 | 1.1 | 0.9
168 | 1 | 0 | 0 | 0 | 0 | 1 | 0.99201 | -0.15355 | 0.4 | 1 | 1.1 | 0.9
160 | 1 | 0 | 0 | 0 | 0 | 1 | 0.99327 | -0.12932 | 0.4 | 1 | 1.1 | 0.9
158 | 1 | 0 | 0 | 0 | 0 | 1 | 0.98689 | -0.25229 | 0.4 | 1 | 1.1 | 0.9
163 | 1 | 0 | 0 | 0 | 0 | 1 | 0.987 | -0.25005 | 0.4 | 1 | 1.1 | 0.9
251 | 1 | 0.0027046 | 0.00067784 | 0 | 0 | 1 | 0.98683 | -0.25333 | 0.4 | 1 | 1.1 | 0.9
257 | 1 | 0.016965 | 0.0042519 | 0 | 0 | 1 | 0.99357 | -0.12353 | 0.4 | 1 | 1.1 | 0.9
161 | 1 | 0 | 0 | 0 | 0 | 1 | 0.99424 | -0.11056 | 0.4 | 1 | 1.1 | 0.9
260 | 1 | 0.0014502 | 0.00036345 | 0 | 0 | 1 | 0.9946 | -0.10357 | 0.4 | 1 | 1.1 | 0.9
268 | 1 | 0 | 0 | 0 | 0 | 1 | 0.99386 | -0.11806 | 0.4 | 1 | 1.1 | 0.9
271 | 1 | 0.0021855 | 0.00054774 | 0 | 0 | 1 | 0.98697 | -0.25066 | 0.4 | 1 | 1.1 | 0.9
272 | 1 | 0.0025706 | 0.00064424 | 0 | 0 | 1 | 0.98697 | -0.2506 | 0.4 | 1 | 1.1 | 0.9
167 | 1 | 0 | 0 | 0 | 0 | 1 | 0.98879 | -0.21538 | 0.4 | 1 | 1.1 | 0.9
165 | 1 | 0 | 0 | 0 | 0 | 1 | 0.9859 | -0.27152 | 0.4 | 1 | 1.1 | 0.9
270 | 1 | 0.0017481 | 0.00043812 | 0 | 0 | 1 | 0.98699 | -0.25033 | 0.4 | 1 | 1.1 | 0.9
164 | 1 | 0 | 0 | 0 | 0 | 1 | 0.98538 | -0.28159 | 0.4 | 1 | 1.1 | 0.9
248 | 1 | 0.016933 | 0.0042438 | 0 | 0 | 1 | 0.98534 | -0.28247 | 0.4 | 1 | 1.1 | 0.9
219 | 1 | 0.0024968 | 0.00062575 | 0 | 0 | 1 | 0.98558 | -0.27778 | 0.4 | 1 | 1.1 | 0.9
294 | 1 | 0.0053044 | 0.0013294 | 0 | 0 | 1 | 0.98871 | -0.21684 | 0.4 | 1 | 1.1 | 0.9
211 | 1 | 0 | 0 | 0 | 0 | 1 | 0.98977 | -0.19628 | 0.4 | 1 | 1.1 | 0.9
170 | 1 | 0 | 0 | 0 | 0 | 1 | 0.99151 | -0.16325 | 0.4 | 1 | 1.1 | 0.9
264 | 1 | 0.029589 | 0.0074156 | 0 | 0 | 1 | 0.99058 | -0.18125 | 0.4 | 1 | 1.1 | 0.9
171 | 1 | 0 | 0 | 0 | 0 | 1 | 0.99445 | -0.10642 | 0.4 | 1 | 1.1 | 0.9
208 | 1 | 0 | 0 | 0 | 0 | 1 | 0.99428 | -0.10976 | 0.4 | 1 | 1.1 | 0.9
172 | 1 | 0 | 0 | 0 | 0 | 1 | 0.99539 | -0.088326 | 0.4 | 1 | 1.1 | 0.9
180 | 1 | 0 | 0 | 0 | 0 | 1 | 0.9952 | -0.092116 | 0.4 | 1 | 1.1 | 0.9
177 | 1 | 0.0084746 | 0.0021239 | 0 | 0 | 1 | 0.99669 | -0.063331 | 0.4 | 1 | 1.1 | 0.9
173 | 1 | 0.0023026 | 0.00057708 | 0 | 0 | 1 | 0.99527 | -0.090771 | 0.4 | 1 | 1.1 | 0.9
174 | 1 | 0.00086078 | 0.00021573 | 0 | 0 | 1 | 0.99527 | -0.090791 | 0.4 | 1 | 1.1 | 0.9
175 | 1 | 0.00089292 | 0.00022379 | 0 | 0 | 1 | 0.99528 | -0.09061 | 0.4 | 1 | 1.1 | 0.9
176 | 1 | 0.0033836 | 0.000848 | 0 | 0 | 1 | 0.9953 | -0.090157 | 0.4 | 1 | 1.1 | 0.9
226 | 1 | 0.0029243 | 0.0007329 | 0 | 0 | 1 | 0.99534 | -0.089338 | 0.4 | 1 | 1.1 | 0.9
178 | 1 | 0.0061115 | 0.0015317 | 0 | 0 | 1 | 0.99698 | -0.057777 | 0.4 | 1 | 1.1 | 0.9
179 | 3 | 0.0054475 | 0.0013653 | 0 | 0 | 1 | 1 | 0 | 0.4 | 1 | 1.1 | 0.9
190 | 1 | 0 | 0 | 0 | 0 | 1 | 0.99795 | -0.03904 | 0.4 | 1 | 1.1 | 0.9
202 | 1 | 0.0031138 | 0.0007804 | 0 | 0 | 1 | 0.99505 | -0.094941 | 0.4 | 1 | 1.1 | 0.9
182 | 1 | 0.0017555 | 0.00043998 | 0 | 0 | 1 | 0.99229 | -0.14784 | 0.4 | 1 | 1.1 | 0.9
183 | 1 | 0.0033736 | 0.00084551 | 0 | 0 | 1 | 0.99145 | -0.16391 | 0.4 | 1 | 1.1 | 0.9
184 | 1 | 0 | 0 | 0 | 0 | 1 | 0.99329 | -0.12843 | 0.4 | 1 | 1.1 | 0.9
185 | 1 | 0.0018368 | 0.00046033 | 0 | 0 | 1 | 0.9912 | -0.1688 | 0.4 | 1 | 1.1 | 0.9
186 | 1 | 0 | 0 | 0 | 0 | 1 | 0.99362 | -0.12208 | 0.4 | 1 | 1.1 | 0.9
187 | 1 | 0.0017106 | 0.00042872 | 0 | 0 | 1 | 0.99283 | -0.13733 | 0.4 | 1 | 1.1 | 0.9
200 | 1 | 0.0052098 | 0.0013057 | 0 | 0 | 1 | 0.99053 | -0.18174 | 0.4 | 1 | 1.1 | 0.9
214 | 1 | 0.0021586 | 0.00054099 | 0 | 0 | 1 | 0.99235 | -0.14645 | 0.4 | 1 | 1.1 | 0.9
213 | 1 | 0.0054045 | 0.0013545 | 0 | 0 | 1 | 0.99459 | -0.1035 | 0.4 | 1 | 1.1 | 0.9
236 | 1 | 0 | 0 | 0 | 0 | 1 | 0.99265 | -0.14077 | 0.4 | 1 | 1.1 | 0.9
188 | 1 | 0.010692 | 0.0026796 | 0 | 0 | 1 | 0.99666 | -0.063773 | 0.4 | 1 | 1.1 | 0.9
189 | 1 | 0.001229 | 0.00030802 | 0 | 0 | 1 | 0.99657 | -0.065395 | 0.4 | 1 | 1.1 | 0.9
191 | 1 | 0.0021525 | 0.00053946 | 0 | 0 | 1 | 0.99469 | -0.1015 | 0.4 | 1 | 1.1 | 0.9
192 | 1 | 0.002462 | 0.00061704 | 0 | 0 | 1 | 0.99703 | -0.056763 | 0.4 | 1 | 1.1 | 0.9
196 | 1 | 0.0014232 | 0.00035668 | 0 | 0 | 1 | 0.99667 | -0.063655 | 0.4 | 1 | 1.1 | 0.9
193 | 1 | 0.0016026 | 0.00040165 | 0 | 0 | 1 | 0.99257 | -0.14239 | 0.4 | 1 | 1.1 | 0.9
194 | 1 | 0.001663 | 0.0004168 | 0 | 0 | 1 | 0.99258 | -0.1422 | 0.4 | 1 | 1.1 | 0.9
195 | 1 | 0.0018421 | 0.00046167 | 0 | 0 | 1 | 0.9926 | -0.1418 | 0.4 | 1 | 1.1 | 0.9
197 | 1 | 0.0029277 | 0.00073375 | 0 | 0 | 1 | 0.99632 | -0.070559 | 0.4 | 1 | 1.1 | 0.9
198 | 1 | 0 | 0 | 0 | 0 | 1 | 0.99545 | -0.087314 | 0.4 | 1 | 1.1 | 0.9
227 | 1 | 0.0037342 | 0.00093589 | 0 | 0 | 1 | 0.99538 | -0.088584 | 0.4 | 1 | 1.1 | 0.9
199 | 1 | 0.0023173 | 0.00058078 | 0 | 0 | 1 | 0.99048 | -0.18272 | 0.4 | 1 | 1.1 | 0.9
203 | 1 | 0 | 0 | 0 | 0 | 1 | 0.99499 | -0.09613 | 0.4 | 1 | 1.1 | 0.9
206 | 1 | 0.0017771 | 0.00044537 | 0 | 0 | 1 | 0.99462 | -0.10319 | 0.4 | 1 | 1.1 | 0.9
204 | 1 | 0 | 0 | 0 | 0 | 1 | 0.99498 | -0.096261 | 0.4 | 1 | 1.1 | 0.9
228 | 1 | 0.0074615 | 0.00187 | 0 | 0 | 1 | 0.99467 | -0.10236 | 0.4 | 1 | 1.1 | 0.9
205 | 1 | 0 | 0 | 0 | 0 | 1 | 0.99443 | -0.107 | 0.4 | 1 | 1.1 | 0.9
249 | 1 | 0 | 0 | 0 | 0 | 1 | 0.99453 | -0.10509 | 0.4 | 1 | 1.1 | 0.9
287 | 1 | 0.0016141 | 0.00040452 | 0 | 0 | 1 | 0.99438 | -0.10799 | 0.4 | 1 | 1.1 | 0.9
275 | 1 | 0.0073261 | 0.0018361 | 0 | 0 | 1 | 0.99394 | -0.11633 | 0.4 | 1 | 1.1 | 0.9
209 | 1 | 0.0048727 | 0.0012212 | 0 | 0 | 1 | 0.9918 | -0.1572 | 0.4 | 1 | 1.1 | 0.9
210 | 1 | 0 | 0 | 0 | 0 | 1 | 0.99188 | -0.1556 | 0.4 | 1 | 1.1 | 0.9
212 | 1 | 0.0019647 | 0.00049241 | 0 | 0 | 1 | 0.99232 | -0.14708 | 0.4 | 1 | 1.1 | 0.9
240 | 1 | 0.0042361 | 0.0010617 | 0 | 0 | 1 | 0.9897 | -0.19768 | 0.4 | 1 | 1.1 | 0.9
215 | 1 | 0.0073319 | 0.0018376 | 0 | 0 | 1 | 0.98526 | -0.28404 | 0.4 | 1 | 1.1 | 0.9
216 | 1 | 0.0057022 | 0.0014291 | 0 | 0 | 1 | 0.98516 | -0.286 | 0.4 | 1 | 1.1 | 0.9
217 | 1 | 0 | 0 | 0 | 0 | 1 | 0.98543 | -0.28062 | 0.4 | 1 | 1.1 | 0.9
218 | 1 | 0.0053062 | 0.0013299 | 0 | 0 | 1 | 0.98542 | -0.28084 | 0.4 | 1 | 1.1 | 0.9
221 | 1 | 0 | 0 | 0 | 0 | 1 | 0.98865 | -0.21834 | 0.4 | 1 | 1.1 | 0.9
224 | 1 | 0.0015063 | 0.00037751 | 0 | 0 | 1 | 0.98854 | -0.22039 | 0.4 | 1 | 1.1 | 0.9
225 | 1 | 0.0020356 | 0.00051017 | 0 | 0 | 1 | 0.98862 | -0.21891 | 0.4 | 1 | 1.1 | 0.9
246 | 1 | 0 | 0 | 0 | 0 | 1 | 0.98879 | -0.21562 | 0.4 | 1 | 1.1 | 0.9
245 | 1 | 0.002327 | 0.00058319 | 0 | 0 | 1 | 0.98878 | -0.21575 | 0.4 | 1 | 1.1 | 0.9
230 | 1 | 0.0018368 | 0.00046033 | 0 | 0 | 1 | 0.98849 | -0.2215 | 0.4 | 1 | 1.1 | 0.9
231 | 1 | 0.0035599 | 0.00089221 | 0 | 0 | 1 | 0.98845 | -0.22214 | 0.4 | 1 | 1.1 | 0.9
232 | 1 | 0.001766 | 0.00044261 | 0 | 0 | 1 | 0.99231 | -0.14737 | 0.4 | 1 | 1.1 | 0.9
233 | 1 | 0.0015751 | 0.00039475 | 0 | 0 | 1 | 0.99232 | -0.14716 | 0.4 | 1 | 1.1 | 0.9
234 | 1 | 0.0016185 | 0.00040564 | 0 | 0 | 1 | 0.99234 | -0.14678 | 0.4 | 1 | 1.1 | 0.9
238 | 1 | 0.0017157 | 0.00043 | 0 | 0 | 1 | 0.99243 | -0.1451 | 0.4 | 1 | 1.1 | 0.9
235 | 1 | 0.0018456 | 0.00046255 | 0 | 0 | 1 | 0.99255 | -0.1427 | 0.4 | 1 | 1.1 | 0.9
237 | 1 | 0 | 0 | 0 | 0 | 1 | 0.99246 | -0.14456 | 0.4 | 1 | 1.1 | 0.9
239 | 1 | 0.0017356 | 0.00043499 | 0 | 0 | 1 | 0.9924 | -0.14564 | 0.4 | 1 | 1.1 | 0.9
289 | 1 | 0.0017949 | 0.00044985 | 0 | 0 | 1 | 0.99238 | -0.14607 | 0.4 | 1 | 1.1 | 0.9
241 | 1 | 0.0015172 | 0.00038024 | 0 | 0 | 1 | 0.98864 | -0.21853 | 0.4 | 1 | 1.1 | 0.9
242 | 1 | 0.0021392 | 0.00053613 | 0 | 0 | 1 | 0.98862 | -0.21888 | 0.4 | 1 | 1.1 | 0.9
243 | 1 | 0.0023259 | 0.00058292 | 0 | 0 | 1 | 0.98867 | -0.21796 | 0.4 | 1 | 1.1 | 0.9
244 | 1 | 0.0015158 | 0.00037989 | 0 | 0 | 1 | 0.98872 | -0.21692 | 0.4 | 1 | 1.1 | 0.9
247 | 1 | 0.0059243 | 0.0014848 | 0 | 0 | 1 | 0.98872 | -0.21695 | 0.4 | 1 | 1.1 | 0.9
250 | 1 | 0.0019539 | 0.0004897 | 0 | 0 | 1 | 0.99452 | -0.1052 | 0.4 | 1 | 1.1 | 0.9
265 | 1 | 0.0019153 | 0.00048002 | 0 | 0 | 1 | 0.99448 | -0.10602 | 0.4 | 1 | 1.1 | 0.9
266 | 1 | 0.0017918 | 0.00044906 | 0 | 0 | 1 | 0.99445 | -0.10654 | 0.4 | 1 | 1.1 | 0.9
267 | 1 | 0.0017597 | 0.00044103 | 0 | 0 | 1 | 0.99384 | -0.11839 | 0.4 | 1 | 1.1 | 0.9
269 | 1 | 0.0022399 | 0.00056137 | 0 | 0 | 1 | 0.99381 | -0.11893 | 0.4 | 1 | 1.1 | 0.9
278 | 1 | 0.0022063 | 0.00055296 | 0 | 0 | 1 | 0.99374 | -0.12027 | 0.4 | 1 | 1.1 | 0.9
273 | 1 | 0.0031322 | 0.000785 | 0 | 0 | 1 | 0.99375 | -0.12005 | 0.4 | 1 | 1.1 | 0.9
274 | 1 | 0 | 0 | 0 | 0 | 1 | 0.9938 | -0.11907 | 0.4 | 1 | 1.1 | 0.9
276 | 1 | 0.0073286 | 0.0018367 | 0 | 0 | 1 | 0.99369 | -0.12116 | 0.4 | 1 | 1.1 | 0.9
288 | 1 | 0.0029558 | 0.0007408 | 0 | 0 | 1 | 0.99435 | -0.10852 | 0.4 | 1 | 1.1 | 0.9
290 | 1 | 0.001935 | 0.00048495 | 0 | 0 | 1 | 0.99237 | -0.14631 | 0.4 | 1 | 1.1 | 0.9

## generator_data
GEN_BUS | PG | QG | QMAX | QMIN | VG | MBASE | GEN_STATUS | PMAX | PMIN
179 | 0.30176 | 0.076502 | 10 | -10 | 1 | 100 | 1 | 10 | 0

## branch_data
F_BUS | T_BUS | BR_R | BR_X | BR_B | RATE_A | RATE_B | RATE_C | TAP | SHIFT | BR_STATUS | ANGMIN | ANGMAX | P_in | Q_in | P_out | Q_out
127 | 128 | 0.20212 | 0.12935 | 3.3941e-10 | 0 | 0 | 0 | 0 | 0 | 1 | -90 | 90 | -0.0010611 | -0.00026595 | 0.0010611 | 0.00026592
128 | 130 | 1.5096 | 0.96617 | 2.5351e-09 | 0 | 0 | 0 | 0 | 0 | 1 | -90 | 90 | -0.0026476 | -0.00066352 | 0.0026477 | 0.00066335
130 | 144 | 0.24883 | 0.15925 | 4.1785e-10 | 0 | 0 | 0 | 0 | 0 | 1 | -90 | 90 | -0.0044925 | -0.0011257 | 0.0044926 | 0.0011257
144 | 145 | 1.4667 | 0.9387 | 2.463e-09 | 0 | 0 | 0 | 0 | 0 | 1 | -90 | 90 | -0.0062366 | -0.0015627 | 0.0062372 | 0.0015628
144 | 134 | 0.92619 | 0.59276 | 1.5553e-09 | 0 | 0 | 0 | 0 | 0 | 1 | -90 | 90 | 0.001744 | 0.00043696 | -0.001744 | -0.00043709
131 | 222 | 2.7338 | 1.7496 | 4.5908e-09 | 0 | 0 | 0 | 0 | 0 | 1 | -90 | 90 | 0.01576 | 0.0039522 | -0.015752 | -0.003948
131 | 201 | 1.1761 | 0.75273 | 1.9751e-09 | 0 | 0 | 0 | 0 | 0 | 1 | -90 | 90 | -0.035869 | -0.0089963 | 0.035886 | 0.0090066
131 | 220 | 1.4301 | 0.91527 | 2.4015e-09 | 0 | 0 | 0 | 0 | 0 | 1 | -90 | 90 | 0.02011 | 0.0050441 | -0.020104 | -0.0050403
222 | 246 | 1.6338 | 1.0456 | 2.7436e-09 | 0 | 0 | 0 | 0 | 0 | 1 | -90 | 90 | 0.0059252 | 0.001485 | -0.0059246 | -0.0014848
222 | 245 | 1.0442 | 0.66828 | 1.7535e-09 | 0 | 0 | 0 | 0 | 0 | 1 | -90 | 90 | 0.0098269 | 0.002463 | -0.0098258 | -0.0024625
201 | 199 | 1.2419 | 0.7948 | 2.0854e-09 | 0 | 0 | 0 | 0 | 0 | 1 | -90 | 90 | -0.039904 | -0.010014 | 0.039926 | 0.010027
220 | 221 | 2.0205 | 1.2931 | 3.3929e-09 | 0 | 0 | 0 | 0 | 0 | 1 | -90 | 90 | 0.017787 | 0.0044597 | -0.01778 | -0.0044556
145 | 229 | 1.0008 | 0.64053 | 1.6807e-09 | 0 | 0 | 0 | 0 | 0 | 1 | -90 | 90 | 0.001547 | 0.00038756 | -0.001547 | -0.00038771
145 | 223 | 0.77392 | 0.49531 | 1.2996e-09 | 0 | 0 | 0 | 0 | 0 | 1 | -90 | 90 | -0.0077842 | -0.0019504 | 0.0077847 | 0.0019506
223 | 221 | 1.1381 | 0.72841 | 1.9113e-09 | 0 | 0 | 0 | 0 | 0 | 1 | -90 | 90 | -0.0088393 | -0.0022149 | 0.0088403 | 0.0022153
155 | 156 | 0.16886 | 0.10807 | 2.8357e-10 | 0 | 0 | 0 | 0 | 0 | 1 | -90 | 90 | 0.029645 | 0.0074506 | -0.029643 | -0.0074496
155 | 157 | 1.1354 | 0.72668 | 1.9067e-09 | 0 | 0 | 0 | 0 | 0 | 1 | -90 | 90 | -0.033419 | -0.0083964 | 0.033432 | 0.008405
156 | 168 | 1.6397 | 1.0494 | 2.7535e-09 | 0 | 0 | 0 | 0 | 0 | 1 | -90 | 90 | 0.029643 | 0.0074497 | -0.029628 | -0.00744
157 | 160 | 0.46742 | 0.29915 | 7.8493e-10 | 0 | 0 | 0 | 0 | 0 | 1 | -90 | 90 | -0.033432 | -0.008405 | 0.033438 | 0.0084085
168 | 170 | 1.4454 | 0.92507 | 2.4273e-09 | 0 | 0 | 0 | 0 | 0 | 1 | -90 | 90 | 0.029628 | 0.00744 | -0.029614 | -0.0074314
160 | 257 | 0.76853 | 0.49186 | 1.2906e-09 | 0 | 0 | 0 | 0 | 0 | 1 | -90 | 90 | -0.033438 | -0.0084085 | 0.033447 | 0.0084143
158 | 163 | 3.6052 | 2.3074 | 6.0542e-09 | 0 | 0 | 0 | 0 | 0 | 1 | -90 | 90 | -0.0027047 | -0.00067765 | 0.002705 | 0.00067725
158 | 251 | 1.6834 | 1.0773 | 2.8268e-09 | 0 | 0 | 0 | 0 | 0 | 1 | -90 | 90 | 0.0027047 | 0.00067765 | -0.0027046 | -0.00067784
163 | 271 | 1.2125 | 0.776 | 2.0361e-09 | 0 | 0 | 0 | 0 | 0 | 1 | -90 | 90 | 0.0021856 | 0.00054759 | -0.0021855 | -0.00054774
163 | 272 | 0.92695 | 0.59325 | 1.5566e-09 | 0 | 0 | 0 | 0 | 0 | 1 | -90 | 90 | 0.0025706 | 0.00064414 | -0.0025705 | -0.00064424
163 | 167 | 3.2281 | 2.066 | 5.4209e-09 | 0 | 0 | 0 | 0 | 0 | 1 | -90 | 90 | -0.047038 | -0.011809 | 0.047116 | 0.011858
163 | 165 | 2.4787 | 1.5864 | 4.1625e-09 | 0 | 0 | 0 | 0 | 0 | 1 | -90 | 90 | 0.037829 | 0.0095022 | -0.03779 | -0.0094778
163 | 270 | 0.68642 | 0.43931 | 1.1527e-09 | 0 | 0 | 0 | 0 | 0 | 1 | -90 | 90 | 0.0017481 | 0.00043802 | -0.0017481 | -0.00043812
257 | 171 | 1.5056 | 0.96358 | 2.5283e-09 | 0 | 0 | 0 | 0 | 0 | 1 | -90 | 90 | -0.050413 | -0.012666 | 0.050454 | 0.012692
161 | 260 | 4.9919 | 3.1948 | 8.3827e-09 | 0 | 0 | 0 | 0 | 0 | 1 | -90 | 90 | -0.0062085 | -0.0015554 | 0.0062106 | 0.0015559
161 | 268 | 5.3455 | 3.4211 | 8.9766e-09 | 0 | 0 | 0 | 0 | 0 | 1 | -90 | 90 | 0.0062085 | 0.0015554 | -0.0062063 | -0.0015549
260 | 206 | 0.22094 | 0.1414 | 3.7103e-10 | 0 | 0 | 0 | 0 | 0 | 1 | -90 | 90 | -0.0076608 | -0.0019193 | 0.0076609 | 0.0019194
268 | 269 | 0.86592 | 0.55419 | 1.4541e-09 | 0 | 0 | 0 | 0 | 0 | 1 | -90 | 90 | 0.0044466 | 0.001114 | -0.0044464 | -0.001114
268 | 267 | 0.83309 | 0.53318 | 1.399e-09 | 0 | 0 | 0 | 0 | 0 | 1 | -90 | 90 | 0.0017598 | 0.00044091 | -0.0017597 | -0.00044103
167 | 294 | 1.2048 | 0.77105 | 2.0231e-09 | 0 | 0 | 0 | 0 | 0 | 1 | -90 | 90 | 0.0053047 | 0.0013294 | -0.0053044 | -0.0013294
167 | 211 | 1.6025 | 1.0256 | 2.691e-09 | 0 | 0 | 0 | 0 | 0 | 1 | -90 | 90 | -0.052421 | -0.013188 | 0.052469 | 0.013218
165 | 219 | 1.3089 | 0.83769 | 2.198e-09 | 0 | 0 | 0 | 0 | 0 | 1 | -90 | 90 | 0.020848 | 0.0052288 | -0.020842 | -0.0052251
165 | 164 | 2.5903 | 1.6578 | 4.3498e-09 | 0 | 0 | 0 | 0 | 0 | 1 | -90 | 90 | 0.016942 | 0.004249 | -0.016933 | -0.0042442
164 | 248 | 0.22664 | 0.14505 | 3.8058e-10 | 0 | 0 | 0 | 0 | 0 | 1 | -90 | 90 | 0.016933 | 0.0042442 | -0.016933 | -0.0042438
219 | 217 | 0.67405 | 0.43139 | 1.1319e-09 | 0 | 0 | 0 | 0 | 0 | 1 | -90 | 90 | 0.018345 | 0.0045993 | -0.018343 | -0.0045978
211 | 240 | 1.4569 | 0.93241 | 2.4465e-09 | 0 | 0 | 0 | 0 | 0 | 1 | -90 | 90 | 0.0042364 | 0.0010616 | -0.0042361 | -0.0010617
211 | 210 | 3.1664 | 2.0265 | 5.3172e-09 | 0 | 0 | 0 | 0 | 0 | 1 | -90 | 90 | -0.056705 | -0.01428 | 0.056816 | 0.01435
170 | 264 | 2.6786 | 1.7143 | 4.498e-09 | 0 | 0 | 0 | 0 | 0 | 1 | -90 | 90 | 0.029614 | 0.0074314 | -0.029589 | -0.0074156
171 | 208 | 0.83297 | 0.5331 | 1.3988e-09 | 0 | 0 | 0 | 0 | 0 | 1 | -90 | 90 | 0.017798 | 0.0044636 | -0.017795 | -0.0044619
171 | 172 | 1.1782 | 0.75403 | 1.9785e-09 | 0 | 0 | 0 | 0 | 0 | 1 | -90 | 90 | -0.068251 | -0.017156 | 0.06831 | 0.017194
208 | 275 | 1.6359 | 1.047 | 2.7472e-09 | 0 | 0 | 0 | 0 | 0 | 1 | -90 | 90 | 0.017795 | 0.0044619 | -0.017789 | -0.0044586
172 | 180 | 1.3402 | 0.85775 | 2.2506e-09 | 0 | 0 | 0 | 0 | 0 | 1 | -90 | 90 | 0.01256 | 0.003149 | -0.012557 | -0.0031478
172 | 177 | 1.3777 | 0.88174 | 2.3136e-09 | 0 | 0 | 0 | 0 | 0 | 1 | -90 | 90 | -0.08087 | -0.020343 | 0.080967 | 0.020404
180 | 202 | 0.99853 | 0.63906 | 1.6768e-09 | 0 | 0 | 0 | 0 | 0 | 1 | -90 | 90 | 0.012557 | 0.0031478 | -0.012556 | -0.0031469
177 | 178 | 0.27749 | 0.17759 | 4.6597e-10 | 0 | 0 | 0 | 0 | 0 | 1 | -90 | 90 | -0.089441 | -0.022528 | 0.089465 | 0.022543
173 | 174 | 0.10495 | 0.067167 | 1.7624e-10 | 0 | 0 | 0 | 0 | 0 | 1 | -90 | 90 | 0.00086078 | 0.00021571 | -0.00086077 | -0.00021573
173 | 175 | 0.22532 | 0.1442 | 3.7837e-10 | 0 | 0 | 0 | 0 | 0 | 1 | -90 | 90 | -0.0031634 | -0.0007928 | 0.0031634 | 0.00079278
175 | 176 | 0.49606 | 0.31748 | 8.3301e-10 | 0 | 0 | 0 | 0 | 0 | 1 | -90 | 90 | -0.0040563 | -0.0010166 | 0.0040564 | 0.0010165
176 | 226 | 0.48852 | 0.31266 | 8.2036e-10 | 0 | 0 | 0 | 0 | 0 | 1 | -90 | 90 | -0.00744 | -0.0018645 | 0.0074403 | 0.0018646
226 | 198 | 0.86742 | 0.55515 | 1.4566e-09 | 0 | 0 | 0 | 0 | 0 | 1 | -90 | 90 | -0.010365 | -0.0025975 | 0.010366 | 0.002598
178 | 179 | 2.7103 | 1.7346 | 4.5513e-09 | 0 | 0 | 0 | 0 | 0 | 1 | -90 | 90 | -0.095576 | -0.024075 | 0.095841 | 0.024244
179 | 190 | 0.87846 | 0.56221 | 2.9503e-09 | 0 | 0 | 0 | 0 | 0 | 1 | -90 | 90 | 0.20047 | 0.050893 | -0.20009 | -0.050653
190 | 192 | 2.0471 | 1.3102 | 3.4377e-09 | 0 | 0 | 0 | 0 | 0 | 1 | -90 | 90 | 0.038702 | 0.0097346 | -0.038669 | -0.009714
190 | 188 | 0.68835 | 0.44054 | 2.3118e-09 | 0 | 0 | 0 | 0 | 0 | 1 | -90 | 90 | 0.16139 | 0.040918 | -0.1612 | -0.040796
202 | 203 | 0.55916 | 0.35786 | 9.3898e-10 | 0 | 0 | 0 | 0 | 0 | 1 | -90 | 90 | 0.0094417 | 0.0023665 | -0.0094412 | -0.0023662
182 | 183 | 1.347 | 0.86207 | 2.262e-09 | 0 | 0 | 0 | 0 | 0 | 1 | -90 | 90 | 0.052747 | 0.013272 | -0.052706 | -0.013247
182 | 184 | 1.5767 | 1.0091 | 2.6478e-09 | 0 | 0 | 0 | 0 | 0 | 1 | -90 | 90 | -0.054502 | -0.013712 | 0.054553 | 0.013744
183 | 185 | 0.43789 | 0.28025 | 7.3533e-10 | 0 | 0 | 0 | 0 | 0 | 1 | -90 | 90 | 0.049332 | 0.012401 | -0.049321 | -0.012394
184 | 186 | 0.37414 | 0.23945 | 6.2828e-10 | 0 | 0 | 0 | 0 | 0 | 1 | -90 | 90 | -0.075373 | -0.018967 | 0.075396 | 0.018981
184 | 187 | 1.8888 | 1.2089 | 3.1719e-09 | 0 | 0 | 0 | 0 | 0 | 1 | -90 | 90 | 0.02082 | 0.0052224 | -0.020812 | -0.0052171
185 | 200 | 1.2009 | 0.76855 | 2.0166e-09 | 0 | 0 | 0 | 0 | 0 | 1 | -90 | 90 | 0.047484 | 0.011934 | -0.047455 | -0.011915
186 | 214 | 1.6438 | 1.052 | 2.7604e-09 | 0 | 0 | 0 | 0 | 0 | 1 | -90 | 90 | 0.065916 | 0.016671 | -0.065839 | -0.016622
186 | 213 | 0.5848 | 0.37427 | 1.9641e-09 | 0 | 0 | 0 | 0 | 0 | 1 | -90 | 90 | -0.14131 | -0.035652 | 0.14144 | 0.035733
187 | 236 | 0.79594 | 0.5094 | 1.3366e-09 | 0 | 0 | 0 | 0 | 0 | 1 | -90 | 90 | 0.019101 | 0.0047884 | -0.019098 | -0.0047865
200 | 199 | 0.1026 | 0.065666 | 1.723e-10 | 0 | 0 | 0 | 0 | 0 | 1 | -90 | 90 | 0.042245 | 0.010609 | -0.042243 | -0.010608
214 | 212 | 0.044348 | 0.028383 | 7.4472e-11 | 0 | 0 | 0 | 0 | 0 | 1 | -90 | 90 | 0.06368 | 0.016081 | -0.063678 | -0.01608
213 | 191 | 0.060649 | 0.038816 | 2.0369e-10 | 0 | 0 | 0 | 0 | 0 | 1 | -90 | 90 | -0.14684 | -0.037087 | 0.14686 | 0.037096
236 | 195 | 0.8908 | 0.57011 | 1.4959e-09 | 0 | 0 | 0 | 0 | 0 | 1 | -90 | 90 | 0.005108 | 0.00128 | -0.0051078 | -0.00128
236 | 235 | 0.60903 | 0.38978 | 1.0227e-09 | 0 | 0 | 0 | 0 | 0 | 1 | -90 | 90 | 0.01399 | 0.0035065 | -0.013989 | -0.0035058
188 | 189 | 0.048318 | 0.030924 | 1.6228e-10 | 0 | 0 | 0 | 0 | 0 | 1 | -90 | 90 | 0.15051 | 0.038116 | -0.1505 | -0.038109
189 | 191 | 1.0821 | 0.69254 | 3.6342e-09 | 0 | 0 | 0 | 0 | 0 | 1 | -90 | 90 | 0.14927 | 0.037801 | -0.14901 | -0.037636
192 | 196 | 0.84921 | 0.5435 | 1.4261e-09 | 0 | 0 | 0 | 0 | 0 | 1 | -90 | 90 | 0.036207 | 0.0090969 | -0.036195 | -0.0090895
196 | 197 | 0.88497 | 0.56638 | 1.4861e-09 | 0 | 0 | 0 | 0 | 0 | 1 | -90 | 90 | 0.034772 | 0.0087328 | -0.03476 | -0.0087256
193 | 194 | 0.51085 | 0.32694 | 8.5785e-10 | 0 | 0 | 0 | 0 | 0 | 1 | -90 | 90 | -0.0016026 | -0.00040165 | 0.0016026 | 0.00040158
194 | 195 | 0.54569 | 0.34924 | 9.1636e-10 | 0 | 0 | 0 | 0 | 0 | 1 | -90 | 90 | -0.0032656 | -0.00081837 | 0.0032657 | 0.00081832
197 | 198 | 2.3424 | 1.4992 | 3.9336e-09 | 0 | 0 | 0 | 0 | 0 | 1 | -90 | 90 | 0.031833 | 0.0079918 | -0.031807 | -0.007976
198 | 227 | 0.26313 | 0.1684 | 4.4187e-10 | 0 | 0 | 0 | 0 | 0 | 1 | -90 | 90 | 0.021442 | 0.0053779 | -0.02144 | -0.0053771
227 | 204 | 1.9258 | 1.2325 | 3.234e-09 | 0 | 0 | 0 | 0 | 0 | 1 | -90 | 90 | 0.017706 | 0.0044412 | -0.0177 | -0.0044374
203 | 206 | 3.3155 | 2.1219 | 5.5676e-09 | 0 | 0 | 0 | 0 | 0 | 1 | -90 | 90 | 0.0094412 | 0.0023662 | -0.009438 | -0.0023648
204 | 228 | 1.5297 | 0.979 | 2.5688e-09 | 0 | 0 | 0 | 0 | 0 | 1 | -90 | 90 | 0.0177 | 0.0044374 | -0.017695 | -0.0044344
228 | 249 | 1.183 | 0.75711 | 1.9865e-09 | 0 | 0 | 0 | 0 | 0 | 1 | -90 | 90 | 0.010233 | 0.0025644 | -0.010232 | -0.0025637
205 | 249 | 1.8477 | 1.1825 | 3.1028e-09 | 0 | 0 | 0 | 0 | 0 | 1 | -90 | 90 | -0.0045702 | -0.0011452 | 0.0045706 | 0.0011452
205 | 287 | 0.96427 | 0.61713 | 1.6193e-09 | 0 | 0 | 0 | 0 | 0 | 1 | -90 | 90 | 0.0045702 | 0.0011452 | -0.0045699 | -0.0011452
249 | 250 | 0.085467 | 0.054699 | 1.4352e-10 | 0 | 0 | 0 | 0 | 0 | 1 | -90 | 90 | 0.0056612 | 0.0014185 | -0.0056612 | -0.0014185
287 | 288 | 0.7837 | 0.50157 | 1.3161e-09 | 0 | 0 | 0 | 0 | 0 | 1 | -90 | 90 | 0.0029559 | 0.00074072 | -0.0029558 | -0.0007408
275 | 274 | 1.1603 | 0.74258 | 1.9484e-09 | 0 | 0 | 0 | 0 | 0 | 1 | -90 | 90 | 0.010463 | 0.0026225 | -0.010462 | -0.0026218
209 | 210 | 1.4463 | 0.9256 | 2.4287e-09 | 0 | 0 | 0 | 0 | 0 | 1 | -90 | 90 | -0.0048727 | -0.0012212 | 0.0048731 | 0.0012212
210 | 212 | 0.61171 | 0.3915 | 1.0272e-09 | 0 | 0 | 0 | 0 | 0 | 1 | -90 | 90 | -0.061689 | -0.015571 | 0.061714 | 0.015587
215 | 216 | 1.4955 | 0.95709 | 2.5113e-09 | 0 | 0 | 0 | 0 | 0 | 1 | -90 | 90 | 0.0057027 | 0.0014292 | -0.0057022 | -0.0014291
215 | 217 | 1.1419 | 0.73079 | 1.9175e-09 | 0 | 0 | 0 | 0 | 0 | 1 | -90 | 90 | -0.013035 | -0.0032668 | 0.013037 | 0.003268
217 | 218 | 0.17648 | 0.11295 | 2.9636e-10 | 0 | 0 | 0 | 0 | 0 | 1 | -90 | 90 | 0.0053062 | 0.0013299 | -0.0053062 | -0.0013299
221 | 224 | 1.3013 | 0.83286 | 2.1853e-09 | 0 | 0 | 0 | 0 | 0 | 1 | -90 | 90 | 0.006904 | 0.0017303 | -0.0069034 | -0.00173
221 | 225 | 1.2127 | 0.77615 | 2.0365e-09 | 0 | 0 | 0 | 0 | 0 | 1 | -90 | 90 | 0.0020357 | 0.00051001 | -0.0020356 | -0.00051017
224 | 230 | 0.90126 | 0.5768 | 1.5135e-09 | 0 | 0 | 0 | 0 | 0 | 1 | -90 | 90 | 0.0053971 | 0.0013525 | -0.0053968 | -0.0013525
246 | 247 | 0.98187 | 0.6284 | 1.6488e-09 | 0 | 0 | 0 | 0 | 0 | 1 | -90 | 90 | 0.0059246 | 0.0014848 | -0.0059242 | -0.0014848
245 | 244 | 0.67984 | 0.4351 | 1.1416e-09 | 0 | 0 | 0 | 0 | 0 | 1 | -90 | 90 | 0.0074988 | 0.0018793 | -0.0074984 | -0.0018791
230 | 231 | 0.78762 | 0.50408 | 1.3226e-09 | 0 | 0 | 0 | 0 | 0 | 1 | -90 | 90 | 0.00356 | 0.00089215 | -0.0035599 | -0.00089221
232 | 233 | 0.52354 | 0.33507 | 8.7916e-10 | 0 | 0 | 0 | 0 | 0 | 1 | -90 | 90 | -0.001766 | -0.00044261 | 0.001766 | 0.00044253
233 | 234 | 0.50417 | 0.32267 | 8.4664e-10 | 0 | 0 | 0 | 0 | 0 | 1 | -90 | 90 | -0.0033411 | -0.00083728 | 0.0033412 | 0.00083724
234 | 238 | 1.4879 | 0.95224 | 2.4986e-09 | 0 | 0 | 0 | 0 | 0 | 1 | -90 | 90 | -0.0049597 | -0.0012429 | 0.0049601 | 0.0012429
238 | 237 | 0.35946 | 0.23005 | 6.0363e-10 | 0 | 0 | 0 | 0 | 0 | 1 | -90 | 90 | -0.0066758 | -0.0016729 | 0.006676 | 0.0016729
235 | 237 | 0.67798 | 0.43391 | 1.1385e-09 | 0 | 0 | 0 | 0 | 0 | 1 | -90 | 90 | 0.012143 | 0.0030432 | -0.012142 | -0.0030426
237 | 239 | 0.86962 | 0.55655 | 1.4603e-09 | 0 | 0 | 0 | 0 | 0 | 1 | -90 | 90 | 0.0054659 | 0.0013697 | -0.0054656 | -0.0013697
239 | 289 | 0.51713 | 0.33096 | 8.684e-10 | 0 | 0 | 0 | 0 | 0 | 1 | -90 | 90 | 0.00373 | 0.00093469 | -0.0037299 | -0.00093472
289 | 290 | 0.54079 | 0.34611 | 9.0814e-10 | 0 | 0 | 0 | 0 | 0 | 1 | -90 | 90 | 0.001935 | 0.00048487 | -0.001935 | -0.00048495
241 | 242 | 0.72526 | 0.46417 | 1.2179e-09 | 0 | 0 | 0 | 0 | 0 | 1 | -90 | 90 | 0.0021392 | 0.00053604 | -0.0021392 | -0.00053613
241 | 243 | 0.67975 | 0.43504 | 1.1415e-09 | 0 | 0 | 0 | 0 | 0 | 1 | -90 | 90 | -0.0036564 | -0.00091628 | 0.0036565 | 0.00091623
243 | 244 | 0.76626 | 0.49041 | 1.2868e-09 | 0 | 0 | 0 | 0 | 0 | 1 | -90 | 90 | -0.0059824 | -0.0014992 | 0.0059827 | 0.0014992
250 | 265 | 0.97432 | 0.62357 | 1.6362e-09 | 0 | 0 | 0 | 0 | 0 | 1 | -90 | 90 | 0.0037073 | 0.00092882 | -0.0037071 | -0.00092889
265 | 266 | 1.2898 | 0.82547 | 2.1659e-09 | 0 | 0 | 0 | 0 | 0 | 1 | -90 | 90 | 0.0017918 | 0.00044888 | -0.0017918 | -0.00044906
269 | 278 | 2.6917 | 1.7227 | 4.5201e-09 | 0 | 0 | 0 | 0 | 0 | 1 | -90 | 90 | 0.0022065 | 0.0005526 | -0.0022063 | -0.00055296
273 | 274 | 1.3799 | 0.88315 | 2.3173e-09 | 0 | 0 | 0 | 0 | 0 | 1 | -90 | 90 | -0.0031322 | -0.00078501 | 0.0031323 | 0.00078487
274 | 276 | 1.2628 | 0.80819 | 2.1206e-09 | 0 | 0 | 0 | 0 | 0 | 1 | -90 | 90 | 0.0073293 | 0.001837 | -0.0073286 | -0.0018367