## bus_data
BUS_I | BUS_TYPE | Pd | Qd | Gs | Bs | area | Vm | Va | baseKV | zone | Vmax | Vmin
1 | 1 | 0.014565 | 0.0036504 | 0 | 0 | 1 | 0.97871 | -0.40881 | 0.4 | 1 | 1.1 | 0.9
2 | 1 | 0.0018446 | 0.0004623 | 0 | 0 | 1 | 0.97908 | -0.40166 | 0.4 | 1 | 1.1 | 0.9
3 | 1 | 0 | 0 | 0 | 0 | 1 | 0.97932 | -0.39678 | 0.4 | 1 | 1.1 | 0.9
4 | 1 | 0 | 0 | 0 | 0 | 1 | 0.98024 | -0.37889 | 0.4 | 1 | 1.1 | 0.9
39 | 1 | 0 | 0 | 0 | 0 | 1 | 0.98121 | -0.35983 | 0.4 | 1 | 1.1 | 0.9
99 | 1 | 0.0018101 | 0.00045366 | 0 | 0 | 1 | 0.98021 | -0.37949 | 0.4 | 1 | 1.1 | 0.9
81 | 1 | 0.0011617 | 0.00029114 | 0 | 0 | 1 | 0.97963 | -0.39076 | 0.4 | 1 | 1.1 | 0.9
36 | 1 | 0 | 0 | 0 | 0 | 1 | 0.98196 | -0.34523 | 0.4 | 1 | 1.1 | 0.9
5 | 1 | 0.0063049 | 0.0015802 | 0 | 0 | 1 | 0.97878 | -0.40692 | 0.4 | 1 | 1.1 | 0.9
6 | 1 | 0.0022918 | 0.00057438 | 0 | 0 | 1 | 0.97959 | -0.39113 | 0.4 | 1 | 1.1 | 0.9
7 | 1 | 0 | 0 | 0 | 0 | 1 | 0.97856 | -0.41135 | 0.4 | 1 | 1.1 | 0.9
8 | 1 | 0.010082 | 0.0025267 | 0 | 0 | 1 | 0.97992 | -0.38479 | 0.4 | 1 | 1.1 | 0.9
9 | 1 | 0.0045173 | 0.0011321 | 0 | 0 | 1 | 0.97833 | -0.41574 | 0.4 | 1 | 1.1 | 0.9
10 | 1 | 0.007105 | 0.0017807 | 0 | 0 | 1 | 0.97819 | -0.41844 | 0.4 | 1 | 1.1 | 0.9
11 | 1 | 0 | 0 | 0 | 0 | 1 | 0.98065 | -0.37056 | 0.4 | 1 | 1.1 | 0.9
12 | 1 | 0.0072983 | 0.0018291 | 0 | 0 | 1 | 0.9782 | -0.41837 | 0.4 | 1 | 1.1 | 0.9
13 | 1 | 0 | 0 | 0 | 0 | 1 | 0.97764 | -0.42929 | 0.4 | 1 | 1.1 | 0.9
26 | 1 | 0.01026 | 0.0025715 | 0 | 0 | 1 | 0.98138 | -0.35637 | 0.4 | 1 | 1.1 | 0.9
141 | 1 | 0 | 0 | 0 | 0 | 1 | 0.97693 | -0.44321 | 0.4 | 1 | 1.1 | 0.9
29 | 1 | 0.0011733 | 0.00029404 | 0 | 0 | 1 | 0.99683 | -0.059795 | 0.4 | 1 | 1.1 | 0.9
31 | 1 | 0.0010855 | 0.00027204 | 0 | 0 | 1 | 0.99683 | -0.059725 | 0.4 | 1 | 1.1 | 0.9
27 | 1 | 0.0023071 | 0.00057821 | 0 | 0 | 1 | 0.98148 | -0.35438 | 0.4 | 1 | 1.1 | 0.9
16 | 1 | 0 | 0 | 0 | 0 | 1 | 0.97521 | -0.47707 | 0.4 | 1 | 1.1 | 0.9
18 | 1 | 0 | 0 | 0 | 0 | 1 | 0.97545 | -0.47223 | 0.4 | 1 | 1.1 | 0.9
14 | 1 | 0.0044669 | 0.0011195 | 0 | 0 | 1 | 0.97497 | -0.48182 | 0.4 | 1 | 1.1 | 0.9
112 | 1 | 0.0044566 | 0.0011169 | 0 | 0 | 1 | 0.97637 | -0.45426 | 0.4 | 1 | 1.1 | 0.9
136 | 1 | 0 | 0 | 0 | 0 | 1 | 0.97665 | -0.44881 | 0.4 | 1 | 1.1 | 0.9
140 | 1 | 0.0040341 | 0.001011 | 0 | 0 | 1 | 0.97621 | -0.4573 | 0.4 | 1 | 1.1 | 0.9
139 | 1 | 0 | 0 | 0 | 0 | 1 | 0.9763 | -0.45551 | 0.4 | 1 | 1.1 | 0.9
15 | 1 | 0.0012598 | 0.00031573 | 0 | 0 | 1 | 0.97477 | -0.48571 | 0.4 | 1 | 1.1 | 0.9
17 | 1 | 0.0020985 | 0.00052592 | 0 | 0 | 1 | 0.97449 | -0.49129 | 0.4 | 1 | 1.1 | 0.9
19 | 1 | 0.0041186 | 0.0010322 | 0 | 0 | 1 | 0.97426 | -0.49572 | 0.4 | 1 | 1.1 | 0.9
20 | 1 | 0.0083679 | 0.0020972 | 0 | 0 | 1 | 0.97562 | -0.46892 | 0.4 | 1 | 1.1 | 0.9
21 | 1 | 0.011622 | 0.0029128 | 0 | 0 | 1 | 0.97527 | -0.47588 | 0.4 | 1 | 1.1 | 0.9
66 | 1 | 0 | 0 | 0 | 0 | 1 | 0.97402 | -0.50038 | 0.4 | 1 | 1.1 | 0.9
100 | 1 | 0.0052721 | 0.0013213 | 0 | 0 | 1 | 0.97594 | -0.4626 | 0.4 | 1 | 1.1 | 0.9
67 | 1 | 0.0054806 | 0.0013736 | 0 | 0 | 1 | 0.9738 | -0.50489 | 0.4 | 1 | 1.1 | 0.9
65 | 1 | 0.0046371 | 0.0011622 | 0 | 0 | 1 | 0.97321 | -0.51639 | 0.4 | 1 | 1.1 | 0.9
138 | 1 | 0 | 0 | 0 | 0 | 1 | 0.97613 | -0.45887 | 0.4 | 1 | 1.1 | 0.9
22 | 1 | 0.0022541 | 0.00056493 | 0 | 0 | 1 | 0.97906 | -0.40199 | 0.4 | 1 | 1.1 | 0.9
23 | 1 | 0.0017599 | 0.00044107 | 0 | 0 | 1 | 0.97906 | -0.40212 | 0.4 | 1 | 1.1 | 0.9
24 | 1 | 0.0015134 | 0.00037929 | 0 | 0 | 1 | 0.97911 | -0.40103 | 0.4 | 1 | 1.1 | 0.9
38 | 1 | 0.0050025 | 0.0012537 | 0 | 0 | 1 | 0.97931 | -0.39708 | 0.4 | 1 | 1.1 | 0.9
98 | 1 | 0.00099594 | 0.00024961 | 0 | 0 | 1 | 0.97864 | -0.41017 | 0.4 | 1 | 1.1 | 0.9
93 | 1 | 0.0089075 | 0.0022324 | 0 | 0 | 1 | 0.97867 | -0.40964 | 0.4 | 1 | 1.1 | 0.9
35 | 1 | 0 | 0 | 0 | 0 | 1 | 0.97955 | -0.39245 | 0.4 | 1 | 1.1 | 0.9
28 | 1 | 0.012504 | 0.0031337 | 0 | 0 | 1 | 0.98243 | -0.33596 | 0.4 | 1 | 1.1 | 0.9
30 | 1 | 0 | 0 | 0 | 0 | 1 | 0.98354 | -0.31442 | 0.4 | 1 | 1.1 | 0.9
46 | 1 | 0.0060588 | 0.0015185 | 0 | 0 | 1 | 0.98453 | -0.29522 | 0.4 | 1 | 1.1 | 0.9
47 | 1 | 0.0013102 | 0.00032836 | 0 | 0 | 1 | 0.98269 | -0.33104 | 0.4 | 1 | 1.1 | 0.9
42 | 1 | 0.007057 | 0.0017687 | 0 | 0 | 1 | 0.9834 | -0.31702 | 0.4 | 1 | 1.1 | 0.9
91 | 1 | 0 | 0 | 0 | 0 | 1 | 0.99689 | -0.05855 | 0.4 | 1 | 1.1 | 0.9
50 | 1 | 0.010464 | 0.0026226 | 0 | 0 | 1 | 0.98473 | -0.29131 | 0.4 | 1 | 1.1 | 0.9
51 | 1 | 0.0006972 | 0.00017474 | 0 | 0 | 1 | 0.98268 | -0.3311 | 0.4 | 1 | 1.1 | 0.9
76 | 1 | 0 | 0 | 0 | 0 | 1 | 0.99403 | -0.11284 | 0.4 | 1 | 1.1 | 0.9
89 | 1 | 0.0086924 | 0.0021785 | 0 | 0 | 1 | 0.99845 | -0.02918 | 0.4 | 1 | 1.1 | 0.9
32 | 1 | 0.014303 | 0.0035847 | 0 | 0 | 1 | 0.97211 | -0.53823 | 0.4 | 1 | 1.1 | 0.9
63 | 1 | 0.0046383 | 0.0011625 | 0 | 0 | 1 | 0.97265 | -0.52758 | 0.4 | 1 | 1.1 | 0.9
64 | 1 | 0.0014433 | 0.00036172 | 0 | 0 | 1 | 0.97298 | -0.52095 | 0.4 | 1 | 1.1 | 0.9
33 | 1 | 0.0063927 | 0.0016022 | 0 | 0 | 1 | 0.98003 | -0.38304 | 0.4 | 1 | 1.1 | 0.9
34 | 1 | 0.00073309 | 0.00018373 | 0 | 0 | 1 | 0.98109 | -0.36231 | 0.4 | 1 | 1.1 | 0.9
37 | 1 | 0.0089918 | 0.0022536 | 0 | 0 | 1 | 0.97902 | -0.4029 | 0.4 | 1 | 1.1 | 0.9
40 | 1 | 0.0011547 | 0.0002894 | 0 | 0 | 1 | 0.98367 | -0.31208 | 0.4 | 1 | 1.1 | 0.9
41 | 1 | 0.0028402 | 0.00071183 | 0 | 0 | 1 | 0.97899 | -0.4034 | 0.4 | 1 | 1.1 | 0.9
72 | 1 | 0.009688 | 0.002428 | 0 | 0 | 1 | 0.98579 | -0.27101 | 0.4 | 1 | 1.1 | 0.9
80 | 1 | 0.003101 | 0.00077719 | 0 | 0 | 1 | 0.97828 | -0.41717 | 0.4 | 1 | 1.1 | 0.9
70 | 1 | 0.0069935 | 0.0017527 | 0 | 0 | 1 | 0.98741 | -0.23968 | 0.4 | 1 | 1.1 | 0.9
45 | 1 | 0 | 0 | 0 | 0 | 1 | 0.9739 | -0.50334 | 0.4 | 1 | 1.1 | 0.9
48 | 1 | 0 | 0 | 0 | 0 | 1 | 0.97391 | -0.50302 | 0.4 | 1 | 1.1 | 0.9
49 | 1 | 0.0018651 | 0.00046744 | 0 | 0 | 1 | 0.97386 | -0.50404 | 0.4 | 1 | 1.1 | 0.9
55 | 1 | 0 | 0 | 0 | 0 | 1 | 0.9739 | -0.50331 | 0.4 | 1 | 1.1 | 0.9
52 | 1 | 0.0043058 | 0.0010791 | 0 | 0 | 1 | 0.97395 | -0.5023 | 0.4 | 1 | 1.1 | 0.9
85 | 1 | 0 | 0 | 0 | 0 | 1 | 0.98638 | -0.25935 | 0.4 | 1 | 1.1 | 0.9
142 | 1 | 0.0075974 | 0.0019041 | 0 | 0 | 1 | 0.98236 | -0.33735 | 0.4 | 1 | 1.1 | 0.9
57 | 1 | 0.00066787 | 0.00016738 | 0 | 0 | 1 | 0.97387 | -0.50391 | 0.4 | 1 | 1.1 | 0.9
53 | 1 | 0.004874 | 0.0012215 | 0 | 0 | 1 | 0.97417 | -0.4979 | 0.4 | 1 | 1.1 | 0.9
96 | 1 | 0.001459 | 0.00036567 | 0 | 0 | 1 | 0.98632 | -0.26059 | 0.4 | 1 | 1.1 | 0.9
86 | 1 | 0.0041889 | 0.0010498 | 0 | 0 | 1 | 0.98635 | -0.26001 | 0.4 | 1 | 1.1 | 0.9
84 | 1 | 0.0087163 | 0.0021845 | 0 | 0 | 1 | 0.98719 | -0.2438 | 0.4 | 1 | 1.1 | 0.9
143 | 1 | 0 | 0 | 0 | 0 | 1 | 0.9822 | -0.34057 | 0.4 | 1 | 1.1 | 0.9
54 | 1 | 0.0011586 | 0.00029037 | 0 | 0 | 1 | 0.97435 | -0.4943 | 0.4 | 1 | 1.1 | 0.9
56 | 1 | 0.0071755 | 0.0017984 | 0 | 0 | 1 | 0.97452 | -0.49099 | 0.4 | 1 | 1.1 | 0.9
60 | 1 | 0 | 0 | 0 | 0 | 1 | 0.97515 | -0.4786 | 0.4 | 1 | 1.1 | 0.9
58 | 1 | 0.012528 | 0.0031398 | 0 | 0 | 1 | 0.97565 | -0.46875 | 0.4 | 1 | 1.1 | 0.9
59 | 1 | 0.0042739 | 0.0010711 | 0 | 0 | 1 | 0.97597 | -0.46251 | 0.4 | 1 | 1.1 | 0.9
61 | 1 | 0.0046552 | 0.0011667 | 0 | 0 | 1 | 0.97642 | -0.45359 | 0.4 | 1 | 1.1 | 0.9
62 | 1 | 0.0014111 | 0.00035365 | 0 | 0 | 1 | 0.97674 | -0.44734 | 0.4 | 1 | 1.1 | 0.9
79 | 1 | 0.0025635 | 0.00064248 | 0 | 0 | 1 | 0.97715 | -0.43921 | 0.4 | 1 | 1.1 | 0.9
77 | 1 | 0.0034098 | 0.00085457 | 0 | 0 | 1 | 0.97741 | -0.43424 | 0.4 | 1 | 1.1 | 0.9
68 | 1 | 0.0060126 | 0.0015069 | 0 | 0 | 1 | 0.97357 | -0.50937 | 0.4 | 1 | 1.1 | 0.9
95 | 1 | 0.0022448 | 0.00056259 | 0 | 0 | 1 | 0.97352 | -0.51036 | 0.4 | 1 | 1.1 | 0.9
69 | 1 | 0.0069938 | 0.0017528 | 0 | 0 | 1 | 0.9911 | -0.16881 | 0.4 | 1 | 1.1 | 0.9
71 | 1 | 0 | 0 | 0 | 0 | 1 | 0.9917 | -0.1573 | 0.4 | 1 | 1.1 | 0.9
73 | 1 | 0.0046547 | 0.0011666 | 0 | 0 | 1 | 0.99056 | -0.179 | 0.4 | 1 | 1.1 | 0.9
74 | 1 | 0.0040261 | 0.001009 | 0 | 0 | 1 | 0.99317 | -0.12926 | 0.4 | 1 | 1.1 | 0.9
75 | 1 | 0.0069941 | 0.0017529 | 0 | 0 | 1 | 0.99038 | -0.18258 | 0.4 | 1 | 1.1 | 0.9
83 | 1 | 0.010194 | 0.0025548 | 0 | 0 | 1 | 0.98876 | -0.21365 | 0.4 | 1 | 1.1 | 0.9
97 | 1 | 0.009939 | 0.002491 | 0 | 0 | 1 | 0.99394 | -0.11463 | 0.4 | 1 | 1.1 | 0.9
82 | 1 | 0.0011743 | 0.00029431 | 0 | 0 | 1 | 0.98802 | -0.22773 | 0.4 | 1 | 1.1 | 0.9
78 | 1 | 0.0012219 | 0.00030624 | 0 | 0 | 1 | 0.97809 | -0.42082 | 0.4 | 1 | 1.1 | 0.9
87 | 1 | 0.0093189 | 0.0023355 | 0 | 0 | 1 | 0.99851 | -0.028134 | 0.4 | 1 | 1.1 | 0.9
88 | 3 | 0.0089869 | 0.0022523 | 0 | 0 | 1 | 1 | 0 | 0.4 | 1 | 1.1 | 0.9
90 | 1 | 0.0097256 | 0.0024375 | 0 | 0 | 1 | 0.9994 | -0.011602 | 0.4 | 1 | 1.1 | 0.9
92 | 1 | 0.0085515 | 0.0021432 | 0 | 0 | 1 | 0.99887 | -0.021742 | 0.4 | 1 | 1.1 | 0.9
103 | 1 | 0.010794 | 0.0027053 | 0 | 0 | 1 | 0.99857 | -0.027594 | 0.4 | 1 | 1.1 | 0.9
137 | 1 | 0.0082857 | 0.0020766 | 0 | 0 | 1 | 0.97602 | -0.46116 | 0.4 | 1 | 1.1 | 0.9
104 | 1 | 0.0041322 | 0.0010356 | 0 | 0 | 1 | 0.97308 | -0.51891 | 0.4 | 1 | 1.1 | 0.9
105 | 1 | 0.0054934 | 0.0013768 | 0 | 0 | 1 | 0.97331 | -0.51446 | 0.4 | 1 | 1.1 | 0.9
106 | 1 | 0.0069739 | 0.0017478 | 0 | 0 | 1 | 0.97307 | -0.51912 | 0.4 | 1 | 1.1 | 0.9
107 | 1 | 0.014688 | 0.0036813 | 0 | 0 | 1 | 0.97342 | -0.51229 | 0.4 | 1 | 1.1 | 0.9
108 | 1 | 0.0017747 | 0.00044477 | 0 | 0 | 1 | 0.97376 | -0.50559 | 0.4 | 1 | 1.1 | 0.9
109 | 1 | 0.0014592 | 0.00036572 | 0 | 0 | 1 | 0.97505 | -0.48019 | 0.4 | 1 | 1.1 | 0.9
110 | 1 | 0 | 0 | 0 | 0 | 1 | 0.9754 | -0.47336 | 0.4 | 1 | 1.1 | 0.9
111 | 1 | 0 | 0 | 0 | 0 | 1 | 0.9746 | -0.48893 | 0.4 | 1 | 1.1 | 0.9
122 | 1 | 0.0038304 | 0.00095999 | 0 | 0 | 1 | 0.97448 | -0.49139 | 0.4 | 1 | 1.1 | 0.9
118 | 1 | 0.0017514 | 0.00043895 | 0 | 0 | 1 | 0.97442 | -0.49248 | 0.4 | 1 | 1.1 | 0.9
123 | 1 | 0.0016247 | 0.0004072 | 0 | 0 | 1 | 0.97444 | -0.49211 | 0.4 | 1 | 1.1 | 0.9
116 | 1 | 0.001438 | 0.0003604 | 0 | 0 | 1 | 0.97417 | -0.4975 | 0.4 | 1 | 1.1 | 0.9
113 | 1 | 0.0044172 | 0.0011071 | 0 | 0 | 1 | 0.97294 | -0.52173 | 0.4 | 1 | 1.1 | 0.9
114 | 1 | 0 | 0 | 0 | 0 | 1 | 0.97363 | -0.50806 | 0.4 | 1 | 1.1 | 0.9
115 | 1 | 0 | 0 | 0 | 0 | 1 | 0.97265 | -0.52752 | 0.4 | 1 | 1.1 | 0.9
117 | 1 | 0.0021486 | 0.00053849 | 0 | 0 | 1 | 0.97256 | -0.52919 | 0.4 | 1 | 1.1 | 0.9
119 | 1 | 0.0034803 | 0.00087223 | 0 | 0 | 1 | 0.97233 | -0.53383 | 0.4 | 1 | 1.1 | 0.9
120 | 1 | 0.0034652 | 0.00086845 | 0 | 0 | 1 | 0.97222 | -0.536 | 0.4 | 1 | 1.1 | 0.9
121 | 1 | 0.0033374 | 0.00083644 | 0 | 0 | 1 | 0.97215 | -0.53729 | 0.4 | 1 | 1.1 | 0.9
144 | 1 | 0 | 0 | 0 | 0 | 1 | 0.98189 | -0.34652 | 0.4 | 1 | 1.1 | 0.9
124 | 1 | 0.0022183 | 0.00055597 | 0 | 0 | 1 | 0.97438 | -0.49345 | 0.4 | 1 | 1.1 | 0.9
125 | 1 | 0.0016084 | 0.00040311 | 0 | 0 | 1 | 0.97437 | -0.49356 | 0.4 | 1 | 1.1 | 0.9
126 | 1 | 0.0014251 | 0.00035717 | 0 | 0 | 1 | 0.97477 | -0.48567 | 0.4 | 1 | 1.1 | 0.9
127 | 1 | 0.0013435 | 0.00033672 | 0 | 0 | 1 | 0.97489 | -0.48334 | 0.4 | 1 | 1.1 | 0.9
128 | 1 | 0.0031313 | 0.00078478 | 0 | 0 | 1 | 0.97473 | -0.48644 | 0.4 | 1 | 1.1 | 0.9
129 | 1 | 0.001349 | 0.00033809 | 0 | 0 | 1 | 0.9749 | -0.48325 | 0.4 | 1 | 1.1 | 0.9
130 | 1 | 0.0016804 | 0.00042115 | 0 | 0 | 1 | 0.97472 | -0.4868 | 0.4 | 1 | 1.1 | 0.9
131 | 1 | 0.0015853 | 0.00039731 | 0 | 0 | 1 | 0.97505 | -0.48031 | 0.4 | 1 | 1.1 | 0.9
132 | 1 | 0.0012718 | 0.00031875 | 0 | 0 | 1 | 0.97525 | -0.47635 | 0.4 | 1 | 1.1 | 0.9
133 | 1 | 0 | 0 | 0 | 0 | 1 | 0.97566 | -0.46815 | 0.4 | 1 | 1.1 | 0.9
134 | 1 | 0.0045166 | 0.001132 | 0 | 0 | 1 | 0.97554 | -0.47052 | 0.4 | 1 | 1.1 | 0.9
135 | 1 | 0.0026291 | 0.00065891 | 0 | 0 | 1 | 0.97656 | -0.45057 | 0.4 | 1 | 1.1 | 0.9
145 | 1 | 0.0011198 | 0.00028065 | 0 | 0 | 1 | 0.98147 | -0.35482 | 0.4 | 1 | 1.1 | 0.9
146 | 1 | 0.0011775 | 0.00029511 | 0 | 0 | 1 | 0.98184 | -0.34752 | 0.4 | 1 | 1.1 | 0.9
152 | 1 | 0.0021102 | 0.00052887 | 0 | 0 | 1 | 0.98137 | -0.35684 | 0.4 | 1 | 1.1 | 0.9
153 | 1 | 0.0011818 | 0.0002962 | 0 | 0 | 1 | 0.98176 | -0.34915 | 0.4 | 1 | 1.1 | 0.9
151 | 1 | 0.0010999 | 0.00027566 | 0 | 0 | 1 | 0.9813 | -0.35807 | 0.4 | 1 | 1.1 | 0.9
154 | 1 | 0.0014364 | 0.00035999 | 0 | 0 | 1 | 0.9817 | -0.35028 | 0.4 | 1 | 1.1 | 0.9
147 | 1 | 0.0036896 | 0.0009247 | 0 | 0 | 1 | 0.98112 | -0.36165 | 0.4 | 1 | 1.1 | 0.9
148 | 1 | 0.0016032 | 0.0004018 | 0 | 0 | 1 | 0.98121 | -0.35987 | 0.4 | 1 | 1.1 | 0.9
149 | 1 | 0.0012276 | 0.00030767 | 0 | 0 | 1 | 0.9813 | -0.35811 | 0.4 | 1 | 1.1 | 0.9
150 | 1 | 0.0010617 | 0.00026608 | 0 | 0 | 1 | 0.9813 | -0.35809 | 0.4 | 1 | 1.1 | 0.9
155 | 1 | 0.0043451 | 0.001089 | 0 | 0 | 1 | 0.98161 | -0.35199 | 0.4 | 1 | 1.1 | 0.9

## generator_data
GEN_BUS | PG | QG | QMAX | QMIN | VG | MBASE | GEN_STATUS | PMAX | PMIN
88 | 0.54737 | 0.14083 | 10 | -10 | 1 | 100 | 1 | 10 | 0

## branch_data
F_BUS | T_BUS | BR_R | BR_X | BR_B | RATE_A | RATE_B | RATE_C | TAP | SHIFT | BR_STATUS | ANGMIN | ANGMAX | P_in | Q_in | P_out | Q_out
1 | 2 | 2.1085 | 1.3495 | 3.5408e-09 | 0 | 0 | 0 | 0 | 0 | 1 | -90 | 90 | -0.014565 | -0.0036505 | 0.01457 | 0.0036533
2 | 3 | 1.2788 | 0.81841 | 2.1474e-09 | 0 | 0 | 0 | 0 | 0 | 1 | -90 | 90 | -0.016415 | -0.0041156 | 0.016418 | 0.0041179
3 | 4 | 4.6893 | 3.0011 | 7.8745e-09 | 0 | 0 | 0 | 0 | 0 | 1 | -90 | 90 | -0.016418 | -0.0041178 | 0.016432 | 0.0041261
4 | 39 | 4.5094 | 2.886 | 7.5725e-09 | 0 | 0 | 0 | 0 | 0 | 1 | -90 | 90 | -0.018243 | -0.0045795 | 0.018259 | 0.0045894
4 | 99 | 1.4212 | 0.90959 | 2.3866e-09 | 0 | 0 | 0 | 0 | 0 | 1 | -90 | 90 | 0.0018101 | 0.00045347 | -0.0018101 | -0.00045367
39 | 81 | 2.4502 | 1.5681 | 4.1145e-09 | 0 | 0 | 0 | 0 | 0 | 1 | -90 | 90 | 0.054652 | 0.013802 | -0.054572 | -0.013751
39 | 36 | 0.86867 | 0.55595 | 1.4587e-09 | 0 | 0 | 0 | 0 | 0 | 1 | -90 | 90 | -0.072912 | -0.018392 | 0.072963 | 0.018424
81 | 80 | 2.1317 | 1.3643 | 3.5797e-09 | 0 | 0 | 0 | 0 | 0 | 1 | -90 | 90 | 0.05341 | 0.01346 | -0.053342 | -0.013417
36 | 40 | 1.2814 | 0.82007 | 2.1517e-09 | 0 | 0 | 0 | 0 | 0 | 1 | -90 | 90 | -0.11246 | -0.028359 | 0.11263 | 0.028473
36 | 34 | 1.8728 | 1.1986 | 3.1449e-09 | 0 | 0 | 0 | 0 | 0 | 1 | -90 | 90 | 0.039493 | 0.0099351 | -0.039461 | -0.0099148
5 | 6 | 0.33789 | 0.21625 | 2.837e-09 | 0 | 0 | 0 | 0 | 0 | 1 | -90 | 90 | -0.20152 | -0.050797 | 0.20167 | 0.050894
5 | 7 | 0.097913 | 0.062664 | 8.2211e-10 | 0 | 0 | 0 | 0 | 0 | 1 | -90 | 90 | 0.19521 | 0.049216 | -0.19517 | -0.04919
6 | 8 | 0.13445 | 0.086047 | 1.1289e-09 | 0 | 0 | 0 | 0 | 0 | 1 | -90 | 90 | -0.20396 | -0.051468 | 0.20402 | 0.051508
7 | 9 | 1.5937 | 1.0199 | 2.6762e-09 | 0 | 0 | 0 | 0 | 0 | 1 | -90 | 90 | 0.011819 | 0.002963 | -0.011816 | -0.0029617
7 | 10 | 0.1664 | 0.1065 | 1.3972e-09 | 0 | 0 | 0 | 0 | 0 | 1 | -90 | 90 | 0.18335 | 0.046227 | -0.18329 | -0.046187
8 | 11 | 0.28751 | 0.18401 | 2.414e-09 | 0 | 0 | 0 | 0 | 0 | 1 | -90 | 90 | -0.21411 | -0.054034 | 0.21425 | 0.054127
9 | 12 | 1.5467 | 0.98986 | 2.5972e-09 | 0 | 0 | 0 | 0 | 0 | 1 | -90 | 90 | 0.0072991 | 0.0018295 | -0.0072981 | -0.0018292
10 | 13 | 0.26509 | 0.16966 | 2.2258e-09 | 0 | 0 | 0 | 0 | 0 | 1 | -90 | 90 | 0.17619 | 0.044407 | -0.17609 | -0.044349
11 | 26 | 0.28727 | 0.18385 | 2.412e-09 | 0 | 0 | 0 | 0 | 0 | 1 | -90 | 90 | -0.21425 | -0.054127 | 0.2144 | 0.05422
13 | 141 | 0.33956 | 0.21732 | 2.8511e-09 | 0 | 0 | 0 | 0 | 0 | 1 | -90 | 90 | 0.17609 | 0.044349 | -0.17598 | -0.044274
26 | 27 | 0.038314 | 0.024521 | 3.217e-10 | 0 | 0 | 0 | 0 | 0 | 1 | -90 | 90 | -0.22466 | -0.056792 | 0.22468 | 0.056805
141 | 112 | 0.69137 | 0.44248 | 1.161e-09 | 0 | 0 | 0 | 0 | 0 | 1 | -90 | 90 | 0.068515 | 0.017252 | -0.068479 | -0.017229
141 | 136 | 0.22311 | 0.14279 | 1.8733e-09 | 0 | 0 | 0 | 0 | 0 | 1 | -90 | 90 | 0.10746 | 0.027022 | -0.10743 | -0.027004
29 | 31 | 0.26485 | 0.1695 | 4.4475e-10 | 0 | 0 | 0 | 0 | 0 | 1 | -90 | 90 | -0.0011733 | -0.00029405 | 0.0011733 | 0.000294
31 | 91 | 2.317 | 1.4829 | 3.8909e-09 | 0 | 0 | 0 | 0 | 0 | 1 | -90 | 90 | -0.0022587 | -0.00056604 | 0.0022588 | 0.00056574
27 | 28 | 0.35286 | 0.22583 | 2.9627e-09 | 0 | 0 | 0 | 0 | 0 | 1 | -90 | 90 | -0.22699 | -0.057384 | 0.22719 | 0.057512
16 | 18 | 0.40664 | 0.26025 | 3.4143e-09 | 0 | 0 | 0 | 0 | 0 | 1 | -90 | 90 | -0.050794 | -0.012764 | 0.050806 | 0.012771
16 | 14 | 0.39999 | 0.256 | 3.3585e-09 | 0 | 0 | 0 | 0 | 0 | 1 | -90 | 90 | 0.050794 | 0.012764 | -0.050782 | -0.012757
18 | 20 | 0.22678 | 0.14514 | 1.9042e-09 | 0 | 0 | 0 | 0 | 0 | 1 | -90 | 90 | -0.062429 | -0.015685 | 0.062439 | 0.015691
18 | 21 | 1.3396 | 0.85733 | 2.2495e-09 | 0 | 0 | 0 | 0 | 0 | 1 | -90 | 90 | 0.011624 | 0.0029139 | -0.011622 | -0.0029129
14 | 15 | 0.35825 | 0.22928 | 1.2032e-09 | 0 | 0 | 0 | 0 | 0 | 1 | -90 | 90 | 0.046316 | 0.011637 | -0.046307 | -0.011632
112 | 110 | 1.277 | 0.8173 | 2.1445e-09 | 0 | 0 | 0 | 0 | 0 | 1 | -90 | 90 | 0.064022 | 0.016112 | -0.063964 | -0.016075
136 | 139 | 0.32442 | 0.20763 | 2.724e-09 | 0 | 0 | 0 | 0 | 0 | 1 | -90 | 90 | 0.088477 | 0.022246 | -0.088448 | -0.022228
136 | 135 | 0.39735 | 0.2543 | 6.6725e-10 | 0 | 0 | 0 | 0 | 0 | 1 | -90 | 90 | 0.018956 | 0.004758 | -0.018955 | -0.0047571
140 | 139 | 1.8987 | 1.2152 | 3.1885e-09 | 0 | 0 | 0 | 0 | 0 | 1 | -90 | 90 | -0.004034 | -0.0010111 | 0.0040344 | 0.001011
139 | 138 | 0.17019 | 0.10892 | 1.429e-09 | 0 | 0 | 0 | 0 | 0 | 1 | -90 | 90 | 0.084414 | 0.021217 | -0.0844 | -0.021208
15 | 17 | 0.52762 | 0.33768 | 8.8602e-10 | 0 | 0 | 0 | 0 | 0 | 1 | -90 | 90 | 0.045047 | 0.011316 | -0.045035 | -0.011308
17 | 19 | 0.4403 | 0.28179 | 7.3939e-10 | 0 | 0 | 0 | 0 | 0 | 1 | -90 | 90 | 0.042937 | 0.010782 | -0.042928 | -0.010777
19 | 66 | 0.51085 | 0.32694 | 8.5785e-10 | 0 | 0 | 0 | 0 | 0 | 1 | -90 | 90 | 0.038809 | 0.0097444 | -0.038801 | -0.0097389
20 | 100 | 0.38116 | 0.24394 | 3.2003e-09 | 0 | 0 | 0 | 0 | 0 | 1 | -90 | 90 | -0.070807 | -0.017788 | 0.070828 | 0.017801
66 | 67 | 1.3961 | 0.89351 | 2.3444e-09 | 0 | 0 | 0 | 0 | 0 | 1 | -90 | 90 | 0.013742 | 0.0034454 | -0.013739 | -0.0034437
66 | 65 | 2.7189 | 1.7401 | 4.5657e-09 | 0 | 0 | 0 | 0 | 0 | 1 | -90 | 90 | 0.025058 | 0.0062936 | -0.025039 | -0.0062818
100 | 138 | 0.20986 | 0.13431 | 1.762e-09 | 0 | 0 | 0 | 0 | 0 | 1 | -90 | 90 | -0.0761 | -0.019123 | 0.076114 | 0.019131
67 | 68 | 2.3069 | 1.4764 | 3.8739e-09 | 0 | 0 | 0 | 0 | 0 | 1 | -90 | 90 | 0.008259 | 0.0020701 | -0.0082573 | -0.0020693
65 | 64 | 0.94833 | 0.60693 | 1.5925e-09 | 0 | 0 | 0 | 0 | 0 | 1 | -90 | 90 | 0.020402 | 0.0051196 | -0.020398 | -0.0051169
138 | 137 | 1.1815 | 0.75616 | 1.984e-09 | 0 | 0 | 0 | 0 | 0 | 1 | -90 | 90 | 0.0082865 | 0.0020771 | -0.0082856 | -0.0020767
22 | 23 | 0.3298 | 0.21107 | 5.5382e-10 | 0 | 0 | 0 | 0 | 0 | 1 | -90 | 90 | 0.0017599 | 0.00044104 | -0.0017599 | -0.00044108
22 | 24 | 1.019 | 0.65215 | 1.7111e-09 | 0 | 0 | 0 | 0 | 0 | 1 | -90 | 90 | -0.004014 | -0.001006 | 0.0040142 | 0.0010059
24 | 38 | 3.0714 | 1.9657 | 5.1576e-09 | 0 | 0 | 0 | 0 | 0 | 1 | -90 | 90 | -0.0055275 | -0.0013852 | 0.0055285 | 0.0013854
38 | 35 | 1.8916 | 1.2106 | 3.1765e-09 | 0 | 0 | 0 | 0 | 0 | 1 | -90 | 90 | -0.010531 | -0.0026392 | 0.010533 | 0.0026403
98 | 93 | 2.295 | 1.4688 | 3.854e-09 | 0 | 0 | 0 | 0 | 0 | 1 | -90 | 90 | -0.00099592 | -0.00024961 | 0.00099595 | 0.00024926
93 | 41 | 2.7055 | 1.7315 | 4.5433e-09 | 0 | 0 | 0 | 0 | 0 | 1 | -90 | 90 | -0.0099033 | -0.0024817 | 0.0099062 | 0.0024832
35 | 37 | 2.0663 | 1.3224 | 3.4699e-09 | 0 | 0 | 0 | 0 | 0 | 1 | -90 | 90 | 0.021749 | 0.0054554 | -0.021738 | -0.0054488
35 | 33 | 1.2541 | 0.80262 | 2.106e-09 | 0 | 0 | 0 | 0 | 0 | 1 | -90 | 90 | -0.032283 | -0.0080957 | 0.032297 | 0.0081048
28 | 30 | 0.39158 | 0.25061 | 3.2878e-09 | 0 | 0 | 0 | 0 | 0 | 1 | -90 | 90 | -0.23969 | -0.060645 | 0.23994 | 0.060804
30 | 46 | 0.30304 | 0.19395 | 2.5445e-09 | 0 | 0 | 0 | 0 | 0 | 1 | -90 | 90 | -0.2767 | -0.070034 | 0.27696 | 0.070197
30 | 47 | 2.4271 | 1.5533 | 4.0757e-09 | 0 | 0 | 0 | 0 | 0 | 1 | -90 | 90 | 0.029706 | 0.0074617 | -0.029683 | -0.007447
30 | 42 | 1.5969 | 1.022 | 2.6817e-09 | 0 | 0 | 0 | 0 | 0 | 1 | -90 | 90 | 0.0070578 | 0.001769 | -0.0070569 | -0.0017687
46 | 50 | 0.060452 | 0.038689 | 5.0758e-10 | 0 | 0 | 0 | 0 | 0 | 1 | -90 | 90 | -0.28302 | -0.071715 | 0.28307 | 0.071749
47 | 51 | 0.010319 | 0.006604 | 1.7328e-11 | 0 | 0 | 0 | 0 | 0 | 1 | -90 | 90 | 0.028373 | 0.0071187 | -0.028373 | -0.0071186
91 | 76 | 0.50277 | 0.32177 | 4.2214e-09 | 0 | 0 | 0 | 0 | 0 | 1 | -90 | 90 | 0.48759 | 0.12529 | -0.48631 | -0.12447
91 | 89 | 0.2719 | 0.17402 | 2.283e-09 | 0 | 0 | 0 | 0 | 0 | 1 | -90 | 90 | -0.48985 | -0.12585 | 0.49055 | 0.1263
50 | 85 | 0.47742 | 0.30555 | 4.0086e-09 | 0 | 0 | 0 | 0 | 0 | 1 | -90 | 90 | -0.29353 | -0.074372 | 0.29399 | 0.07466
51 | 142 | 0.97719 | 0.6254 | 1.641e-09 | 0 | 0 | 0 | 0 | 0 | 1 | -90 | 90 | 0.027676 | 0.0069439 | -0.027667 | -0.0069388
76 | 97 | 0.79404 | 0.50818 | 1.3334e-09 | 0 | 0 | 0 | 0 | 0 | 1 | -90 | 90 | 0.0099399 | 0.0024914 | -0.009939 | -0.002491
76 | 74 | 0.1547 | 0.099006 | 1.2989e-09 | 0 | 0 | 0 | 0 | 0 | 1 | -90 | 90 | 0.47637 | 0.12198 | -0.47599 | -0.12174
89 | 87 | 0.0095279 | 0.0060979 | 8e-11 | 0 | 0 | 0 | 0 | 0 | 1 | -90 | 90 | -0.49925 | -0.12848 | 0.49927 | 0.1285
32 | 63 | 3.1561 | 2.0199 | 5.3e-09 | 0 | 0 | 0 | 0 | 0 | 1 | -90 | 90 | -0.014303 | -0.0035849 | 0.01431 | 0.003589
63 | 64 | 1.4848 | 0.95026 | 2.4933e-09 | 0 | 0 | 0 | 0 | 0 | 1 | -90 | 90 | -0.018948 | -0.0047516 | 0.018954 | 0.0047552
33 | 34 | 2.311 | 1.479 | 3.8808e-09 | 0 | 0 | 0 | 0 | 0 | 1 | -90 | 90 | -0.03869 | -0.009707 | 0.038728 | 0.0097311
37 | 41 | 0.1689 | 0.10809 | 2.8362e-10 | 0 | 0 | 0 | 0 | 0 | 1 | -90 | 90 | 0.012747 | 0.0031952 | -0.012746 | -0.003195
40 | 72 | 1.5775 | 1.0096 | 2.6491e-09 | 0 | 0 | 0 | 0 | 0 | 1 | -90 | 90 | -0.11379 | -0.028762 | 0.11401 | 0.028906
72 | 70 | 1.1126 | 0.71207 | 1.8684e-09 | 0 | 0 | 0 | 0 | 0 | 1 | -90 | 90 | -0.1237 | -0.031334 | 0.12389 | 0.031453
80 | 78 | 0.31278 | 0.20018 | 5.2525e-10 | 0 | 0 | 0 | 0 | 0 | 1 | -90 | 90 | 0.050241 | 0.01264 | -0.050233 | -0.012634
70 | 69 | 2.394 | 1.5322 | 4.0202e-09 | 0 | 0 | 0 | 0 | 0 | 1 | -90 | 90 | -0.13088 | -0.033205 | 0.13133 | 0.033492
45 | 48 | 0.73531 | 0.4706 | 1.2348e-09 | 0 | 0 | 0 | 0 | 0 | 1 | -90 | 90 | -0.0018651 | -0.00046724 | 0.0018652 | 0.00046715
45 | 49 | 1.5859 | 1.015 | 2.6632e-09 | 0 | 0 | 0 | 0 | 0 | 1 | -90 | 90 | 0.0018651 | 0.00046724 | -0.0018651 | -0.00046746
48 | 55 | 1.83 | 1.1712 | 3.0731e-09 | 0 | 0 | 0 | 0 | 0 | 1 | -90 | 90 | 0.00066788 | 0.00016651 | -0.00066787 | -0.00016679
48 | 52 | 1.2106 | 0.77479 | 2.0329e-09 | 0 | 0 | 0 | 0 | 0 | 1 | -90 | 90 | -0.002533 | -0.00063365 | 0.0025331 | 0.00063352
55 | 57 | 3.8223 | 2.4463 | 6.4187e-09 | 0 | 0 | 0 | 0 | 0 | 1 | -90 | 90 | 0.00066787 | 0.00016679 | -0.00066786 | -0.00016739
52 | 53 | 2.7317 | 1.7483 | 4.5872e-09 | 0 | 0 | 0 | 0 | 0 | 1 | -90 | 90 | -0.0068388 | -0.0017127 | 0.0068402 | 0.0017132
85 | 86 | 0.50638 | 0.32408 | 8.5034e-10 | 0 | 0 | 0 | 0 | 0 | 1 | -90 | 90 | 0.0056481 | 0.0014153 | -0.0056479 | -0.0014152
85 | 84 | 0.22845 | 0.14621 | 1.9181e-09 | 0 | 0 | 0 | 0 | 0 | 1 | -90 | 90 | -0.29963 | -0.076075 | 0.29986 | 0.076219
142 | 143 | 0.69467 | 0.44459 | 1.1665e-09 | 0 | 0 | 0 | 0 | 0 | 1 | -90 | 90 | 0.02007 | 0.0050346 | -0.020067 | -0.0050328
53 | 54 | 1.31 | 0.83841 | 2.1999e-09 | 0 | 0 | 0 | 0 | 0 | 1 | -90 | 90 | -0.011714 | -0.0029347 | 0.011716 | 0.0029358
96 | 86 | 1.7432 | 1.1156 | 2.9273e-09 | 0 | 0 | 0 | 0 | 0 | 1 | -90 | 90 | -0.001459 | -0.00036567 | 0.0014591 | 0.00036541
84 | 82 | 0.22969 | 0.147 | 1.9286e-09 | 0 | 0 | 0 | 0 | 0 | 1 | -90 | 90 | -0.30857 | -0.078403 | 0.30881 | 0.078556
143 | 144 | 1.283 | 0.8211 | 2.1544e-09 | 0 | 0 | 0 | 0 | 0 | 1 | -90 | 90 | 0.020067 | 0.0050328 | -0.020061 | -0.0050294
54 | 56 | 1.0948 | 0.70065 | 1.8384e-09 | 0 | 0 | 0 | 0 | 0 | 1 | -90 | 90 | -0.012875 | -0.0032262 | 0.012877 | 0.0032273
56 | 60 | 2.6306 | 1.6836 | 4.4174e-09 | 0 | 0 | 0 | 0 | 0 | 1 | -90 | 90 | -0.020052 | -0.0050257 | 0.020064 | 0.0050329
60 | 58 | 2.0956 | 1.3412 | 3.5191e-09 | 0 | 0 | 0 | 0 | 0 | 1 | -90 | 90 | -0.020064 | -0.0050329 | 0.020073 | 0.0050386
58 | 59 | 0.81739 | 0.52313 | 1.3726e-09 | 0 | 0 | 0 | 0 | 0 | 1 | -90 | 90 | -0.032601 | -0.0081784 | 0.032611 | 0.0081845
59 | 61 | 1.0333 | 0.66134 | 1.7353e-09 | 0 | 0 | 0 | 0 | 0 | 1 | -90 | 90 | -0.036884 | -0.0092556 | 0.0369 | 0.0092655
61 | 62 | 0.64376 | 0.41201 | 1.081e-09 | 0 | 0 | 0 | 0 | 0 | 1 | -90 | 90 | -0.041555 | -0.010432 | 0.041568 | 0.01044
62 | 79 | 0.81074 | 0.51888 | 1.3615e-09 | 0 | 0 | 0 | 0 | 0 | 1 | -90 | 90 | -0.042979 | -0.010794 | 0.042995 | 0.010804
79 | 77 | 0.46735 | 0.2991 | 7.848e-10 | 0 | 0 | 0 | 0 | 0 | 1 | -90 | 90 | -0.045559 | -0.011447 | 0.04557 | 0.011454
77 | 78 | 1.1761 | 0.7527 | 1.975e-09 | 0 | 0 | 0 | 0 | 0 | 1 | -90 | 90 | -0.048979 | -0.012308 | 0.049011 | 0.012328
68 | 95 | 1.8611 | 1.1911 | 3.1253e-09 | 0 | 0 | 0 | 0 | 0 | 1 | -90 | 90 | 0.0022448 | 0.00056238 | -0.0022447 | -0.00056261
69 | 71 | 0.3706 | 0.23719 | 6.2234e-10 | 0 | 0 | 0 | 0 | 0 | 1 | -90 | 90 | -0.13832 | -0.035244 | 0.1384 | 0.035293
71 | 73 | 0.29059 | 0.18598 | 2.4399e-09 | 0 | 0 | 0 | 0 | 0 | 1 | -90 | 90 | 0.33293 | 0.085025 | -0.33258 | -0.084802
71 | 74 | 0.26578 | 0.1701 | 2.2316e-09 | 0 | 0 | 0 | 0 | 0 | 1 | -90 | 90 | -0.47133 | -0.12032 | 0.47197 | 0.12073
73 | 75 | 0.048493 | 0.031036 | 4.0717e-10 | 0 | 0 | 0 | 0 | 0 | 1 | -90 | 90 | 0.32792 | 0.083635 | -0.32787 | -0.083599
75 | 83 | 0.42997 | 0.27518 | 3.6102e-09 | 0 | 0 | 0 | 0 | 0 | 1 | -90 | 90 | 0.32087 | 0.081847 | -0.32039 | -0.081539
83 | 82 | 0.20084 | 0.12854 | 1.6863e-09 | 0 | 0 | 0 | 0 | 0 | 1 | -90 | 90 | 0.3102 | 0.078985 | -0.30999 | -0.07885
87 | 88 | 0.25187 | 0.16119 | 2.1148e-09 | 0 | 0 | 0 | 0 | 0 | 1 | -90 | 90 | -0.50859 | -0.13083 | 0.50929 | 0.13128
88 | 90 | 1.7877 | 1.1441 | 3.002e-09 | 0 | 0 | 0 | 0 | 0 | 1 | -90 | 90 | 0.0291 | 0.0073031 | -0.029084 | -0.0072931
90 | 92 | 2.3451 | 1.5008 | 3.938e-09 | 0 | 0 | 0 | 0 | 0 | 1 | -90 | 90 | 0.019358 | 0.0048556 | -0.019349 | -0.00485
92 | 103 | 2.4237 | 1.5512 | 4.0701e-09 | 0 | 0 | 0 | 0 | 0 | 1 | -90 | 90 | 0.010797 | 0.0027068 | -0.010794 | -0.0027053
104 | 105 | 1.6997 | 1.0878 | 2.8542e-09 | 0 | 0 | 0 | 0 | 0 | 1 | -90 | 90 | -0.011106 | -0.0027836 | 0.011108 | 0.0027848
104 | 106 | 0.12674 | 0.081115 | 2.1284e-10 | 0 | 0 | 0 | 0 | 0 | 1 | -90 | 90 | 0.0069738 | 0.0017479 | -0.0069737 | -0.0017479
105 | 107 | 0.55638 | 0.35608 | 9.3431e-10 | 0 | 0 | 0 | 0 | 0 | 1 | -90 | 90 | -0.016601 | -0.0041616 | 0.016603 | 0.0041627
107 | 108 | 0.90991 | 0.58234 | 1.528e-09 | 0 | 0 | 0 | 0 | 0 | 1 | -90 | 90 | -0.031291 | -0.0078441 | 0.031301 | 0.0078503
108 | 109 | 3.2693 | 2.0924 | 5.4901e-09 | 0 | 0 | 0 | 0 | 0 | 1 | -90 | 90 | -0.033076 | -0.0082951 | 0.033116 | 0.0083202
109 | 110 | 0.84303 | 0.53954 | 1.4157e-09 | 0 | 0 | 0 | 0 | 0 | 1 | -90 | 90 | -0.034575 | -0.0086859 | 0.034586 | 0.008693
110 | 111 | 2.2622 | 1.4478 | 3.7988e-09 | 0 | 0 | 0 | 0 | 0 | 1 | -90 | 90 | 0.029377 | 0.0073824 | -0.029356 | -0.0073688
111 | 122 | 1.1289 | 0.72252 | 1.8958e-09 | 0 | 0 | 0 | 0 | 0 | 1 | -90 | 90 | 0.0092832 | 0.0023268 | -0.0092821 | -0.0023262
111 | 118 | 0.7541 | 0.48262 | 1.2663e-09 | 0 | 0 | 0 | 0 | 0 | 1 | -90 | 90 | 0.020072 | 0.005042 | -0.020069 | -0.00504
122 | 123 | 0.5578 | 0.35699 | 9.3669e-10 | 0 | 0 | 0 | 0 | 0 | 1 | -90 | 90 | 0.0054518 | 0.0013662 | -0.0054516 | -0.0013662
118 | 116 | 1.1682 | 0.74767 | 1.9618e-09 | 0 | 0 | 0 | 0 | 0 | 1 | -90 | 90 | 0.018318 | 0.004601 | -0.018313 | -0.0045984
123 | 124 | 1.4932 | 0.95562 | 2.5074e-09 | 0 | 0 | 0 | 0 | 0 | 1 | -90 | 90 | 0.0038269 | 0.00095898 | -0.0038267 | -0.00095907
116 | 114 | 2.6639 | 1.7049 | 4.4734e-09 | 0 | 0 | 0 | 0 | 0 | 1 | -90 | 90 | 0.016875 | 0.004238 | -0.016867 | -0.004233
113 | 114 | 3.4445 | 2.2045 | 5.7842e-09 | 0 | 0 | 0 | 0 | 0 | 1 | -90 | 90 | -0.016856 | -0.0042265 | 0.016867 | 0.004233
113 | 115 | 1.9729 | 1.2627 | 3.3131e-09 | 0 | 0 | 0 | 0 | 0 | 1 | -90 | 90 | 0.012439 | 0.0031194 | -0.012435 | -0.0031175
115 | 117 | 0.5699 | 0.36473 | 9.5701e-10 | 0 | 0 | 0 | 0 | 0 | 1 | -90 | 90 | 0.012435 | 0.0031175 | -0.012434 | -0.003117
117 | 119 | 1.915 | 1.2256 | 3.2158e-09 | 0 | 0 | 0 | 0 | 0 | 1 | -90 | 90 | 0.010286 | 0.0025785 | -0.010283 | -0.0025773
119 | 120 | 1.3493 | 0.86355 | 2.2658e-09 | 0 | 0 | 0 | 0 | 0 | 1 | -90 | 90 | 0.0068033 | 0.0017051 | -0.0068026 | -0.0017048
120 | 121 | 1.6402 | 1.0497 | 2.7543e-09 | 0 | 0 | 0 | 0 | 0 | 1 | -90 | 90 | 0.0033375 | 0.00083635 | -0.0033373 | -0.00083647
144 | 145 | 3.0077 | 1.9249 | 5.0507e-09 | 0 | 0 | 0 | 0 | 0 | 1 | -90 | 90 | 0.011919 | 0.0029887 | -0.011914 | -0.0029862
144 | 146 | 0.5304 | 0.33946 | 8.9068e-10 | 0 | 0 | 0 | 0 | 0 | 1 | -90 | 90 | 0.0081423 | 0.0020407 | -0.0081419 | -0.0020405
124 | 125 | 0.30308 | 0.19397 | 5.0895e-10 | 0 | 0 | 0 | 0 | 0 | 1 | -90 | 90 | 0.0016084 | 0.00040308 | -0.0016084 | -0.00040312
126 | 127 | 1.5925 | 1.0192 | 2.6742e-09 | 0 | 0 | 0 | 0 | 0 | 1 | -90 | 90 | -0.0062369 | -0.001563 | 0.0062376 | 0.0015632
126 | 128 | 0.67958 | 0.43493 | 1.1412e-09 | 0 | 0 | 0 | 0 | 0 | 1 | -90 | 90 | 0.0048118 | 0.0012058 | -0.0048116 | -0.0012058
127 | 129 | 0.04778 | 0.030579 | 8.0236e-11 | 0 | 0 | 0 | 0 | 0 | 1 | -90 | 90 | -0.0075811 | -0.0018999 | 0.0075811 | 0.0019
128 | 130 | 0.90617 | 0.57995 | 1.5217e-09 | 0 | 0 | 0 | 0 | 0 | 1 | -90 | 90 | 0.0016804 | 0.00042104 | -0.0016804 | -0.00042116
129 | 131 | 1.4061 | 0.89991 | 2.3612e-09 | 0 | 0 | 0 | 0 | 0 | 1 | -90 | 90 | -0.0089301 | -0.0022381 | 0.0089313 | 0.0022386
131 | 132 | 1.6036 | 1.0263 | 2.6929e-09 | 0 | 0 | 0 | 0 | 0 | 1 | -90 | 90 | -0.010517 | -0.002636 | 0.010519 | 0.002637
132 | 133 | 2.9662 | 1.8984 | 4.9811e-09 | 0 | 0 | 0 | 0 | 0 | 1 | -90 | 90 | -0.01179 | -0.0029557 | 0.011795 | 0.0029582
133 | 134 | 2.2404 | 1.4338 | 3.7622e-09 | 0 | 0 | 0 | 0 | 0 | 1 | -90 | 90 | 0.004517 | 0.001132 | -0.0045165 | -0.001132
133 | 135 | 4.6042 | 2.9467 | 7.7317e-09 | 0 | 0 | 0 | 0 | 0 | 1 | -90 | 90 | -0.016312 | -0.0040902 | 0.016326 | 0.0040982
145 | 152 | 0.80831 | 0.51732 | 1.3574e-09 | 0 | 0 | 0 | 0 | 0 | 1 | -90 | 90 | 0.010794 | 0.0027055 | -0.010793 | -0.002705
146 | 153 | 1.0092 | 0.64588 | 1.6947e-09 | 0 | 0 | 0 | 0 | 0 | 1 | -90 | 90 | 0.0069644 | 0.0017454 | -0.0069639 | -0.0017452
152 | 151 | 0.61024 | 0.39055 | 1.0248e-09 | 0 | 0 | 0 | 0 | 0 | 1 | -90 | 90 | 0.0086832 | 0.0021761 | -0.0086826 | -0.0021759
153 | 154 | 0.84367 | 0.53995 | 1.4168e-09 | 0 | 0 | 0 | 0 | 0 | 1 | -90 | 90 | 0.0057821 | 0.001449 | -0.0057817 | -0.0014489
151 | 150 | 0.012761 | 0.0081669 | 2.1429e-11 | 0 | 0 | 0 | 0 | 0 | 1 | -90 | 90 | 0.0075828 | 0.0019002 | -0.0075828 | -0.0019002
154 | 155 | 1.6984 | 1.0869 | 2.852e-09 | 0 | 0 | 0 | 0 | 0 | 1 | -90 | 90 | 0.0043454 | 0.001089 | -0.004345 | -0.001089
147 | 148 | 2.0783 | 1.3301 | 3.49e-09 | 0 | 0 | 0 | 0 | 0 | 1 | -90 | 90 | -0.0036896 | -0.00092472 | 0.0036899 | 0.00092458
148 | 149 | 1.4324 | 0.91676 | 2.4055e-09 | 0 | 0 | 0 | 0 | 0 | 1 | -90 | 90 | -0.005293 | -0.0013264 | 0.0052935 | 0.0013264
149 | 150 | 0.013832 | 0.0088523 | 2.3227e-11 | 0 | 0 | 0 | 0 | 0 | 1 | -90 | 90 | -0.0065211 | -0.0016341 | 0.0065211 | 0.0016341