## bus_data
BUS_I | BUS_TYPE | Pd | Qd | Gs | Bs | area | Vm | Va | baseKV | zone | Vmax | Vmin
1 | 1 | 0.0030902 | 0.00077447 | 0 | 0 | 1 | 0.98676 | -0.25373 | 0.4 | 1 | 1.1 | 0.9
2 | 1 | 0 | 0 | 0 | 0 | 1 | 0.9868 | -0.25293 | 0.4 | 1 | 1.1 | 0.9
4 | 1 | 0.0022186 | 0.00055604 | 0 | 0 | 1 | 0.98613 | -0.26592 | 0.4 | 1 | 1.1 | 0.9
5 | 1 | 0.0052328 | 0.0013115 | 0 | 0 | 1 | 0.98766 | -0.23623 | 0.4 | 1 | 1.1 | 0.9
3 | 1 | 0 | 0 | 0 | 0 | 1 | 0.99203 | -0.15204 | 0.4 | 1 | 1.1 | 0.9
6 | 1 | 0.0053585 | 0.001343 | 0 | 0 | 1 | 0.9921 | -0.15079 | 0.4 | 1 | 1.1 | 0.9
7 | 1 | 0.0027829 | 0.00069746 | 0 | 0 | 1 | 0.99197 | -0.15331 | 0.4 | 1 | 1.1 | 0.9
9 | 1 | 0.0034421 | 0.00086268 | 0 | 0 | 1 | 0.98493 | -0.28925 | 0.4 | 1 | 1.1 | 0.9
31 | 1 | 0 | 0 | 0 | 0 | 1 | 0.98831 | -0.22369 | 0.4 | 1 | 1.1 | 0.9
100 | 1 | 0.0071323 | 0.0017875 | 0 | 0 | 1 | 0.99212 | -0.1504 | 0.4 | 1 | 1.1 | 0.9
8 | 1 | 0.0027433 | 0.00068755 | 0 | 0 | 1 | 0.97387 | -0.50373 | 0.4 | 1 | 1.1 | 0.9
115 | 1 | 0.0018888 | 0.00047339 | 0 | 0 | 1 | 0.97388 | -0.50371 | 0.4 | 1 | 1.1 | 0.9
10 | 1 | 0.0030047 | 0.00075306 | 0 | 0 | 1 | 0.98445 | -0.29854 | 0.4 | 1 | 1.1 | 0.9
33 | 1 | 0.0027472 | 0.00068851 | 0 | 0 | 1 | 0.98771 | -0.23524 | 0.4 | 1 | 1.1 | 0.9
29 | 1 | 0.0048422 | 0.0012136 | 0 | 0 | 1 | 0.99052 | -0.18091 | 0.4 | 1 | 1.1 | 0.9
99 | 1 | 0.0073484 | 0.0018417 | 0 | 0 | 1 | 0.99247 | -0.14363 | 0.4 | 1 | 1.1 | 0.9
95 | 1 | 0.0020424 | 0.00051188 | 0 | 0 | 1 | 0.97392 | -0.5029 | 0.4 | 1 | 1.1 | 0.9
11 | 1 | 0.0038156 | 0.00095629 | 0 | 0 | 1 | 0.98387 | -0.30988 | 0.4 | 1 | 1.1 | 0.9
12 | 1 | 0.0043956 | 0.0011016 | 0 | 0 | 1 | 0.9834 | -0.31898 | 0.4 | 1 | 1.1 | 0.9
13 | 1 | 0.0029284 | 0.00073393 | 0 | 0 | 1 | 0.98274 | -0.33192 | 0.4 | 1 | 1.1 | 0.9
14 | 1 | 0.0029224 | 0.00073243 | 0 | 0 | 1 | 0.98273 | -0.33209 | 0.4 | 1 | 1.1 | 0.9
15 | 1 | 0.0043708 | 0.0010954 | 0 | 0 | 1 | 0.98198 | -0.3467 | 0.4 | 1 | 1.1 | 0.9
103 | 1 | 0.0042767 | 0.0010718 | 0 | 0 | 1 | 0.98193 | -0.3477 | 0.4 | 1 | 1.1 | 0.9
104 | 1 | 0.0035225 | 0.00088282 | 0 | 0 | 1 | 0.9816 | -0.35421 | 0.4 | 1 | 1.1 | 0.9
16 | 1 | 0.0025476 | 0.0006385 | 0 | 0 | 1 | 0.9857 | -0.27441 | 0.4 | 1 | 1.1 | 0.9
17 | 1 | 0.0045946 | 0.0011515 | 0 | 0 | 1 | 0.98571 | -0.27428 | 0.4 | 1 | 1.1 | 0.9
18 | 1 | 0.0026531 | 0.00066492 | 0 | 0 | 1 | 0.98581 | -0.27223 | 0.4 | 1 | 1.1 | 0.9
19 | 1 | 0.002934 | 0.00073532 | 0 | 0 | 1 | 0.98598 | -0.26884 | 0.4 | 1 | 1.1 | 0.9
26 | 1 | 0 | 0 | 0 | 0 | 1 | 0.98634 | -0.26187 | 0.4 | 1 | 1.1 | 0.9
27 | 1 | 0.0019017 | 0.0004766 | 0 | 0 | 1 | 0.98656 | -0.25762 | 0.4 | 1 | 1.1 | 0.9
25 | 1 | 0.0017032 | 0.00042687 | 0 | 0 | 1 | 0.98627 | -0.26328 | 0.4 | 1 | 1.1 | 0.9
20 | 1 | 0.0031713 | 0.00079481 | 0 | 0 | 1 | 0.98586 | -0.27136 | 0.4 | 1 | 1.1 | 0.9
21 | 1 | 0.0031001 | 0.00077696 | 0 | 0 | 1 | 0.98586 | -0.27136 | 0.4 | 1 | 1.1 | 0.9
22 | 1 | 0.0019714 | 0.00049407 | 0 | 0 | 1 | 0.98583 | -0.27188 | 0.4 | 1 | 1.1 | 0.9
23 | 1 | 0.001928 | 0.00048321 | 0 | 0 | 1 | 0.98601 | -0.26828 | 0.4 | 1 | 1.1 | 0.9
24 | 1 | 0.0014654 | 0.00036726 | 0 | 0 | 1 | 0.98611 | -0.26631 | 0.4 | 1 | 1.1 | 0.9
102 | 1 | 0.0019712 | 0.00049402 | 0 | 0 | 1 | 0.98659 | -0.2571 | 0.4 | 1 | 1.1 | 0.9
101 | 1 | 0.0017605 | 0.00044123 | 0 | 0 | 1 | 0.98704 | -0.24831 | 0.4 | 1 | 1.1 | 0.9
28 | 1 | 0.0024059 | 0.00060296 | 0 | 0 | 1 | 0.9925 | -0.14279 | 0.4 | 1 | 1.1 | 0.9
30 | 1 | 0.0023555 | 0.00059033 | 0 | 0 | 1 | 0.99344 | -0.12478 | 0.4 | 1 | 1.1 | 0.9
32 | 1 | 0 | 0 | 0 | 0 | 1 | 0.99379 | -0.11801 | 0.4 | 1 | 1.1 | 0.9
34 | 1 | 0 | 0 | 0 | 0 | 1 | 0.99493 | -0.096175 | 0.4 | 1 | 1.1 | 0.9
35 | 1 | 0.0038491 | 0.00096468 | 0 | 0 | 1 | 0.99312 | -0.13099 | 0.4 | 1 | 1.1 | 0.9
40 | 1 | 0.0053442 | 0.0013394 | 0 | 0 | 1 | 0.99457 | -0.10308 | 0.4 | 1 | 1.1 | 0.9
37 | 1 | 0.0014479 | 0.00036287 | 0 | 0 | 1 | 0.9969 | -0.058773 | 0.4 | 1 | 1.1 | 0.9
97 | 1 | 0.0072792 | 0.0018243 | 0 | 0 | 1 | 0.99275 | -0.13808 | 0.4 | 1 | 1.1 | 0.9
90 | 1 | 0.0028872 | 0.00072361 | 0 | 0 | 1 | 0.99343 | -0.1247 | 0.4 | 1 | 1.1 | 0.9
36 | 1 | 0.0023688 | 0.00059369 | 0 | 0 | 1 | 0.99773 | -0.042851 | 0.4 | 1 | 1.1 | 0.9
98 | 1 | 0.0014692 | 0.00036823 | 0 | 0 | 1 | 0.99272 | -0.13877 | 0.4 | 1 | 1.1 | 0.9
38 | 1 | 0.0014174 | 0.00035523 | 0 | 0 | 1 | 0.99835 | -0.031107 | 0.4 | 1 | 1.1 | 0.9
39 | 3 | 0.0014964 | 0.00037503 | 0 | 0 | 1 | 1 | 0 | 0.4 | 1 | 1.1 | 0.9
41 | 1 | 0.00142 | 0.00035589 | 0 | 0 | 1 | 0.99951 | -0.0091279 | 0.4 | 1 | 1.1 | 0.9
47 | 1 | 0 | 0 | 0 | 0 | 1 | 0.99816 | -0.034638 | 0.4 | 1 | 1.1 | 0.9
89 | 1 | 0.0027423 | 0.00068729 | 0 | 0 | 1 | 0.99268 | -0.13892 | 0.4 | 1 | 1.1 | 0.9
50 | 1 | 0 | 0 | 0 | 0 | 1 | 0.99647 | -0.066537 | 0.4 | 1 | 1.1 | 0.9
42 | 1 | 0.0013485 | 0.00033797 | 0 | 0 | 1 | 0.97849 | -0.41336 | 0.4 | 1 | 1.1 | 0.9
43 | 1 | 0.0014059 | 0.00035236 | 0 | 0 | 1 | 0.97852 | -0.41293 | 0.4 | 1 | 1.1 | 0.9
44 | 1 | 0.0016003 | 0.00040107 | 0 | 0 | 1 | 0.97852 | -0.41292 | 0.4 | 1 | 1.1 | 0.9
45 | 1 | 0.0015231 | 0.00038173 | 0 | 0 | 1 | 0.97859 | -0.41151 | 0.4 | 1 | 1.1 | 0.9
46 | 1 | 0.0013655 | 0.00034222 | 0 | 0 | 1 | 0.97859 | -0.41149 | 0.4 | 1 | 1.1 | 0.9
48 | 1 | 0.0013065 | 0.00032743 | 0 | 0 | 1 | 0.9787 | -0.40942 | 0.4 | 1 | 1.1 | 0.9
49 | 1 | 0.0012578 | 0.00031523 | 0 | 0 | 1 | 0.97892 | -0.40505 | 0.4 | 1 | 1.1 | 0.9
64 | 1 | 0.010431 | 0.0026141 | 0 | 0 | 1 | 0.99534 | -0.088007 | 0.4 | 1 | 1.1 | 0.9
55 | 1 | 0.0014168 | 0.00035509 | 0 | 0 | 1 | 0.97895 | -0.40444 | 0.4 | 1 | 1.1 | 0.9
53 | 1 | 0.0013183 | 0.0003304 | 0 | 0 | 1 | 0.97907 | -0.402 | 0.4 | 1 | 1.1 | 0.9
62 | 1 | 0 | 0 | 0 | 0 | 1 | 0.99429 | -0.10802 | 0.4 | 1 | 1.1 | 0.9
51 | 1 | 0.0015423 | 0.00038655 | 0 | 0 | 1 | 0.97909 | -0.40171 | 0.4 | 1 | 1.1 | 0.9
52 | 1 | 0.0014416 | 0.00036129 | 0 | 0 | 1 | 0.9791 | -0.40139 | 0.4 | 1 | 1.1 | 0.9
54 | 1 | 0.0012477 | 0.0003127 | 0 | 0 | 1 | 0.97928 | -0.398 | 0.4 | 1 | 1.1 | 0.9
56 | 1 | 0.0014324 | 0.000359 | 0 | 0 | 1 | 0.97932 | -0.39709 | 0.4 | 1 | 1.1 | 0.9
57 | 1 | 0.0014313 | 0.00035871 | 0 | 0 | 1 | 0.97933 | -0.39698 | 0.4 | 1 | 1.1 | 0.9
58 | 1 | 0.0013253 | 0.00033214 | 0 | 0 | 1 | 0.97955 | -0.39266 | 0.4 | 1 | 1.1 | 0.9
59 | 1 | 0.0019326 | 0.00048436 | 0 | 0 | 1 | 0.9796 | -0.39171 | 0.4 | 1 | 1.1 | 0.9
66 | 1 | 0 | 0 | 0 | 0 | 1 | 0.98007 | -0.38253 | 0.4 | 1 | 1.1 | 0.9
72 | 1 | 0.0022645 | 0.00056754 | 0 | 0 | 1 | 0.98027 | -0.37861 | 0.4 | 1 | 1.1 | 0.9
60 | 1 | 0.001545 | 0.00038721 | 0 | 0 | 1 | 0.99407 | -0.11216 | 0.4 | 1 | 1.1 | 0.9
61 | 1 | 0.0015228 | 0.00038164 | 0 | 0 | 1 | 0.99402 | -0.11314 | 0.4 | 1 | 1.1 | 0.9
63 | 1 | 0.0014528 | 0.0003641 | 0 | 0 | 1 | 0.994 | -0.1136 | 0.4 | 1 | 1.1 | 0.9
65 | 1 | 0.0054537 | 0.0013668 | 0 | 0 | 1 | 0.99237 | -0.14441 | 0.4 | 1 | 1.1 | 0.9
78 | 1 | 0.0065589 | 0.0016438 | 0 | 0 | 1 | 0.99111 | -0.16837 | 0.4 | 1 | 1.1 | 0.9
79 | 1 | 0.0042131 | 0.0010559 | 0 | 0 | 1 | 0.98935 | -0.20198 | 0.4 | 1 | 1.1 | 0.9
73 | 1 | 0.0018963 | 0.00047527 | 0 | 0 | 1 | 0.98054 | -0.37324 | 0.4 | 1 | 1.1 | 0.9
67 | 1 | 0.0013203 | 0.0003309 | 0 | 0 | 1 | 0.99107 | -0.16972 | 0.4 | 1 | 1.1 | 0.9
68 | 1 | 0.0010059 | 0.0002521 | 0 | 0 | 1 | 0.99151 | -0.16137 | 0.4 | 1 | 1.1 | 0.9
69 | 1 | 0.0024064 | 0.00060311 | 0 | 0 | 1 | 0.98812 | -0.22632 | 0.4 | 1 | 1.1 | 0.9
70 | 1 | 0.0014387 | 0.00036058 | 0 | 0 | 1 | 0.99173 | -0.15717 | 0.4 | 1 | 1.1 | 0.9
71 | 1 | 0.0022258 | 0.00055783 | 0 | 0 | 1 | 0.98772 | -0.23397 | 0.4 | 1 | 1.1 | 0.9
88 | 1 | 0.00069702 | 0.00017469 | 0 | 0 | 1 | 0.99256 | -0.14126 | 0.4 | 1 | 1.1 | 0.9
85 | 1 | 0.0020293 | 0.00050858 | 0 | 0 | 1 | 0.985 | -0.28635 | 0.4 | 1 | 1.1 | 0.9
86 | 1 | 0.0014875 | 0.00037281 | 0 | 0 | 1 | 0.98292 | -0.32671 | 0.4 | 1 | 1.1 | 0.9
74 | 1 | 0.0019151 | 0.00047998 | 0 | 0 | 1 | 0.98086 | -0.3669 | 0.4 | 1 | 1.1 | 0.9
75 | 1 | 0 | 0 | 0 | 0 | 1 | 0.98117 | -0.36095 | 0.4 | 1 | 1.1 | 0.9
76 | 1 | 0 | 0 | 0 | 0 | 1 | 0.98213 | -0.3421 | 0.4 | 1 | 1.1 | 0.9
77 | 1 | 0.0033948 | 0.00085081 | 0 | 0 | 1 | 0.98093 | -0.36562 | 0.4 | 1 | 1.1 | 0.9
144 | 1 | 0.001333 | 0.00033408 | 0 | 0 | 1 | 0.98133 | -0.3578 | 0.4 | 1 | 1.1 | 0.9
142 | 1 | 0 | 0 | 0 | 0 | 1 | 0.97962 | -0.39094 | 0.4 | 1 | 1.1 | 0.9
149 | 1 | 0.0022124 | 0.00055448 | 0 | 0 | 1 | 0.98089 | -0.36643 | 0.4 | 1 | 1.1 | 0.9
146 | 1 | 0 | 0 | 0 | 0 | 1 | 0.98124 | -0.3596 | 0.4 | 1 | 1.1 | 0.9
143 | 1 | 0.00091595 | 0.00022956 | 0 | 0 | 1 | 0.97876 | -0.40776 | 0.4 | 1 | 1.1 | 0.9
141 | 1 | 0.0011092 | 0.00027798 | 0 | 0 | 1 | 0.97921 | -0.399 | 0.4 | 1 | 1.1 | 0.9
148 | 1 | 0.0041205 | 0.0010327 | 0 | 0 | 1 | 0.98078 | -0.36851 | 0.4 | 1 | 1.1 | 0.9
193 | 1 | 0.0017883 | 0.00044818 | 0 | 0 | 1 | 0.9785 | -0.4115 | 0.4 | 1 | 1.1 | 0.9
159 | 1 | 0.0031468 | 0.00078866 | 0 | 0 | 1 | 0.97306 | -0.51838 | 0.4 | 1 | 1.1 | 0.9
160 | 1 | 0.00090347 | 0.00022643 | 0 | 0 | 1 | 0.97257 | -0.52806 | 0.4 | 1 | 1.1 | 0.9
161 | 1 | 0.001461 | 0.00036616 | 0 | 0 | 1 | 0.97357 | -0.5083 | 0.4 | 1 | 1.1 | 0.9
162 | 1 | 0 | 0 | 0 | 0 | 1 | 0.97223 | -0.53489 | 0.4 | 1 | 1.1 | 0.9
163 | 1 | 0.0045274 | 0.0011347 | 0 | 0 | 1 | 0.97419 | -0.49614 | 0.4 | 1 | 1.1 | 0.9
166 | 1 | 0.0010579 | 0.00026512 | 0 | 0 | 1 | 0.972 | -0.53926 | 0.4 | 1 | 1.1 | 0.9
164 | 1 | 0.0069697 | 0.0017468 | 0 | 0 | 1 | 0.97211 | -0.53725 | 0.4 | 1 | 1.1 | 0.9
179 | 1 | 0.0028778 | 0.00072126 | 0 | 0 | 1 | 0.97422 | -0.49554 | 0.4 | 1 | 1.1 | 0.9
165 | 1 | 0.0028637 | 0.00071771 | 0 | 0 | 1 | 0.97171 | -0.54506 | 0.4 | 1 | 1.1 | 0.9
167 | 1 | 0.0025813 | 0.00064693 | 0 | 0 | 1 | 0.9716 | -0.54727 | 0.4 | 1 | 1.1 | 0.9
168 | 1 | 0 | 0 | 0 | 0 | 1 | 0.97164 | -0.54646 | 0.4 | 1 | 1.1 | 0.9
181 | 1 | 0.0011883 | 0.00029781 | 0 | 0 | 1 | 0.972 | -0.53933 | 0.4 | 1 | 1.1 | 0.9
190 | 1 | 0 | 0 | 0 | 0 | 1 | 0.97139 | -0.55133 | 0.4 | 1 | 1.1 | 0.9
169 | 1 | 0.0035046 | 0.00087835 | 0 | 0 | 1 | 0.9738 | -0.50381 | 0.4 | 1 | 1.1 | 0.9
170 | 1 | 0.0024023 | 0.00060207 | 0 | 0 | 1 | 0.97383 | -0.50325 | 0.4 | 1 | 1.1 | 0.9
171 | 1 | 0.0020973 | 0.00052563 | 0 | 0 | 1 | 0.97371 | -0.50563 | 0.4 | 1 | 1.1 | 0.9
172 | 1 | 0.001218 | 0.00030526 | 0 | 0 | 1 | 0.97402 | -0.49953 | 0.4 | 1 | 1.1 | 0.9
173 | 1 | 0 | 0 | 0 | 0 | 1 | 0.97367 | -0.50655 | 0.4 | 1 | 1.1 | 0.9
183 | 1 | 0.001218 | 0.00030526 | 0 | 0 | 1 | 0.97415 | -0.49694 | 0.4 | 1 | 1.1 | 0.9
157 | 1 | 0.0010735 | 0.00026905 | 0 | 0 | 1 | 0.97338 | -0.51231 | 0.4 | 1 | 1.1 | 0.9
174 | 1 | 0.0052551 | 0.0013171 | 0 | 0 | 1 | 0.97164 | -0.5465 | 0.4 | 1 | 1.1 | 0.9
175 | 1 | 0.0008951 | 0.00022433 | 0 | 0 | 1 | 0.97162 | -0.54687 | 0.4 | 1 | 1.1 | 0.9
176 | 1 | 0.00084516 | 0.00021182 | 0 | 0 | 1 | 0.97169 | -0.54557 | 0.4 | 1 | 1.1 | 0.9
178 | 1 | 0.00077232 | 0.00019356 | 0 | 0 | 1 | 0.97184 | -0.54261 | 0.4 | 1 | 1.1 | 0.9
182 | 1 | 0.00035554 | 8.9108e-05 | 0 | 0 | 1 | 0.97185 | -0.54224 | 0.4 | 1 | 1.1 | 0.9
180 | 1 | 0 | 0 | 0 | 0 | 1 | 0.97491 | -0.48198 | 0.4 | 1 | 1.1 | 0.9
192 | 1 | 0.00079991 | 0.00020048 | 0 | 0 | 1 | 0.97637 | -0.45336 | 0.4 | 1 | 1.1 | 0.9
191 | 1 | 0.0030905 | 0.00077456 | 0 | 0 | 1 | 0.97432 | -0.49368 | 0.4 | 1 | 1.1 | 0.9
188 | 1 | 0 | 0 | 0 | 0 | 1 | 0.97427 | -0.49465 | 0.4 | 1 | 1.1 | 0.9
184 | 1 | 0.0006859 | 0.0001719 | 0 | 0 | 1 | 0.97127 | -0.55375 | 0.4 | 1 | 1.1 | 0.9
189 | 1 | 0.0056279 | 0.0014105 | 0 | 0 | 1 | 0.9713 | -0.55322 | 0.4 | 1 | 1.1 | 0.9
185 | 1 | 0.0037361 | 0.00093636 | 0 | 0 | 1 | 0.97416 | -0.49677 | 0.4 | 1 | 1.1 | 0.9
187 | 1 | 0 | 0 | 0 | 0 | 1 | 0.97423 | -0.49542 | 0.4 | 1 | 1.1 | 0.9
80 | 1 | 0.0023327 | 0.00058463 | 0 | 0 | 1 | 0.9755 | -0.47171 | 0.4 | 1 | 1.1 | 0.9
81 | 1 | 0.0013043 | 0.00032689 | 0 | 0 | 1 | 0.97661 | -0.44983 | 0.4 | 1 | 1.1 | 0.9
82 | 1 | 0.0015443 | 0.00038704 | 0 | 0 | 1 | 0.97545 | -0.47267 | 0.4 | 1 | 1.1 | 0.9
83 | 1 | 0.0019892 | 0.00049855 | 0 | 0 | 1 | 0.97682 | -0.44578 | 0.4 | 1 | 1.1 | 0.9
84 | 1 | 0.0017925 | 0.00044923 | 0 | 0 | 1 | 0.97518 | -0.47799 | 0.4 | 1 | 1.1 | 0.9
87 | 1 | 0 | 0 | 0 | 0 | 1 | 0.97747 | -0.43301 | 0.4 | 1 | 1.1 | 0.9
91 | 1 | 0 | 0 | 0 | 0 | 1 | 0.9745 | -0.4914 | 0.4 | 1 | 1.1 | 0.9
132 | 1 | 0.0015229 | 0.00038168 | 0 | 0 | 1 | 0.97741 | -0.43415 | 0.4 | 1 | 1.1 | 0.9
133 | 1 | 0.0017196 | 0.00043097 | 0 | 0 | 1 | 0.97849 | -0.41309 | 0.4 | 1 | 1.1 | 0.9
122 | 1 | 0.0017782 | 0.00044567 | 0 | 0 | 1 | 0.97392 | -0.50275 | 0.4 | 1 | 1.1 | 0.9
96 | 1 | 0.0042573 | 0.001067 | 0 | 0 | 1 | 0.97428 | -0.4957 | 0.4 | 1 | 1.1 | 0.9
134 | 1 | 0.001092 | 0.00027369 | 0 | 0 | 1 | 0.97741 | -0.43426 | 0.4 | 1 | 1.1 | 0.9
130 | 1 | 0.0016842 | 0.00042211 | 0 | 0 | 1 | 0.97385 | -0.50424 | 0.4 | 1 | 1.1 | 0.9
94 | 1 | 0.0030728 | 0.00077012 | 0 | 0 | 1 | 0.97416 | -0.49811 | 0.4 | 1 | 1.1 | 0.9
92 | 1 | 0.0023544 | 0.00059006 | 0 | 0 | 1 | 0.97401 | -0.501 | 0.4 | 1 | 1.1 | 0.9
93 | 1 | 0.0020645 | 0.00051742 | 0 | 0 | 1 | 0.97395 | -0.50218 | 0.4 | 1 | 1.1 | 0.9
105 | 1 | 0 | 0 | 0 | 0 | 1 | 0.98153 | -0.3555 | 0.4 | 1 | 1.1 | 0.9
106 | 1 | 0.0016271 | 0.00040779 | 0 | 0 | 1 | 0.98126 | -0.3609 | 0.4 | 1 | 1.1 | 0.9
107 | 1 | 0 | 0 | 0 | 0 | 1 | 0.98099 | -0.36608 | 0.4 | 1 | 1.1 | 0.9
108 | 1 | 0.0011645 | 0.00029184 | 0 | 0 | 1 | 0.98096 | -0.36684 | 0.4 | 1 | 1.1 | 0.9
109 | 1 | 0.0031359 | 0.00078594 | 0 | 0 | 1 | 0.98088 | -0.36832 | 0.4 | 1 | 1.1 | 0.9
110 | 1 | 0.0014029 | 0.00035161 | 0 | 0 | 1 | 0.98094 | -0.36713 | 0.4 | 1 | 1.1 | 0.9
111 | 1 | 0.0043165 | 0.0010818 | 0 | 0 | 1 | 0.9808 | -0.36982 | 0.4 | 1 | 1.1 | 0.9
116 | 1 | 0.0026853 | 0.000673 | 0 | 0 | 1 | 0.97219 | -0.53699 | 0.4 | 1 | 1.1 | 0.9
117 | 1 | 0.0025375 | 0.00063596 | 0 | 0 | 1 | 0.97219 | -0.53695 | 0.4 | 1 | 1.1 | 0.9
118 | 1 | 0.0019636 | 0.00049213 | 0 | 0 | 1 | 0.97228 | -0.53522 | 0.4 | 1 | 1.1 | 0.9
119 | 1 | 0.0018793 | 0.00047099 | 0 | 0 | 1 | 0.97228 | -0.53521 | 0.4 | 1 | 1.1 | 0.9
120 | 1 | 0.001953 | 0.00048946 | 0 | 0 | 1 | 0.97232 | -0.53442 | 0.4 | 1 | 1.1 | 0.9
121 | 1 | 0.0019593 | 0.00049105 | 0 | 0 | 1 | 0.97245 | -0.53184 | 0.4 | 1 | 1.1 | 0.9
123 | 1 | 0.0021295 | 0.00053371 | 0 | 0 | 1 | 0.97245 | -0.53181 | 0.4 | 1 | 1.1 | 0.9
124 | 1 | 0.0020369 | 0.00051048 | 0 | 0 | 1 | 0.97261 | -0.5286 | 0.4 | 1 | 1.1 | 0.9
129 | 1 | 0 | 0 | 0 | 0 | 1 | 0.97363 | -0.50847 | 0.4 | 1 | 1.1 | 0.9
125 | 1 | 0.0019971 | 0.00050053 | 0 | 0 | 1 | 0.97271 | -0.52671 | 0.4 | 1 | 1.1 | 0.9
126 | 1 | 0.0020326 | 0.00050942 | 0 | 0 | 1 | 0.97272 | -0.52655 | 0.4 | 1 | 1.1 | 0.9
128 | 1 | 0.001925 | 0.00048244 | 0 | 0 | 1 | 0.97306 | -0.51986 | 0.4 | 1 | 1.1 | 0.9
127 | 1 | 0.0019631 | 0.000492 | 0 | 0 | 1 | 0.97332 | -0.51458 | 0.4 | 1 | 1.1 | 0.9
135 | 1 | 0.0021137 | 0.00052975 | 0 | 0 | 1 | 0.97844 | -0.41427 | 0.4 | 1 | 1.1 | 0.9
156 | 1 | 0 | 0 | 0 | 0 | 1 | 0.97846 | -0.41389 | 0.4 | 1 | 1.1 | 0.9
155 | 1 | 0.0026092 | 0.00065393 | 0 | 0 | 1 | 0.97851 | -0.4128 | 0.4 | 1 | 1.1 | 0.9
136 | 1 | 0.001792 | 0.00044912 | 0 | 0 | 1 | 0.97886 | -0.40592 | 0.4 | 1 | 1.1 | 0.9
137 | 1 | 0.001613 | 0.00040427 | 0 | 0 | 1 | 0.97893 | -0.40464 | 0.4 | 1 | 1.1 | 0.9
138 | 1 | 0.0020221 | 0.00050679 | 0 | 0 | 1 | 0.97874 | -0.40828 | 0.4 | 1 | 1.1 | 0.9
139 | 1 | 0.0009664 | 0.0002422 | 0 | 0 | 1 | 0.97907 | -0.40176 | 0.4 | 1 | 1.1 | 0.9
140 | 1 | 0 | 0 | 0 | 0 | 1 | 0.97858 | -0.41137 | 0.4 | 1 | 1.1 | 0.9
147 | 1 | 0.001818 | 0.00045563 | 0 | 0 | 1 | 0.98086 | -0.36691 | 0.4 | 1 | 1.1 | 0.9
145 | 1 | 0.0017941 | 0.00044964 | 0 | 0 | 1 | 0.98116 | -0.36112 | 0.4 | 1 | 1.1 | 0.9
151 | 1 | 0.0011087 | 0.00027787 | 0 | 0 | 1 | 0.98062 | -0.37164 | 0.4 | 1 | 1.1 | 0.9
152 | 1 | 0.0012688 | 0.00031799 | 0 | 0 | 1 | 0.98044 | -0.37533 | 0.4 | 1 | 1.1 | 0.9
150 | 1 | 0.0023149 | 0.00058018 | 0 | 0 | 1 | 0.98077 | -0.36875 | 0.4 | 1 | 1.1 | 0.9
153 | 1 | 0.0017075 | 0.00042795 | 0 | 0 | 1 | 0.98005 | -0.38294 | 0.4 | 1 | 1.1 | 0.9
154 | 1 | 0.0065826 | 0.0016497 | 0 | 0 | 1 | 0.97987 | -0.38646 | 0.4 | 1 | 1.1 | 0.9

## generator_data
GEN_BUS | PG | QG | QMAX | QMIN | VG | MBASE | GEN_STATUS | PMAX | PMIN
39 | 0.39642 | 0.10181 | 10 | -10 | 1 | 100 | 1 | 10 | 0

## branch_data
F_BUS | T_BUS | BR_R | BR_X | BR_B | RATE_A | RATE_B | RATE_C | TAP | SHIFT | BR_STATUS | ANGMIN | ANGMAX | P_in | Q_in | P_out | Q_out
1 | 2 | 1.1213 | 0.71766 | 1.883e-09 | 0 | 0 | 0 | 0 | 0 | 1 | -90 | 90 | -0.0030901 | -0.00077447 | 0.0030903 | 0.00077436
2 | 4 | 1.2173 | 0.77904 | 2.0441e-09 | 0 | 0 | 0 | 0 | 0 | 1 | -90 | 90 | 0.046724 | 0.011777 | -0.046695 | -0.011758
2 | 5 | 1.4699 | 0.94077 | 2.4684e-09 | 0 | 0 | 0 | 0 | 0 | 1 | -90 | 90 | -0.049815 | -0.012551 | 0.049855 | 0.012576
4 | 9 | 2.2904 | 1.4659 | 3.8462e-09 | 0 | 0 | 0 | 0 | 0 | 1 | -90 | 90 | 0.044477 | 0.011202 | -0.044427 | -0.011171
5 | 31 | 1 | 0.64002 | 1.6793e-09 | 0 | 0 | 0 | 0 | 0 | 1 | -90 | 90 | -0.055087 | -0.013888 | 0.05512 | 0.013909
3 | 6 | 1.9731 | 1.2628 | 3.3134e-09 | 0 | 0 | 0 | 0 | 0 | 1 | -90 | 90 | -0.0027831 | -0.00069724 | 0.0027832 | 0.00069702
3 | 7 | 2.0209 | 1.2934 | 3.3936e-09 | 0 | 0 | 0 | 0 | 0 | 1 | -90 | 90 | 0.0027831 | 0.00069724 | -0.0027829 | -0.00069746
6 | 100 | 0.21251 | 0.13601 | 3.5686e-10 | 0 | 0 | 0 | 0 | 0 | 1 | -90 | 90 | -0.0081417 | -0.00204 | 0.0081419 | 0.0020401
9 | 10 | 0.98751 | 0.63201 | 1.6583e-09 | 0 | 0 | 0 | 0 | 0 | 1 | -90 | 90 | 0.040985 | 0.010308 | -0.040967 | -0.010297
31 | 33 | 1.4671 | 0.93892 | 2.4636e-09 | 0 | 0 | 0 | 0 | 0 | 1 | -90 | 90 | 0.034518 | 0.0086752 | -0.034499 | -0.0086632
31 | 29 | 2.1008 | 1.3445 | 3.5279e-09 | 0 | 0 | 0 | 0 | 0 | 1 | -90 | 90 | -0.089638 | -0.022584 | 0.089822 | 0.022701
100 | 99 | 1.9553 | 1.2514 | 3.2834e-09 | 0 | 0 | 0 | 0 | 0 | 1 | -90 | 90 | -0.015274 | -0.0038276 | 0.015279 | 0.0038304
8 | 115 | 0.019013 | 0.012168 | 3.1927e-11 | 0 | 0 | 0 | 0 | 0 | 1 | -90 | 90 | -0.0027433 | -0.00068757 | 0.0027433 | 0.00068757
115 | 95 | 0.74273 | 0.47535 | 1.2473e-09 | 0 | 0 | 0 | 0 | 0 | 1 | -90 | 90 | -0.0046321 | -0.001161 | 0.0046322 | 0.001161
10 | 11 | 1.2995 | 0.83169 | 2.1822e-09 | 0 | 0 | 0 | 0 | 0 | 1 | -90 | 90 | 0.037962 | 0.0095439 | -0.037942 | -0.0095309
33 | 101 | 1.8015 | 1.153 | 3.0253e-09 | 0 | 0 | 0 | 0 | 0 | 1 | -90 | 90 | 0.031752 | 0.0079747 | -0.031732 | -0.0079624
29 | 28 | 1.7839 | 1.1417 | 2.9957e-09 | 0 | 0 | 0 | 0 | 0 | 1 | -90 | 90 | -0.094664 | -0.023915 | 0.094838 | 0.024025
99 | 98 | 0.94864 | 0.60713 | 1.593e-09 | 0 | 0 | 0 | 0 | 0 | 1 | -90 | 90 | -0.022628 | -0.0056721 | 0.022633 | 0.0056753
95 | 93 | 0.46299 | 0.29631 | 7.7749e-10 | 0 | 0 | 0 | 0 | 0 | 1 | -90 | 90 | -0.0066746 | -0.0016729 | 0.0066749 | 0.0016729
11 | 12 | 1.1579 | 0.74103 | 1.9444e-09 | 0 | 0 | 0 | 0 | 0 | 1 | -90 | 90 | 0.034126 | 0.0085746 | -0.034111 | -0.0085653
12 | 13 | 1.8892 | 1.2091 | 3.1725e-09 | 0 | 0 | 0 | 0 | 0 | 1 | -90 | 90 | 0.029716 | 0.0074637 | -0.029697 | -0.0074523
13 | 14 | 0.028156 | 0.01802 | 4.7282e-11 | 0 | 0 | 0 | 0 | 0 | 1 | -90 | 90 | 0.026769 | 0.0067184 | -0.026769 | -0.0067182
14 | 15 | 2.6523 | 1.6975 | 4.454e-09 | 0 | 0 | 0 | 0 | 0 | 1 | -90 | 90 | 0.023846 | 0.0059858 | -0.02383 | -0.0059756
15 | 103 | 0.2235 | 0.14304 | 3.7531e-10 | 0 | 0 | 0 | 0 | 0 | 1 | -90 | 90 | 0.019459 | 0.0048802 | -0.019458 | -0.0048796
103 | 104 | 1.8516 | 1.185 | 3.1093e-09 | 0 | 0 | 0 | 0 | 0 | 1 | -90 | 90 | 0.015181 | 0.0038078 | -0.015177 | -0.003805
104 | 105 | 0.47784 | 0.30582 | 8.0242e-10 | 0 | 0 | 0 | 0 | 0 | 1 | -90 | 90 | 0.011654 | 0.0029222 | -0.011654 | -0.0029218
16 | 17 | 0.21922 | 0.1403 | 3.6812e-10 | 0 | 0 | 0 | 0 | 0 | 1 | -90 | 90 | -0.0025476 | -0.0006385 | 0.0025476 | 0.00063848
17 | 18 | 1.2492 | 0.79949 | 2.0977e-09 | 0 | 0 | 0 | 0 | 0 | 1 | -90 | 90 | -0.0071422 | -0.00179 | 0.0071429 | 0.0017902
18 | 19 | 1.5074 | 0.96475 | 2.5314e-09 | 0 | 0 | 0 | 0 | 0 | 1 | -90 | 90 | -0.0097959 | -0.0024552 | 0.0097975 | 0.0024559
19 | 26 | 2.3895 | 1.5293 | 4.0126e-09 | 0 | 0 | 0 | 0 | 0 | 1 | -90 | 90 | -0.012731 | -0.0031912 | 0.012736 | 0.0031936
26 | 27 | 0.7107 | 0.45485 | 1.1935e-09 | 0 | 0 | 0 | 0 | 0 | 1 | -90 | 90 | -0.02608 | -0.006539 | 0.026085 | 0.0065423
26 | 25 | 0.46253 | 0.29602 | 7.7671e-10 | 0 | 0 | 0 | 0 | 0 | 1 | -90 | 90 | 0.013344 | 0.0033454 | -0.013343 | -0.0033449
27 | 102 | 0.080287 | 0.051383 | 1.3482e-10 | 0 | 0 | 0 | 0 | 0 | 1 | -90 | 90 | -0.027987 | -0.0070189 | 0.027988 | 0.0070193
25 | 24 | 1.1364 | 0.72729 | 1.9083e-09 | 0 | 0 | 0 | 0 | 0 | 1 | -90 | 90 | 0.01164 | 0.0029181 | -0.011638 | -0.0029172
20 | 21 | 0.0026773 | 0.0017134 | 4.4958e-12 | 0 | 0 | 0 | 0 | 0 | 1 | -90 | 90 | -0.0051427 | -0.0012887 | 0.0051427 | 0.0012887
20 | 22 | 1.1395 | 0.7293 | 1.9136e-09 | 0 | 0 | 0 | 0 | 0 | 1 | -90 | 90 | 0.0019714 | 0.00049392 | -0.0019714 | -0.00049407
21 | 23 | 1.6246 | 1.0397 | 2.7281e-09 | 0 | 0 | 0 | 0 | 0 | 1 | -90 | 90 | -0.0082428 | -0.0020657 | 0.008244 | 0.0020662
23 | 24 | 0.84338 | 0.53976 | 1.4163e-09 | 0 | 0 | 0 | 0 | 0 | 1 | -90 | 90 | -0.010172 | -0.0025494 | 0.010173 | 0.0025499
102 | 101 | 1.2816 | 0.82025 | 2.1522e-09 | 0 | 0 | 0 | 0 | 0 | 1 | -90 | 90 | -0.029959 | -0.0075133 | 0.029971 | 0.0075211
28 | 30 | 0.82409 | 0.52742 | 1.3839e-09 | 0 | 0 | 0 | 0 | 0 | 1 | -90 | 90 | -0.097243 | -0.024628 | 0.097328 | 0.024682
30 | 32 | 0.30282 | 0.1938 | 5.0852e-10 | 0 | 0 | 0 | 0 | 0 | 1 | -90 | 90 | -0.099683 | -0.025272 | 0.099716 | 0.025293
32 | 34 | 0.72125 | 0.4616 | 1.2112e-09 | 0 | 0 | 0 | 0 | 0 | 1 | -90 | 90 | -0.13498 | -0.034146 | 0.13512 | 0.034237
32 | 35 | 1.6301 | 1.0433 | 2.7373e-09 | 0 | 0 | 0 | 0 | 0 | 1 | -90 | 90 | 0.035263 | 0.0088533 | -0.035242 | -0.0088396
34 | 40 | 0.19936 | 0.12759 | 1.0043e-09 | 0 | 0 | 0 | 0 | 0 | 1 | -90 | 90 | 0.15587 | 0.039932 | -0.15582 | -0.039898
34 | 37 | 0.57777 | 0.36977 | 2.9107e-09 | 0 | 0 | 0 | 0 | 0 | 1 | -90 | 90 | -0.29099 | -0.074169 | 0.29151 | 0.074505
35 | 97 | 0.99873 | 0.63918 | 1.6771e-09 | 0 | 0 | 0 | 0 | 0 | 1 | -90 | 90 | 0.031393 | 0.007875 | -0.031382 | -0.0078683
40 | 90 | 0.64571 | 0.41326 | 3.253e-09 | 0 | 0 | 0 | 0 | 0 | 1 | -90 | 90 | 0.15047 | 0.038559 | -0.15031 | -0.038459
37 | 36 | 0.2454 | 0.15706 | 1.2363e-09 | 0 | 0 | 0 | 0 | 0 | 1 | -90 | 90 | -0.29296 | -0.074868 | 0.29319 | 0.075012
97 | 98 | 0.12707 | 0.081326 | 2.1339e-10 | 0 | 0 | 0 | 0 | 0 | 1 | -90 | 90 | 0.024103 | 0.006044 | -0.024102 | -0.0060435
90 | 89 | 0.43214 | 0.27657 | 2.177e-09 | 0 | 0 | 0 | 0 | 0 | 1 | -90 | 90 | 0.14743 | 0.037735 | -0.14732 | -0.03767
36 | 38 | 0.17981 | 0.11508 | 9.0585e-10 | 0 | 0 | 0 | 0 | 0 | 1 | -90 | 90 | -0.29556 | -0.075606 | 0.29572 | 0.075713
38 | 39 | 0.47503 | 0.30402 | 2.3931e-09 | 0 | 0 | 0 | 0 | 0 | 1 | -90 | 90 | -0.29714 | -0.076069 | 0.29759 | 0.076355
39 | 41 | 0.42784 | 0.27382 | 2.1554e-09 | 0 | 0 | 0 | 0 | 0 | 1 | -90 | 90 | 0.097337 | 0.025078 | -0.097294 | -0.02505
41 | 47 | 1.2115 | 0.77538 | 4.069e-09 | 0 | 0 | 0 | 0 | 0 | 1 | -90 | 90 | 0.095874 | 0.024694 | -0.095755 | -0.024619
47 | 50 | 1.5103 | 0.9666 | 2.5362e-09 | 0 | 0 | 0 | 0 | 0 | 1 | -90 | 90 | 0.095755 | 0.024619 | -0.095607 | -0.024524
89 | 88 | 0.072539 | 0.046425 | 3.6544e-10 | 0 | 0 | 0 | 0 | 0 | 1 | -90 | 90 | 0.14458 | 0.036983 | -0.14457 | -0.036973
50 | 64 | 1.0137 | 0.64879 | 1.7023e-09 | 0 | 0 | 0 | 0 | 0 | 1 | -90 | 90 | 0.095607 | 0.024524 | -0.095507 | -0.024461
42 | 43 | 1.37 | 0.87683 | 2.3007e-09 | 0 | 0 | 0 | 0 | 0 | 1 | -90 | 90 | -0.0013485 | -0.00033797 | 0.0013485 | 0.00033777
43 | 44 | 0.015986 | 0.010231 | 2.6844e-11 | 0 | 0 | 0 | 0 | 0 | 1 | -90 | 90 | -0.0027544 | -0.00069014 | 0.0027544 | 0.00069014
44 | 45 | 1.3983 | 0.89491 | 2.3481e-09 | 0 | 0 | 0 | 0 | 0 | 1 | -90 | 90 | -0.0043547 | -0.0010912 | 0.004355 | 0.0010912
45 | 46 | 0.0087477 | 0.0055985 | 1.469e-11 | 0 | 0 | 0 | 0 | 0 | 1 | -90 | 90 | -0.0058781 | -0.0014729 | 0.0058781 | 0.0014729
46 | 48 | 1.2283 | 0.78609 | 2.0626e-09 | 0 | 0 | 0 | 0 | 0 | 1 | -90 | 90 | -0.0072436 | -0.0018152 | 0.0072443 | 0.0018154
48 | 49 | 2.1957 | 1.4053 | 3.6872e-09 | 0 | 0 | 0 | 0 | 0 | 1 | -90 | 90 | -0.0085507 | -0.0021428 | 0.0085525 | 0.0021436
49 | 55 | 0.26731 | 0.17108 | 4.4889e-10 | 0 | 0 | 0 | 0 | 0 | 1 | -90 | 90 | -0.0098102 | -0.0024589 | 0.0098105 | 0.002459
64 | 62 | 1.0605 | 0.6787 | 1.7808e-09 | 0 | 0 | 0 | 0 | 0 | 1 | -90 | 90 | 0.085077 | 0.021847 | -0.084994 | -0.021794
55 | 53 | 0.93236 | 0.59671 | 1.5657e-09 | 0 | 0 | 0 | 0 | 0 | 1 | -90 | 90 | -0.011227 | -0.0028141 | 0.011229 | 0.0028148
53 | 51 | 0.09915 | 0.063456 | 1.665e-10 | 0 | 0 | 0 | 0 | 0 | 1 | -90 | 90 | -0.012547 | -0.0031452 | 0.012547 | 0.0031453
62 | 65 | 2.0319 | 1.3004 | 3.4122e-09 | 0 | 0 | 0 | 0 | 0 | 1 | -90 | 90 | 0.080473 | 0.020661 | -0.080331 | -0.020571
62 | 60 | 4.0543 | 2.5947 | 6.8082e-09 | 0 | 0 | 0 | 0 | 0 | 1 | -90 | 90 | 0.0045216 | 0.0011325 | -0.0045207 | -0.0011326
51 | 52 | 0.097768 | 0.062572 | 1.6418e-10 | 0 | 0 | 0 | 0 | 0 | 1 | -90 | 90 | -0.014089 | -0.0035318 | 0.01409 | 0.003532
52 | 54 | 0.93749 | 0.59999 | 1.5743e-09 | 0 | 0 | 0 | 0 | 0 | 1 | -90 | 90 | -0.015531 | -0.0038933 | 0.015534 | 0.0038947
54 | 56 | 0.23422 | 0.1499 | 3.9332e-10 | 0 | 0 | 0 | 0 | 0 | 1 | -90 | 90 | -0.016781 | -0.0042074 | 0.016782 | 0.0042079
56 | 57 | 0.026469 | 0.01694 | 4.4449e-11 | 0 | 0 | 0 | 0 | 0 | 1 | -90 | 90 | -0.018215 | -0.0045669 | 0.018215 | 0.0045669
57 | 58 | 0.94498 | 0.60478 | 1.5869e-09 | 0 | 0 | 0 | 0 | 0 | 1 | -90 | 90 | -0.019646 | -0.0049256 | 0.01965 | 0.0049281
58 | 59 | 0.19559 | 0.12518 | 3.2844e-10 | 0 | 0 | 0 | 0 | 0 | 1 | -90 | 90 | -0.020975 | -0.0052602 | 0.020976 | 0.0052608
59 | 66 | 1.7249 | 1.1039 | 2.8966e-09 | 0 | 0 | 0 | 0 | 0 | 1 | -90 | 90 | -0.022909 | -0.0057452 | 0.022919 | 0.0057513
66 | 72 | 0.73603 | 0.47106 | 1.236e-09 | 0 | 0 | 0 | 0 | 0 | 1 | -90 | 90 | -0.022919 | -0.0057513 | 0.022923 | 0.0057539
72 | 73 | 0.92013 | 0.58888 | 1.5451e-09 | 0 | 0 | 0 | 0 | 0 | 1 | -90 | 90 | -0.025187 | -0.0063215 | 0.025194 | 0.0063254
60 | 61 | 1.4485 | 0.92705 | 2.4324e-09 | 0 | 0 | 0 | 0 | 0 | 1 | -90 | 90 | 0.0029757 | 0.00074537 | -0.0029755 | -0.00074552
61 | 63 | 1.4273 | 0.91347 | 2.3968e-09 | 0 | 0 | 0 | 0 | 0 | 1 | -90 | 90 | 0.0014528 | 0.00036388 | -0.0014528 | -0.0003641
65 | 78 | 1.4322 | 0.91659 | 2.405e-09 | 0 | 0 | 0 | 0 | 0 | 1 | -90 | 90 | 0.074877 | 0.019204 | -0.07479 | -0.019149
78 | 79 | 2.1985 | 1.407 | 3.6918e-09 | 0 | 0 | 0 | 0 | 0 | 1 | -90 | 90 | 0.068231 | 0.017505 | -0.06812 | -0.017434
79 | 193 | 14.4374 | 9.2399 | 2.4244e-08 | 0 | 0 | 0 | 0 | 0 | 1 | -90 | 90 | 0.063907 | 0.016379 | -0.063265 | -0.01597
73 | 74 | 1.0102 | 0.64651 | 1.6964e-09 | 0 | 0 | 0 | 0 | 0 | 1 | -90 | 90 | -0.02709 | -0.0068007 | 0.027098 | 0.0068058
67 | 68 | 0.26352 | 0.16865 | 8.8505e-10 | 0 | 0 | 0 | 0 | 0 | 1 | -90 | 90 | -0.14123 | -0.03606 | 0.14128 | 0.036096
67 | 69 | 1.7977 | 1.1505 | 3.0187e-09 | 0 | 0 | 0 | 0 | 0 | 1 | -90 | 90 | 0.13991 | 0.035729 | -0.13953 | -0.035485
68 | 70 | 0.13169 | 0.084284 | 6.6345e-10 | 0 | 0 | 0 | 0 | 0 | 1 | -90 | 90 | -0.14229 | -0.036348 | 0.14232 | 0.036367
69 | 71 | 0.24646 | 0.15773 | 4.1387e-10 | 0 | 0 | 0 | 0 | 0 | 1 | -90 | 90 | 0.13712 | 0.034882 | -0.13707 | -0.03485
70 | 88 | 0.49454 | 0.31651 | 2.4914e-09 | 0 | 0 | 0 | 0 | 0 | 1 | -90 | 90 | -0.14376 | -0.036727 | 0.14387 | 0.036798
71 | 85 | 1.7103 | 1.0946 | 2.8721e-09 | 0 | 0 | 0 | 0 | 0 | 1 | -90 | 90 | 0.13484 | 0.034292 | -0.1345 | -0.034075
85 | 86 | 1.3317 | 0.85229 | 2.2363e-09 | 0 | 0 | 0 | 0 | 0 | 1 | -90 | 90 | 0.13247 | 0.033567 | -0.13222 | -0.033403
86 | 76 | 0.51193 | 0.32764 | 8.5967e-10 | 0 | 0 | 0 | 0 | 0 | 1 | -90 | 90 | 0.13073 | 0.033031 | -0.13063 | -0.032969
74 | 75 | 0.88529 | 0.56659 | 1.4866e-09 | 0 | 0 | 0 | 0 | 0 | 1 | -90 | 90 | -0.029014 | -0.0072858 | 0.029022 | 0.0072909
75 | 76 | 1.9853 | 1.2706 | 3.3339e-09 | 0 | 0 | 0 | 0 | 0 | 1 | -90 | 90 | -0.041068 | -0.010311 | 0.041105 | 0.010334
75 | 77 | 1.6702 | 1.069 | 2.8048e-09 | 0 | 0 | 0 | 0 | 0 | 1 | -90 | 90 | 0.012046 | 0.0030199 | -0.012043 | -0.0030185
76 | 144 | 4.3417 | 2.7787 | 7.2909e-09 | 0 | 0 | 0 | 0 | 0 | 1 | -90 | 90 | 0.015638 | 0.003926 | -0.015626 | -0.0039192
76 | 142 | 2.8696 | 1.8365 | 4.8188e-09 | 0 | 0 | 0 | 0 | 0 | 1 | -90 | 90 | 0.073891 | 0.018709 | -0.073718 | -0.018599
77 | 149 | 0.40488 | 0.25912 | 6.799e-10 | 0 | 0 | 0 | 0 | 0 | 1 | -90 | 90 | 0.0086487 | 0.0021677 | -0.0086484 | -0.0021675
144 | 146 | 0.54487 | 0.34871 | 9.1498e-10 | 0 | 0 | 0 | 0 | 0 | 1 | -90 | 90 | 0.014293 | 0.0035851 | -0.014292 | -0.0035844
142 | 143 | 1.1821 | 0.75653 | 1.985e-09 | 0 | 0 | 0 | 0 | 0 | 1 | -90 | 90 | 0.061483 | 0.015531 | -0.061433 | -0.015499
142 | 141 | 2.835 | 1.8144 | 4.7607e-09 | 0 | 0 | 0 | 0 | 0 | 1 | -90 | 90 | 0.012235 | 0.0030682 | -0.012231 | -0.0030656
149 | 148 | 1.3976 | 0.89449 | 2.347e-09 | 0 | 0 | 0 | 0 | 0 | 1 | -90 | 90 | 0.006436 | 0.001613 | -0.0064354 | -0.0016129
146 | 147 | 2.5254 | 1.6163 | 4.2408e-09 | 0 | 0 | 0 | 0 | 0 | 1 | -90 | 90 | 0.012498 | 0.0031353 | -0.012494 | -0.0031329
146 | 145 | 3.6591 | 2.3418 | 6.1446e-09 | 0 | 0 | 0 | 0 | 0 | 1 | -90 | 90 | 0.0017942 | 0.00044914 | -0.001794 | -0.00044964
143 | 133 | 0.37916 | 0.24266 | 6.3671e-10 | 0 | 0 | 0 | 0 | 0 | 1 | -90 | 90 | 0.060517 | 0.01527 | -0.060502 | -0.01526
141 | 139 | 1.0668 | 0.68276 | 1.7915e-09 | 0 | 0 | 0 | 0 | 0 | 1 | -90 | 90 | 0.011122 | 0.0027877 | -0.01112 | -0.0027869
148 | 150 | 0.44418 | 0.28428 | 7.459e-10 | 0 | 0 | 0 | 0 | 0 | 1 | -90 | 90 | 0.0023149 | 0.00058013 | -0.0023149 | -0.00058019
193 | 192 | 2.93 | 1.8752 | 4.9202e-09 | 0 | 0 | 0 | 0 | 0 | 1 | -90 | 90 | 0.061477 | 0.015523 | -0.061354 | -0.015444
159 | 160 | 1.3691 | 0.87621 | 2.299e-09 | 0 | 0 | 0 | 0 | 0 | 1 | -90 | 90 | 0.030038 | 0.0075391 | -0.030024 | -0.0075305
159 | 161 | 1.291 | 0.82621 | 2.1679e-09 | 0 | 0 | 0 | 0 | 0 | 1 | -90 | 90 | -0.033184 | -0.0083278 | 0.0332 | 0.0083378
160 | 162 | 0.99361 | 0.63591 | 1.6685e-09 | 0 | 0 | 0 | 0 | 0 | 1 | -90 | 90 | 0.02912 | 0.0073041 | -0.029111 | -0.0072982
161 | 163 | 1.4926 | 0.95526 | 2.5065e-09 | 0 | 0 | 0 | 0 | 0 | 1 | -90 | 90 | -0.034661 | -0.008704 | 0.034681 | 0.0087166
162 | 166 | 1.7871 | 1.1438 | 3.001e-09 | 0 | 0 | 0 | 0 | 0 | 1 | -90 | 90 | 0.010374 | 0.0026007 | -0.010372 | -0.0025996
162 | 164 | 0.53432 | 0.34196 | 8.9727e-10 | 0 | 0 | 0 | 0 | 0 | 1 | -90 | 90 | 0.018737 | 0.0046974 | -0.018735 | -0.0046962
163 | 179 | 0.06565 | 0.042016 | 1.1024e-10 | 0 | 0 | 0 | 0 | 0 | 1 | -90 | 90 | -0.039209 | -0.0098513 | 0.03921 | 0.009852
166 | 181 | 0.030051 | 0.019233 | 5.0464e-11 | 0 | 0 | 0 | 0 | 0 | 1 | -90 | 90 | 0.0093138 | 0.0023345 | -0.0093138 | -0.0023345
164 | 165 | 2.8107 | 1.7989 | 4.72e-09 | 0 | 0 | 0 | 0 | 0 | 1 | -90 | 90 | 0.011765 | 0.0029493 | -0.011761 | -0.002947
179 | 180 | 1.3742 | 0.87948 | 2.3076e-09 | 0 | 0 | 0 | 0 | 0 | 1 | -90 | 90 | -0.042088 | -0.010573 | 0.042115 | 0.01059
165 | 167 | 3.6277 | 2.3217 | 6.0919e-09 | 0 | 0 | 0 | 0 | 0 | 1 | -90 | 90 | 0.0025815 | 0.00064656 | -0.0025812 | -0.00064696
165 | 168 | 0.93781 | 0.6002 | 1.5748e-09 | 0 | 0 | 0 | 0 | 0 | 1 | -90 | 90 | 0.0063161 | 0.0015827 | -0.0063156 | -0.0015825
168 | 190 | 3.2638 | 2.0888 | 5.4808e-09 | 0 | 0 | 0 | 0 | 0 | 1 | -90 | 90 | 0.0063156 | 0.0015825 | -0.0063142 | -0.0015821
181 | 182 | 1.5146 | 0.96933 | 2.5434e-09 | 0 | 0 | 0 | 0 | 0 | 1 | -90 | 90 | 0.0081255 | 0.0020367 | -0.0081244 | -0.0020362
190 | 189 | 1.268 | 0.8115 | 2.1293e-09 | 0 | 0 | 0 | 0 | 0 | 1 | -90 | 90 | 0.0063142 | 0.0015821 | -0.0063136 | -0.001582
169 | 170 | 0.35137 | 0.22488 | 5.9004e-10 | 0 | 0 | 0 | 0 | 0 | 1 | -90 | 90 | -0.0066759 | -0.0016689 | 0.006676 | 0.001669
169 | 171 | 2.4339 | 1.5577 | 4.0872e-09 | 0 | 0 | 0 | 0 | 0 | 1 | -90 | 90 | 0.0031713 | 0.00079053 | -0.0031711 | -0.00079074
170 | 172 | 1.7408 | 1.1141 | 2.9233e-09 | 0 | 0 | 0 | 0 | 0 | 1 | -90 | 90 | -0.0090783 | -0.0022711 | 0.0090799 | 0.0022718
171 | 173 | 3.5931 | 2.2996 | 6.0337e-09 | 0 | 0 | 0 | 0 | 0 | 1 | -90 | 90 | 0.0010738 | 0.00026509 | -0.0010738 | -0.00026564
172 | 183 | 1.0696 | 0.68455 | 1.7962e-09 | 0 | 0 | 0 | 0 | 0 | 1 | -90 | 90 | -0.010298 | -0.0025771 | 0.010299 | 0.0025777
173 | 157 | 22.7225 | 14.5424 | 3.8157e-08 | 0 | 0 | 0 | 0 | 0 | 1 | -90 | 90 | 0.0010738 | 0.00026564 | -0.0010735 | -0.00026907
183 | 188 | 0.84713 | 0.54216 | 1.4226e-09 | 0 | 0 | 0 | 0 | 0 | 1 | -90 | 90 | -0.011517 | -0.002883 | 0.011518 | 0.0028837
174 | 175 | 1.7282 | 1.1061 | 2.9022e-09 | 0 | 0 | 0 | 0 | 0 | 1 | -90 | 90 | 0.00089509 | 0.00022408 | -0.00089507 | -0.00022434
174 | 176 | 0.64265 | 0.4113 | 1.0792e-09 | 0 | 0 | 0 | 0 | 0 | 1 | -90 | 90 | -0.00615 | -0.0015412 | 0.0061503 | 0.0015413
176 | 178 | 1.7909 | 1.1462 | 3.0074e-09 | 0 | 0 | 0 | 0 | 0 | 1 | -90 | 90 | -0.0069954 | -0.0017531 | 0.0069964 | 0.0017534
178 | 182 | 0.20328 | 0.1301 | 3.4136e-10 | 0 | 0 | 0 | 0 | 0 | 1 | -90 | 90 | -0.0077687 | -0.001947 | 0.0077689 | 0.0019471
180 | 192 | 2.0219 | 1.294 | 3.3953e-09 | 0 | 0 | 0 | 0 | 0 | 1 | -90 | 90 | -0.060471 | -0.015191 | 0.060554 | 0.015244
180 | 191 | 2.716 | 1.7383 | 4.5609e-09 | 0 | 0 | 0 | 0 | 0 | 1 | -90 | 90 | 0.018356 | 0.004601 | -0.018346 | -0.0045949
191 | 188 | 0.26802 | 0.17153 | 4.5008e-10 | 0 | 0 | 0 | 0 | 0 | 1 | -90 | 90 | 0.015255 | 0.0038203 | -0.015255 | -0.0038199
188 | 187 | 0.8782 | 0.56205 | 1.4747e-09 | 0 | 0 | 0 | 0 | 0 | 1 | -90 | 90 | 0.0037364 | 0.00093626 | -0.0037363 | -0.00093631
184 | 189 | 3.2228 | 2.0626 | 5.412e-09 | 0 | 0 | 0 | 0 | 0 | 1 | -90 | 90 | -0.00068588 | -0.00017191 | 0.00068589 | 0.00017141
185 | 187 | 1.5457 | 0.98923 | 2.5956e-09 | 0 | 0 | 0 | 0 | 0 | 1 | -90 | 90 | -0.003736 | -0.0009364 | 0.0037363 | 0.00093631
80 | 81 | 1.7758 | 1.1365 | 2.982e-09 | 0 | 0 | 0 | 0 | 0 | 1 | -90 | 90 | -0.052718 | -0.01325 | 0.052773 | 0.013285
80 | 82 | 0.081361 | 0.052071 | 1.3663e-10 | 0 | 0 | 0 | 0 | 0 | 1 | -90 | 90 | 0.050385 | 0.012665 | -0.050383 | -0.012664
81 | 83 | 0.32133 | 0.20565 | 5.396e-10 | 0 | 0 | 0 | 0 | 0 | 1 | -90 | 90 | -0.054077 | -0.013611 | 0.054087 | 0.013618
82 | 84 | 0.46532 | 0.2978 | 7.8139e-10 | 0 | 0 | 0 | 0 | 0 | 1 | -90 | 90 | 0.048838 | 0.012276 | -0.048826 | -0.012269
83 | 87 | 0.97713 | 0.62536 | 1.6409e-09 | 0 | 0 | 0 | 0 | 0 | 1 | -90 | 90 | -0.056077 | -0.014117 | 0.056111 | 0.014138
84 | 91 | 1.2165 | 0.77859 | 2.0429e-09 | 0 | 0 | 0 | 0 | 0 | 1 | -90 | 90 | 0.047034 | 0.011819 | -0.047003 | -0.0118
87 | 132 | 1.8608 | 1.1909 | 3.1247e-09 | 0 | 0 | 0 | 0 | 0 | 1 | -90 | 90 | 0.002615 | 0.00065511 | -0.0026149 | -0.00065532
87 | 133 | 1.4594 | 0.93403 | 2.4508e-09 | 0 | 0 | 0 | 0 | 0 | 1 | -90 | 90 | -0.058726 | -0.014793 | 0.058782 | 0.014829
91 | 122 | 1.693 | 1.0835 | 2.843e-09 | 0 | 0 | 0 | 0 | 0 | 1 | -90 | 90 | 0.028572 | 0.0071786 | -0.028557 | -0.0071689
91 | 96 | 0.99196 | 0.63486 | 1.6658e-09 | 0 | 0 | 0 | 0 | 0 | 1 | -90 | 90 | 0.018431 | 0.0046218 | -0.018427 | -0.0046196
132 | 134 | 0.45456 | 0.29092 | 7.6333e-10 | 0 | 0 | 0 | 0 | 0 | 1 | -90 | 90 | 0.001092 | 0.00027363 | -0.001092 | -0.0002737
122 | 130 | 0.23627 | 0.15121 | 3.9677e-10 | 0 | 0 | 0 | 0 | 0 | 1 | -90 | 90 | 0.026779 | 0.0067233 | -0.026777 | -0.0067221
96 | 94 | 0.72396 | 0.46334 | 1.2157e-09 | 0 | 0 | 0 | 0 | 0 | 1 | -90 | 90 | 0.01417 | 0.0035526 | -0.014168 | -0.0035516
130 | 129 | 0.71786 | 0.45943 | 1.2055e-09 | 0 | 0 | 0 | 0 | 0 | 1 | -90 | 90 | 0.025093 | 0.0063 | -0.025088 | -0.0062968
94 | 92 | 1.1094 | 0.70999 | 1.8629e-09 | 0 | 0 | 0 | 0 | 0 | 1 | -90 | 90 | 0.011096 | 0.0027815 | -0.011094 | -0.0027807
92 | 93 | 0.57305 | 0.36675 | 9.623e-10 | 0 | 0 | 0 | 0 | 0 | 1 | -90 | 90 | 0.0087399 | 0.0021906 | -0.0087394 | -0.0021904
105 | 106 | 2.004 | 1.2826 | 3.3653e-09 | 0 | 0 | 0 | 0 | 0 | 1 | -90 | 90 | 0.011654 | 0.0029218 | -0.011651 | -0.0029202
106 | 107 | 2.2299 | 1.4271 | 3.7446e-09 | 0 | 0 | 0 | 0 | 0 | 1 | -90 | 90 | 0.010023 | 0.0025124 | -0.010021 | -0.0025112
107 | 108 | 1.27 | 0.8128 | 2.1327e-09 | 0 | 0 | 0 | 0 | 0 | 1 | -90 | 90 | 0.0025675 | 0.00064317 | -0.0025674 | -0.00064332
107 | 109 | 1.2926 | 0.82727 | 2.1706e-09 | 0 | 0 | 0 | 0 | 0 | 1 | -90 | 90 | 0.0074535 | 0.001868 | -0.0074527 | -0.0018677
108 | 110 | 0.90496 | 0.57918 | 1.5197e-09 | 0 | 0 | 0 | 0 | 0 | 1 | -90 | 90 | 0.0014029 | 0.00035148 | -0.0014029 | -0.00035161
109 | 111 | 1.4986 | 0.95909 | 2.5165e-09 | 0 | 0 | 0 | 0 | 0 | 1 | -90 | 90 | 0.0043168 | 0.0010818 | -0.0043165 | -0.0010818
116 | 117 | 0.058077 | 0.03717 | 9.7528e-11 | 0 | 0 | 0 | 0 | 0 | 1 | -90 | 90 | -0.0026852 | -0.00067302 | 0.0026852 | 0.00067302
117 | 118 | 1.4039 | 0.89848 | 2.3575e-09 | 0 | 0 | 0 | 0 | 0 | 1 | -90 | 90 | -0.0052226 | -0.001309 | 0.0052231 | 0.0013091
118 | 119 | 0.0046513 | 0.0029768 | 7.8107e-12 | 0 | 0 | 0 | 0 | 0 | 1 | -90 | 90 | -0.0071866 | -0.0018012 | 0.0071866 | 0.0018012
119 | 120 | 0.37012 | 0.23688 | 6.2154e-10 | 0 | 0 | 0 | 0 | 0 | 1 | -90 | 90 | -0.0090659 | -0.0022722 | 0.0090662 | 0.0022724
120 | 121 | 0.99222 | 0.63502 | 1.6662e-09 | 0 | 0 | 0 | 0 | 0 | 1 | -90 | 90 | -0.011019 | -0.0027619 | 0.01102 | 0.0027626
121 | 123 | 0.0094346 | 0.0060382 | 1.5843e-11 | 0 | 0 | 0 | 0 | 0 | 1 | -90 | 90 | -0.01298 | -0.0032536 | 0.01298 | 0.0032536
123 | 124 | 0.9022 | 0.57741 | 1.515e-09 | 0 | 0 | 0 | 0 | 0 | 1 | -90 | 90 | -0.015109 | -0.0037874 | 0.015112 | 0.0037887
124 | 125 | 0.46705 | 0.29891 | 7.843e-10 | 0 | 0 | 0 | 0 | 0 | 1 | -90 | 90 | -0.017148 | -0.0042992 | 0.01715 | 0.0043001
129 | 127 | 1.0356 | 0.66275 | 1.739e-09 | 0 | 0 | 0 | 0 | 0 | 1 | -90 | 90 | 0.025087 | 0.0062968 | -0.02508 | -0.0062923
125 | 126 | 0.03506 | 0.022439 | 5.8876e-11 | 0 | 0 | 0 | 0 | 0 | 1 | -90 | 90 | -0.019147 | -0.0048007 | 0.019147 | 0.0048008
126 | 128 | 1.3412 | 0.85837 | 2.2522e-09 | 0 | 0 | 0 | 0 | 0 | 1 | -90 | 90 | -0.02118 | -0.0053102 | 0.021186 | 0.0053143
128 | 127 | 0.96908 | 0.62021 | 1.6273e-09 | 0 | 0 | 0 | 0 | 0 | 1 | -90 | 90 | -0.023111 | -0.0057968 | 0.023117 | 0.0058003
135 | 156 | 0.77113 | 0.49352 | 1.2949e-09 | 0 | 0 | 0 | 0 | 0 | 1 | -90 | 90 | -0.0021137 | -0.00052976 | 0.0021137 | 0.00052966
156 | 155 | 2.1957 | 1.4053 | 3.6873e-09 | 0 | 0 | 0 | 0 | 0 | 1 | -90 | 90 | -0.0021137 | -0.00052966 | 0.0021138 | 0.00052938
155 | 140 | 1.3012 | 0.83275 | 2.185e-09 | 0 | 0 | 0 | 0 | 0 | 1 | -90 | 90 | -0.004723 | -0.0011833 | 0.0047233 | 0.0011833
136 | 137 | 0.64366 | 0.41195 | 1.0809e-09 | 0 | 0 | 0 | 0 | 0 | 1 | -90 | 90 | -0.0085388 | -0.0021395 | 0.0085394 | 0.0021397
136 | 138 | 1.4971 | 0.95814 | 2.514e-09 | 0 | 0 | 0 | 0 | 0 | 1 | -90 | 90 | 0.0067469 | 0.0016904 | -0.0067461 | -0.0016901
137 | 139 | 1.2183 | 0.77971 | 2.0459e-09 | 0 | 0 | 0 | 0 | 0 | 1 | -90 | 90 | -0.010152 | -0.002544 | 0.010154 | 0.0025447
138 | 140 | 2.8138 | 1.8008 | 4.7251e-09 | 0 | 0 | 0 | 0 | 0 | 1 | -90 | 90 | 0.004724 | 0.0011833 | -0.0047233 | -0.0011833
147 | 151 | 1.9102 | 1.2225 | 3.2078e-09 | 0 | 0 | 0 | 0 | 0 | 1 | -90 | 90 | 0.010676 | 0.0026773 | -0.010673 | -0.002676
151 | 152 | 1.6621 | 1.0637 | 2.791e-09 | 0 | 0 | 0 | 0 | 0 | 1 | -90 | 90 | 0.0095645 | 0.0023981 | -0.0095628 | -0.0023973
152 | 153 | 3.9566 | 2.5322 | 6.6442e-09 | 0 | 0 | 0 | 0 | 0 | 1 | -90 | 90 | 0.0082941 | 0.0020794 | -0.0082911 | -0.0020781
153 | 154 | 2.3014 | 1.4729 | 3.8647e-09 | 0 | 0 | 0 | 0 | 0 | 1 | -90 | 90 | 0.0065836 | 0.0016501 | -0.0065825 | -0.0016498