## bus_data
BUS_I | BUS_TYPE | Pd | Qd | Gs | Bs | area | Vm | Va | baseKV | zone | Vmax | Vmin
1 | 1 | 0.0097132 | 0.0024343 | 0 | 0 | 1 | 0.99139 | -0.16514 | 0.4 | 1 | 1.1 | 0.9
3 | 1 | 0 | 0 | 0 | 0 | 1 | 0.99145 | -0.16389 | 0.4 | 1 | 1.1 | 0.9
12 | 1 | 0.017294 | 0.0043344 | 0 | 0 | 1 | 0.99114 | -0.16989 | 0.4 | 1 | 1.1 | 0.9
13 | 1 | 0.0032234 | 0.00080787 | 0 | 0 | 1 | 0.99191 | -0.15491 | 0.4 | 1 | 1.1 | 0.9
5 | 1 | 0 | 0 | 0 | 0 | 1 | 0.98572 | -0.27462 | 0.4 | 1 | 1.1 | 0.9
6 | 1 | 0 | 0 | 0 | 0 | 1 | 0.98799 | -0.23056 | 0.4 | 1 | 1.1 | 0.9
68 | 1 | 0.0043825 | 0.0010984 | 0 | 0 | 1 | 0.98436 | -0.30107 | 0.4 | 1 | 1.1 | 0.9
52 | 1 | 0.0052625 | 0.0013189 | 0 | 0 | 1 | 0.98835 | -0.22358 | 0.4 | 1 | 1.1 | 0.9
7 | 1 | 0 | 0 | 0 | 0 | 1 | 0.98737 | -0.24262 | 0.4 | 1 | 1.1 | 0.9
8 | 1 | 0 | 0 | 0 | 0 | 1 | 0.98797 | -0.23094 | 0.4 | 1 | 1.1 | 0.9
24 | 1 | 0 | 0 | 0 | 0 | 1 | 0.98701 | -0.24964 | 0.4 | 1 | 1.1 | 0.9
67 | 1 | 0.0061639 | 0.0015448 | 0 | 0 | 1 | 0.98724 | -0.24528 | 0.4 | 1 | 1.1 | 0.9
47 | 1 | 0 | 0 | 0 | 0 | 1 | 0.98842 | -0.22232 | 0.4 | 1 | 1.1 | 0.9
50 | 1 | 0.017527 | 0.0043926 | 0 | 0 | 1 | 0.98554 | -0.27819 | 0.4 | 1 | 1.1 | 0.9
49 | 1 | 0.0095095 | 0.0023833 | 0 | 0 | 1 | 0.99198 | -0.15371 | 0.4 | 1 | 1.1 | 0.9
69 | 1 | 0.046217 | 0.011583 | 0 | 0 | 1 | 0.9839 | -0.31006 | 0.4 | 1 | 1.1 | 0.9
53 | 1 | 0.0042049 | 0.0010538 | 0 | 0 | 1 | 0.98918 | -0.20751 | 0.4 | 1 | 1.1 | 0.9
43 | 1 | 0 | 0 | 0 | 0 | 1 | 0.98925 | -0.20617 | 0.4 | 1 | 1.1 | 0.9
66 | 1 | 0.0099833 | 0.002502 | 0 | 0 | 1 | 0.98682 | -0.25332 | 0.4 | 1 | 1.1 | 0.9
48 | 1 | 0.03689 | 0.0092454 | 0 | 0 | 1 | 0.98735 | -0.24313 | 0.4 | 1 | 1.1 | 0.9
45 | 1 | 0.017246 | 0.0043224 | 0 | 0 | 1 | 0.99125 | -0.16768 | 0.4 | 1 | 1.1 | 0.9
51 | 1 | 0.0082483 | 0.0020672 | 0 | 0 | 1 | 0.98507 | -0.28725 | 0.4 | 1 | 1.1 | 0.9
64 | 1 | 0 | 0 | 0 | 0 | 1 | 0.97258 | -0.52816 | 0.4 | 1 | 1.1 | 0.9
70 | 1 | 0.052676 | 0.013202 | 0 | 0 | 1 | 0.9713 | -0.55346 | 0.4 | 1 | 1.1 | 0.9
19 | 1 | 0 | 0 | 0 | 0 | 1 | 0.97649 | -0.45117 | 0.4 | 1 | 1.1 | 0.9
58 | 1 | 0.0044112 | 0.0011056 | 0 | 0 | 1 | 0.97587 | -0.46333 | 0.4 | 1 | 1.1 | 0.9
18 | 1 | 0 | 0 | 0 | 0 | 1 | 0.98076 | -0.36792 | 0.4 | 1 | 1.1 | 0.9
63 | 1 | 0.0073699 | 0.0018471 | 0 | 0 | 1 | 0.98661 | -0.25487 | 0.4 | 1 | 1.1 | 0.9
61 | 1 | 0 | 0 | 0 | 0 | 1 | 0.98682 | -0.25095 | 0.4 | 1 | 1.1 | 0.9
65 | 1 | 0.0023436 | 0.00058735 | 0 | 0 | 1 | 0.99148 | -0.16318 | 0.4 | 1 | 1.1 | 0.9
44 | 1 | 0.013918 | 0.0034881 | 0 | 0 | 1 | 0.99153 | -0.16212 | 0.4 | 1 | 1.1 | 0.9
35 | 1 | 0 | 0 | 0 | 0 | 1 | 0.99314 | -0.13123 | 0.4 | 1 | 1.1 | 0.9
14 | 1 | 0.017874 | 0.0044796 | 0 | 0 | 1 | 0.99029 | -0.18558 | 0.4 | 1 | 1.1 | 0.9
15 | 1 | 0 | 0 | 0 | 0 | 1 | 0.99116 | -0.16864 | 0.4 | 1 | 1.1 | 0.9
17 | 1 | 0.020552 | 0.0051507 | 0 | 0 | 1 | 0.99193 | -0.15386 | 0.4 | 1 | 1.1 | 0.9
26 | 1 | 0 | 0 | 0 | 0 | 1 | 0.99257 | -0.14143 | 0.4 | 1 | 1.1 | 0.9
60 | 1 | 0.020003 | 0.0050133 | 0 | 0 | 1 | 0.98473 | -0.29113 | 0.4 | 1 | 1.1 | 0.9
20 | 1 | 0 | 0 | 0 | 0 | 1 | 0.98235 | -0.34046 | 0.4 | 1 | 1.1 | 0.9
23 | 1 | 0 | 0 | 0 | 0 | 1 | 0.98342 | -0.31951 | 0.4 | 1 | 1.1 | 0.9
21 | 1 | 0.026481 | 0.0066368 | 0 | 0 | 1 | 0.98147 | -0.35762 | 0.4 | 1 | 1.1 | 0.9
28 | 1 | 0 | 0 | 0 | 0 | 1 | 0.99404 | -0.11299 | 0.4 | 1 | 1.1 | 0.9
22 | 1 | 0 | 0 | 0 | 0 | 1 | 0.99114 | -0.16908 | 0.4 | 1 | 1.1 | 0.9
55 | 1 | 0 | 0 | 0 | 0 | 1 | 0.9755 | -0.4706 | 0.4 | 1 | 1.1 | 0.9
30 | 1 | 0 | 0 | 0 | 0 | 1 | 0.98439 | -0.30058 | 0.4 | 1 | 1.1 | 0.9
25 | 1 | 0 | 0 | 0 | 0 | 1 | 0.99049 | -0.18158 | 0.4 | 1 | 1.1 | 0.9
71 | 1 | 0.030674 | 0.0076877 | 0 | 0 | 1 | 0.99014 | -0.18855 | 0.4 | 1 | 1.1 | 0.9
27 | 1 | 0 | 0 | 0 | 0 | 1 | 0.99592 | -0.077216 | 0.4 | 1 | 1.1 | 0.9
38 | 1 | 0.0073726 | 0.0018477 | 0 | 0 | 1 | 0.99638 | -0.068538 | 0.4 | 1 | 1.1 | 0.9
62 | 1 | 0.0073712 | 0.0018474 | 0 | 0 | 1 | 0.99199 | -0.15193 | 0.4 | 1 | 1.1 | 0.9
29 | 1 | 0 | 0 | 0 | 0 | 1 | 0.99693 | -0.058135 | 0.4 | 1 | 1.1 | 0.9
39 | 1 | 0.0051528 | 0.0012914 | 0 | 0 | 1 | 0.99768 | -0.043893 | 0.4 | 1 | 1.1 | 0.9
31 | 3 | 0 | 0 | 0 | 0 | 1 | 1 | 0 | 0.4 | 1 | 1.1 | 0.9
40 | 1 | 0 | 0 | 0 | 0 | 1 | 0.99785 | -0.04058 | 0.4 | 1 | 1.1 | 0.9
36 | 1 | 0.037184 | 0.0093192 | 0 | 0 | 1 | 0.99776 | -0.042585 | 0.4 | 1 | 1.1 | 0.9
32 | 1 | 0 | 0 | 0 | 0 | 1 | 0.99451 | -0.10487 | 0.4 | 1 | 1.1 | 0.9
33 | 1 | 0.017516 | 0.00439 | 0 | 0 | 1 | 0.99483 | -0.098627 | 0.4 | 1 | 1.1 | 0.9
34 | 1 | 0 | 0 | 0 | 0 | 1 | 0.99518 | -0.092083 | 0.4 | 1 | 1.1 | 0.9
46 | 1 | 0.043712 | 0.010955 | 0 | 0 | 1 | 0.99206 | -0.15198 | 0.4 | 1 | 1.1 | 0.9
37 | 1 | 0 | 0 | 0 | 0 | 1 | 0.99192 | -0.15457 | 0.4 | 1 | 1.1 | 0.9
41 | 1 | 0.0069436 | 0.0017402 | 0 | 0 | 1 | 0.99095 | -0.17337 | 0.4 | 1 | 1.1 | 0.9
42 | 1 | 0.0033948 | 0.00085081 | 0 | 0 | 1 | 0.98948 | -0.20159 | 0.4 | 1 | 1.1 | 0.9
54 | 1 | 0.031089 | 0.0077916 | 0 | 0 | 1 | 0.97379 | -0.50434 | 0.4 | 1 | 1.1 | 0.9
56 | 1 | 0 | 0 | 0 | 0 | 1 | 0.97376 | -0.50498 | 0.4 | 1 | 1.1 | 0.9
57 | 1 | 0 | 0 | 0 | 0 | 1 | 0.97375 | -0.50515 | 0.4 | 1 | 1.1 | 0.9
59 | 1 | 0.001109 | 0.00027795 | 0 | 0 | 1 | 0.97372 | -0.50569 | 0.4 | 1 | 1.1 | 0.9

## generator_data
GEN_BUS | PG | QG | QMAX | QMIN | VG | MBASE | GEN_STATUS | PMAX | PMIN
31 | 0.55983 | 0.14294 | 10 | -10 | 1 | 100 | 1 | 10 | 0

## branch_data
F_BUS | T_BUS | BR_R | BR_X | BR_B | RATE_A | RATE_B | RATE_C | TAP | SHIFT | BR_STATUS | ANGMIN | ANGMAX | P_in | Q_in | P_out | Q_out
1 | 3 | 0.56699 | 0.36288 | 9.5214e-10 | 0 | 0 | 0 | 0 | 0 | 1 | -90 | 90 | -0.0097132 | -0.0024343 | 0.0097137 | 0.0024346
3 | 12 | 1.5291 | 0.97861 | 2.5677e-09 | 0 | 0 | 0 | 0 | 0 | 1 | -90 | 90 | 0.017299 | 0.0043373 | -0.017294 | -0.0043344
3 | 13 | 1.4653 | 0.93782 | 2.4607e-09 | 0 | 0 | 0 | 0 | 0 | 1 | -90 | 90 | -0.027013 | -0.0067719 | 0.027025 | 0.0067791
13 | 49 | 0.1746 | 0.11175 | 2.9321e-10 | 0 | 0 | 0 | 0 | 0 | 1 | -90 | 90 | -0.030248 | -0.007587 | 0.03025 | 0.007588
5 | 6 | 3.8003 | 2.4322 | 6.3817e-09 | 0 | 0 | 0 | 0 | 0 | 1 | -90 | 90 | -0.050684 | -0.012735 | 0.05079 | 0.012802
5 | 68 | 2.2734 | 1.455 | 3.8177e-09 | 0 | 0 | 0 | 0 | 0 | 1 | -90 | 90 | 0.050684 | 0.012735 | -0.05062 | -0.012694
6 | 52 | 0.60353 | 0.38626 | 1.0135e-09 | 0 | 0 | 0 | 0 | 0 | 1 | -90 | 90 | -0.05079 | -0.012802 | 0.050807 | 0.012813
68 | 69 | 0.8452 | 0.54093 | 1.4193e-09 | 0 | 0 | 0 | 0 | 0 | 1 | -90 | 90 | 0.046237 | 0.011596 | -0.046217 | -0.011583
52 | 43 | 1.3659 | 0.8742 | 2.2938e-09 | 0 | 0 | 0 | 0 | 0 | 1 | -90 | 90 | -0.05607 | -0.014132 | 0.056117 | 0.014162
7 | 8 | 3.1609 | 2.023 | 5.308e-09 | 0 | 0 | 0 | 0 | 0 | 1 | -90 | 90 | -0.016153 | -0.0040496 | 0.016162 | 0.0040548
7 | 24 | 3.0713 | 1.9656 | 5.1575e-09 | 0 | 0 | 0 | 0 | 0 | 1 | -90 | 90 | 0.0099884 | 0.0025045 | -0.009985 | -0.0025029
7 | 67 | 1.8875 | 1.208 | 3.1696e-09 | 0 | 0 | 0 | 0 | 0 | 1 | -90 | 90 | 0.0061647 | 0.001545 | -0.0061639 | -0.0015448
8 | 47 | 0.55141 | 0.3529 | 9.2596e-10 | 0 | 0 | 0 | 0 | 0 | 1 | -90 | 90 | -0.068641 | -0.017291 | 0.068669 | 0.017309
8 | 50 | 3.9458 | 2.5253 | 6.6261e-09 | 0 | 0 | 0 | 0 | 0 | 1 | -90 | 90 | 0.052479 | 0.013236 | -0.05236 | -0.013161
24 | 66 | 1.6084 | 1.0293 | 2.7009e-09 | 0 | 0 | 0 | 0 | 0 | 1 | -90 | 90 | 0.009985 | 0.0025029 | -0.0099833 | -0.002502
47 | 48 | 2.467 | 1.5789 | 4.1427e-09 | 0 | 0 | 0 | 0 | 0 | 1 | -90 | 90 | 0.036926 | 0.0092684 | -0.03689 | -0.0092454
47 | 45 | 2.2788 | 1.4584 | 3.8267e-09 | 0 | 0 | 0 | 0 | 0 | 1 | -90 | 90 | -0.1056 | -0.026578 | 0.10587 | 0.026754
50 | 51 | 1.1345 | 0.72609 | 1.9052e-09 | 0 | 0 | 0 | 0 | 0 | 1 | -90 | 90 | 0.034833 | 0.0087686 | -0.034818 | -0.0087591
49 | 35 | 2.4976 | 1.5985 | 4.1942e-09 | 0 | 0 | 0 | 0 | 0 | 1 | -90 | 90 | -0.039759 | -0.0099714 | 0.039802 | 0.0099982
53 | 43 | 1.4004 | 0.89624 | 2.3516e-09 | 0 | 0 | 0 | 0 | 0 | 1 | -90 | 90 | -0.0042049 | -0.0010538 | 0.0042051 | 0.0010538
43 | 42 | 0.33476 | 0.21424 | 5.6215e-10 | 0 | 0 | 0 | 0 | 0 | 1 | -90 | 90 | -0.060322 | -0.015216 | 0.060335 | 0.015224
45 | 46 | 0.56475 | 0.36144 | 9.4837e-10 | 0 | 0 | 0 | 0 | 0 | 1 | -90 | 90 | -0.12312 | -0.031077 | 0.12321 | 0.031136
51 | 30 | 2.1882 | 1.4005 | 3.6746e-09 | 0 | 0 | 0 | 0 | 0 | 1 | -90 | 90 | 0.02657 | 0.0066919 | -0.026553 | -0.0066814
64 | 70 | 2.0337 | 1.3015 | 3.4151e-09 | 0 | 0 | 0 | 0 | 0 | 1 | -90 | 90 | 0.052739 | 0.013242 | -0.052676 | -0.013202
64 | 19 | 6.2213 | 3.9816 | 1.0447e-08 | 0 | 0 | 0 | 0 | 0 | 1 | -90 | 90 | -0.052739 | -0.013242 | 0.052934 | 0.013366
19 | 58 | 1.4178 | 0.9074 | 2.3809e-09 | 0 | 0 | 0 | 0 | 0 | 1 | -90 | 90 | 0.036693 | 0.0092272 | -0.036672 | -0.0092138
19 | 18 | 4.0025 | 2.5616 | 6.7213e-09 | 0 | 0 | 0 | 0 | 0 | 1 | -90 | 90 | -0.089627 | -0.022593 | 0.089986 | 0.022822
58 | 55 | 0.96409 | 0.61702 | 1.619e-09 | 0 | 0 | 0 | 0 | 0 | 1 | -90 | 90 | 0.032261 | 0.0081082 | -0.03225 | -0.0081012
18 | 60 | 3.7227 | 2.3825 | 6.2514e-09 | 0 | 0 | 0 | 0 | 0 | 1 | -90 | 90 | -0.089986 | -0.022822 | 0.090319 | 0.023035
63 | 61 | 2.321 | 1.4855 | 3.8976e-09 | 0 | 0 | 0 | 0 | 0 | 1 | -90 | 90 | -0.0073699 | -0.0018471 | 0.0073713 | 0.0018476
61 | 60 | 1.6011 | 1.0247 | 2.6887e-09 | 0 | 0 | 0 | 0 | 0 | 1 | -90 | 90 | 0.11054 | 0.028185 | -0.11032 | -0.028048
61 | 62 | 3.7242 | 2.3835 | 6.2539e-09 | 0 | 0 | 0 | 0 | 0 | 1 | -90 | 90 | -0.11791 | -0.030032 | 0.11847 | 0.030394
65 | 44 | 2.0016 | 1.281 | 3.3612e-09 | 0 | 0 | 0 | 0 | 0 | 1 | -90 | 90 | -0.0023436 | -0.00058735 | 0.0023437 | 0.0005871
44 | 37 | 2.0447 | 1.3086 | 3.4337e-09 | 0 | 0 | 0 | 0 | 0 | 1 | -90 | 90 | -0.016261 | -0.0040752 | 0.016267 | 0.0040786
35 | 46 | 0.55106 | 0.35268 | 1.8508e-09 | 0 | 0 | 0 | 0 | 0 | 1 | -90 | 90 | 0.16709 | 0.042197 | -0.16692 | -0.042091
35 | 32 | 0.56652 | 0.36257 | 1.9027e-09 | 0 | 0 | 0 | 0 | 0 | 1 | -90 | 90 | -0.20689 | -0.052195 | 0.20715 | 0.052362
14 | 15 | 4.1694 | 2.6684 | 7.0015e-09 | 0 | 0 | 0 | 0 | 0 | 1 | -90 | 90 | -0.017874 | -0.0044796 | 0.017888 | 0.0044881
15 | 17 | 3.6448 | 2.3327 | 6.1206e-09 | 0 | 0 | 0 | 0 | 0 | 1 | -90 | 90 | -0.017888 | -0.0044881 | 0.017901 | 0.0044956
17 | 26 | 1.4275 | 0.91358 | 2.3971e-09 | 0 | 0 | 0 | 0 | 0 | 1 | -90 | 90 | -0.038452 | -0.0096463 | 0.038475 | 0.0096607
26 | 28 | 1.8198 | 1.1647 | 3.0559e-09 | 0 | 0 | 0 | 0 | 0 | 1 | -90 | 90 | -0.069219 | -0.017391 | 0.069313 | 0.017451
26 | 22 | 3.9754 | 2.5442 | 6.6757e-09 | 0 | 0 | 0 | 0 | 0 | 1 | -90 | 90 | 0.030743 | 0.0077308 | -0.030703 | -0.0077055
20 | 23 | 3.4265 | 2.193 | 5.7541e-09 | 0 | 0 | 0 | 0 | 0 | 1 | -90 | 90 | -0.026503 | -0.0066502 | 0.026529 | 0.0066666
20 | 21 | 2.7992 | 1.7915 | 4.7006e-09 | 0 | 0 | 0 | 0 | 0 | 1 | -90 | 90 | 0.026503 | 0.0066502 | -0.026481 | -0.0066368
23 | 30 | 3.101 | 1.9847 | 5.2074e-09 | 0 | 0 | 0 | 0 | 0 | 1 | -90 | 90 | -0.026529 | -0.0066666 | 0.026553 | 0.0066814
28 | 62 | 1.3872 | 0.88784 | 4.6591e-09 | 0 | 0 | 0 | 0 | 0 | 1 | -90 | 90 | 0.12608 | 0.032393 | -0.12585 | -0.032241
28 | 27 | 0.82194 | 0.52604 | 2.7605e-09 | 0 | 0 | 0 | 0 | 0 | 1 | -90 | 90 | -0.1954 | -0.049844 | 0.19573 | 0.050061
22 | 25 | 1.792 | 1.1468 | 3.0092e-09 | 0 | 0 | 0 | 0 | 0 | 1 | -90 | 90 | 0.030703 | 0.0077055 | -0.030685 | -0.0076941
55 | 54 | 4.4608 | 2.8549 | 7.4909e-09 | 0 | 0 | 0 | 0 | 0 | 1 | -90 | 90 | 0.03225 | 0.0081012 | -0.032198 | -0.0080687
25 | 71 | 0.99922 | 0.6395 | 1.678e-09 | 0 | 0 | 0 | 0 | 0 | 1 | -90 | 90 | 0.030685 | 0.0076941 | -0.030674 | -0.0076877
27 | 38 | 0.19983 | 0.12789 | 1.0067e-09 | 0 | 0 | 0 | 0 | 0 | 1 | -90 | 90 | -0.19573 | -0.050061 | 0.19582 | 0.050113
38 | 29 | 0.23098 | 0.14783 | 1.1636e-09 | 0 | 0 | 0 | 0 | 0 | 1 | -90 | 90 | -0.20319 | -0.051961 | 0.20329 | 0.052026
29 | 39 | 0.31664 | 0.20265 | 1.5952e-09 | 0 | 0 | 0 | 0 | 0 | 1 | -90 | 90 | -0.20329 | -0.052026 | 0.20343 | 0.052116
39 | 40 | 0.071889 | 0.046009 | 3.6216e-10 | 0 | 0 | 0 | 0 | 0 | 1 | -90 | 90 | -0.20858 | -0.053407 | 0.20862 | 0.053429
31 | 40 | 0.88245 | 0.56477 | 4.4456e-09 | 0 | 0 | 0 | 0 | 0 | 1 | -90 | 90 | 0.20903 | 0.053691 | -0.20862 | -0.053429
31 | 36 | 0.54825 | 0.35088 | 2.762e-09 | 0 | 0 | 0 | 0 | 0 | 1 | -90 | 90 | 0.3508 | 0.089247 | -0.35008 | -0.088788
36 | 34 | 0.7102 | 0.45453 | 3.5778e-09 | 0 | 0 | 0 | 0 | 0 | 1 | -90 | 90 | 0.3129 | 0.079469 | -0.31215 | -0.078993
32 | 33 | 0.13446 | 0.086053 | 6.7738e-10 | 0 | 0 | 0 | 0 | 0 | 1 | -90 | 90 | -0.20715 | -0.052362 | 0.20721 | 0.052402
33 | 34 | 0.1299 | 0.083139 | 6.5443e-10 | 0 | 0 | 0 | 0 | 0 | 1 | -90 | 90 | -0.22473 | -0.056792 | 0.2248 | 0.056837
34 | 37 | 3.1901 | 2.0417 | 5.357e-09 | 0 | 0 | 0 | 0 | 0 | 1 | -90 | 90 | 0.087352 | 0.022156 | -0.087091 | -0.021989
37 | 41 | 1.1759 | 0.7526 | 1.9747e-09 | 0 | 0 | 0 | 0 | 0 | 1 | -90 | 90 | 0.070823 | 0.01791 | -0.07076 | -0.01787
41 | 42 | 1.9544 | 1.2508 | 3.282e-09 | 0 | 0 | 0 | 0 | 0 | 1 | -90 | 90 | 0.063816 | 0.01613 | -0.06373 | -0.016075
54 | 56 | 2.454 | 1.5706 | 4.1209e-09 | 0 | 0 | 0 | 0 | 0 | 1 | -90 | 90 | 0.0011091 | 0.00027717 | -0.0011091 | -0.00027754
56 | 57 | 0.65461 | 0.41895 | 1.0993e-09 | 0 | 0 | 0 | 0 | 0 | 1 | -90 | 90 | 0.0011091 | 0.00027754 | -0.001109 | -0.00027764
57 | 59 | 2.0681 | 1.3236 | 3.473e-09 | 0 | 0 | 0 | 0 | 0 | 1 | -90 | 90 | 0.001109 | 0.00027764 | -0.001109 | -0.00027795