## bus_data
BUS_I | BUS_TYPE | Pd | Qd | Gs | Bs | area | Vm | Va | baseKV | zone | Vmax | Vmin
1 | 1 | 0.0075832 | 0.0019005 | 0 | 0 | 1 | 0.99212 | -0.15002 | 0.4 | 1 | 1.1 | 0.9
2 | 1 | 0.001694 | 0.00042455 | 0 | 0 | 1 | 0.99111 | -0.16936 | 0.4 | 1 | 1.1 | 0.9
3 | 1 | 0.0027457 | 0.00068813 | 0 | 0 | 1 | 0.99288 | -0.13551 | 0.4 | 1 | 1.1 | 0.9
4 | 1 | 0.0063409 | 0.0015892 | 0 | 0 | 1 | 0.98876 | -0.21463 | 0.4 | 1 | 1.1 | 0.9
5 | 1 | 0 | 0 | 0 | 0 | 1 | 0.99339 | -0.12574 | 0.4 | 1 | 1.1 | 0.9
9 | 1 | 0 | 0 | 0 | 0 | 1 | 0.98648 | -0.25877 | 0.4 | 1 | 1.1 | 0.9
58 | 1 | 0.0087895 | 0.0022029 | 0 | 0 | 1 | 0.99528 | -0.08958 | 0.4 | 1 | 1.1 | 0.9
54 | 1 | 0.0026976 | 0.00067609 | 0 | 0 | 1 | 0.99317 | -0.12988 | 0.4 | 1 | 1.1 | 0.9
33 | 1 | 0.013302 | 0.0033339 | 0 | 0 | 1 | 0.98429 | -0.30128 | 0.4 | 1 | 1.1 | 0.9
7 | 1 | 0 | 0 | 0 | 0 | 1 | 0.98525 | -0.28248 | 0.4 | 1 | 1.1 | 0.9
83 | 1 | 0 | 0 | 0 | 0 | 1 | 0.99827 | -0.032833 | 0.4 | 1 | 1.1 | 0.9
55 | 1 | 0 | 0 | 0 | 0 | 1 | 0.99244 | -0.14395 | 0.4 | 1 | 1.1 | 0.9
6 | 1 | 0.014936 | 0.0037432 | 0 | 0 | 1 | 0.98475 | -0.29232 | 0.4 | 1 | 1.1 | 0.9
10 | 1 | 0.0044185 | 0.0011074 | 0 | 0 | 1 | 0.98369 | -0.31287 | 0.4 | 1 | 1.1 | 0.9
59 | 1 | 0.0026039 | 0.00065259 | 0 | 0 | 1 | 0.98248 | -0.33642 | 0.4 | 1 | 1.1 | 0.9
11 | 1 | 0.012749 | 0.0031953 | 0 | 0 | 1 | 0.97875 | -0.40922 | 0.4 | 1 | 1.1 | 0.9
22 | 1 | 0 | 0 | 0 | 0 | 1 | 0.97896 | -0.40511 | 0.4 | 1 | 1.1 | 0.9
13 | 1 | 0 | 0 | 0 | 0 | 1 | 0.99483 | -0.099073 | 0.4 | 1 | 1.1 | 0.9
70 | 1 | 0 | 0 | 0 | 0 | 1 | 0.99525 | -0.090871 | 0.4 | 1 | 1.1 | 0.9
15 | 1 | 0 | 0 | 0 | 0 | 1 | 0.99378 | -0.11921 | 0.4 | 1 | 1.1 | 0.9
84 | 1 | 0.0074043 | 0.0018557 | 0 | 0 | 1 | 0.99468 | -0.10184 | 0.4 | 1 | 1.1 | 0.9
14 | 1 | 0 | 0 | 0 | 0 | 1 | 0.97797 | -0.42432 | 0.4 | 1 | 1.1 | 0.9
23 | 1 | 0 | 0 | 0 | 0 | 1 | 0.97869 | -0.41025 | 0.4 | 1 | 1.1 | 0.9
68 | 1 | 0.014079 | 0.0035286 | 0 | 0 | 1 | 0.97785 | -0.42666 | 0.4 | 1 | 1.1 | 0.9
89 | 1 | 0.02367 | 0.0059324 | 0 | 0 | 1 | 0.99326 | -0.12934 | 0.4 | 1 | 1.1 | 0.9
16 | 1 | 0 | 0 | 0 | 0 | 1 | 0.97771 | -0.42952 | 0.4 | 1 | 1.1 | 0.9
20 | 1 | 0 | 0 | 0 | 0 | 1 | 0.97699 | -0.44361 | 0.4 | 1 | 1.1 | 0.9
17 | 1 | 0 | 0 | 0 | 0 | 1 | 0.97893 | -0.4057 | 0.4 | 1 | 1.1 | 0.9
32 | 1 | 0.001967 | 0.00049297 | 0 | 0 | 1 | 0.97951 | -0.39424 | 0.4 | 1 | 1.1 | 0.9
19 | 1 | 0 | 0 | 0 | 0 | 1 | 0.99725 | -0.052468 | 0.4 | 1 | 1.1 | 0.9
95 | 1 | 0.015664 | 0.0039257 | 0 | 0 | 1 | 0.99693 | -0.058505 | 0.4 | 1 | 1.1 | 0.9
26 | 1 | 0 | 0 | 0 | 0 | 1 | 0.99734 | -0.05061 | 0.4 | 1 | 1.1 | 0.9
40 | 1 | 0 | 0 | 0 | 0 | 1 | 0.97578 | -0.46737 | 0.4 | 1 | 1.1 | 0.9
21 | 1 | 0 | 0 | 0 | 0 | 1 | 0.98021 | -0.38062 | 0.4 | 1 | 1.1 | 0.9
30 | 1 | 0 | 0 | 0 | 0 | 1 | 0.98163 | -0.35286 | 0.4 | 1 | 1.1 | 0.9
28 | 1 | 0 | 0 | 0 | 0 | 1 | 0.97941 | -0.39622 | 0.4 | 1 | 1.1 | 0.9
31 | 1 | 0.0013387 | 0.0003355 | 0 | 0 | 1 | 0.97998 | -0.3852 | 0.4 | 1 | 1.1 | 0.9
27 | 1 | 0.0092168 | 0.0023099 | 0 | 0 | 1 | 0.97903 | -0.40374 | 0.4 | 1 | 1.1 | 0.9
75 | 1 | 0 | 0 | 0 | 0 | 1 | 0.97988 | -0.387 | 0.4 | 1 | 1.1 | 0.9
71 | 1 | 0.015232 | 0.0038175 | 0 | 0 | 1 | 0.97854 | -0.41321 | 0.4 | 1 | 1.1 | 0.9
34 | 1 | 0.0027577 | 0.00069115 | 0 | 0 | 1 | 0.984 | -0.30694 | 0.4 | 1 | 1.1 | 0.9
24 | 1 | 0.0082449 | 0.0020664 | 0 | 0 | 1 | 0.99669 | -0.063298 | 0.4 | 1 | 1.1 | 0.9
25 | 1 | 0.014417 | 0.0036132 | 0 | 0 | 1 | 0.99673 | -0.062514 | 0.4 | 1 | 1.1 | 0.9
69 | 1 | 0.022382 | 0.0056094 | 0 | 0 | 1 | 0.99437 | -0.10794 | 0.4 | 1 | 1.1 | 0.9
82 | 1 | 0 | 0 | 0 | 0 | 1 | 0.98809 | -0.22766 | 0.4 | 1 | 1.1 | 0.9
94 | 1 | 0.020183 | 0.0050583 | 0 | 0 | 1 | 0.98572 | -0.27335 | 0.4 | 1 | 1.1 | 0.9
78 | 1 | 0 | 0 | 0 | 0 | 1 | 0.98858 | -0.21819 | 0.4 | 1 | 1.1 | 0.9
61 | 1 | 0.0020779 | 0.00052077 | 0 | 0 | 1 | 0.98151 | -0.3552 | 0.4 | 1 | 1.1 | 0.9
60 | 1 | 0.0017123 | 0.00042915 | 0 | 0 | 1 | 0.98156 | -0.3542 | 0.4 | 1 | 1.1 | 0.9
74 | 1 | 0.016963 | 0.0042514 | 0 | 0 | 1 | 0.97694 | -0.44465 | 0.4 | 1 | 1.1 | 0.9
72 | 1 | 0 | 0 | 0 | 0 | 1 | 0.97728 | -0.43779 | 0.4 | 1 | 1.1 | 0.9
38 | 1 | 0 | 0 | 0 | 0 | 1 | 0.97558 | -0.4713 | 0.4 | 1 | 1.1 | 0.9
53 | 1 | 0.0027689 | 0.00069396 | 0 | 0 | 1 | 0.98279 | -0.33059 | 0.4 | 1 | 1.1 | 0.9
51 | 1 | 0.0050899 | 0.0012756 | 0 | 0 | 1 | 0.9828 | -0.3305 | 0.4 | 1 | 1.1 | 0.9
29 | 1 | 0.0078632 | 0.0019707 | 0 | 0 | 1 | 0.97933 | -0.39793 | 0.4 | 1 | 1.1 | 0.9
90 | 1 | 0.030001 | 0.0075189 | 0 | 0 | 1 | 0.9805 | -0.37485 | 0.4 | 1 | 1.1 | 0.9
85 | 3 | 0.0039498 | 0.00098991 | 0 | 0 | 1 | 1 | 0 | 0.4 | 1 | 1.1 | 0.9
35 | 1 | 0.0186 | 0.0046615 | 0 | 0 | 1 | 0.98351 | -0.31658 | 0.4 | 1 | 1.1 | 0.9
46 | 1 | 0.001686 | 0.00042255 | 0 | 0 | 1 | 0.98325 | -0.32175 | 0.4 | 1 | 1.1 | 0.9
47 | 1 | 0.0013017 | 0.00032623 | 0 | 0 | 1 | 0.98317 | -0.32333 | 0.4 | 1 | 1.1 | 0.9
48 | 1 | 0.0018671 | 0.00046793 | 0 | 0 | 1 | 0.98316 | -0.32345 | 0.4 | 1 | 1.1 | 0.9
36 | 1 | 0.0014087 | 0.00035304 | 0 | 0 | 1 | 0.97451 | -0.49228 | 0.4 | 1 | 1.1 | 0.9
37 | 1 | 0.00096393 | 0.00024158 | 0 | 0 | 1 | 0.97419 | -0.49867 | 0.4 | 1 | 1.1 | 0.9
39 | 1 | 0.0012176 | 0.00030517 | 0 | 0 | 1 | 0.97392 | -0.50389 | 0.4 | 1 | 1.1 | 0.9
41 | 1 | 0.0011797 | 0.00029567 | 0 | 0 | 1 | 0.97366 | -0.50903 | 0.4 | 1 | 1.1 | 0.9
42 | 1 | 0.0029879 | 0.00074884 | 0 | 0 | 1 | 0.97323 | -0.51762 | 0.4 | 1 | 1.1 | 0.9
49 | 1 | 0.0011105 | 0.00027832 | 0 | 0 | 1 | 0.98309 | -0.32483 | 0.4 | 1 | 1.1 | 0.9
50 | 1 | 0.001443 | 0.00036165 | 0 | 0 | 1 | 0.98311 | -0.32436 | 0.4 | 1 | 1.1 | 0.9
44 | 1 | 0.0027534 | 0.00069007 | 0 | 0 | 1 | 0.97286 | -0.52493 | 0.4 | 1 | 1.1 | 0.9
43 | 1 | 0.0020472 | 0.00051309 | 0 | 0 | 1 | 0.97278 | -0.52646 | 0.4 | 1 | 1.1 | 0.9
45 | 1 | 0.0032243 | 0.0008081 | 0 | 0 | 1 | 0.97271 | -0.52784 | 0.4 | 1 | 1.1 | 0.9
52 | 1 | 0.0017202 | 0.00043111 | 0 | 0 | 1 | 0.98295 | -0.32746 | 0.4 | 1 | 1.1 | 0.9
56 | 1 | 0 | 0 | 0 | 0 | 1 | 0.99221 | -0.14826 | 0.4 | 1 | 1.1 | 0.9
57 | 1 | 0.018159 | 0.0045512 | 0 | 0 | 1 | 0.99235 | -0.14559 | 0.4 | 1 | 1.1 | 0.9
80 | 1 | 0.019372 | 0.004855 | 0 | 0 | 1 | 0.99058 | -0.1796 | 0.4 | 1 | 1.1 | 0.9
81 | 1 | 0.010614 | 0.0026601 | 0 | 0 | 1 | 0.9883 | -0.22365 | 0.4 | 1 | 1.1 | 0.9
77 | 1 | 0 | 0 | 0 | 0 | 1 | 0.98972 | -0.19626 | 0.4 | 1 | 1.1 | 0.9
62 | 1 | 0.0033591 | 0.00084187 | 0 | 0 | 1 | 0.98867 | -0.21668 | 0.4 | 1 | 1.1 | 0.9
63 | 1 | 0.0040999 | 0.0010275 | 0 | 0 | 1 | 0.98891 | -0.21189 | 0.4 | 1 | 1.1 | 0.9
64 | 1 | 0 | 0 | 0 | 0 | 1 | 0.98865 | -0.21699 | 0.4 | 1 | 1.1 | 0.9
65 | 1 | 0.0044669 | 0.0011195 | 0 | 0 | 1 | 0.98925 | -0.20532 | 0.4 | 1 | 1.1 | 0.9
66 | 1 | 0 | 0 | 0 | 0 | 1 | 0.9883 | -0.22383 | 0.4 | 1 | 1.1 | 0.9
79 | 1 | 0.0034545 | 0.00086577 | 0 | 0 | 1 | 0.98963 | -0.19794 | 0.4 | 1 | 1.1 | 0.9
93 | 1 | 0.011304 | 0.002833 | 0 | 0 | 1 | 0.98821 | -0.22547 | 0.4 | 1 | 1.1 | 0.9
67 | 1 | 0 | 0 | 0 | 0 | 1 | 0.97371 | -0.50808 | 0.4 | 1 | 1.1 | 0.9
73 | 1 | 0.0046007 | 0.001153 | 0 | 0 | 1 | 0.97487 | -0.4852 | 0.4 | 1 | 1.1 | 0.9
86 | 1 | 0.0046221 | 0.0011584 | 0 | 0 | 1 | 0.973 | -0.52198 | 0.4 | 1 | 1.1 | 0.9
92 | 1 | 0 | 0 | 0 | 0 | 1 | 0.98371 | -0.31231 | 0.4 | 1 | 1.1 | 0.9
87 | 1 | 0.0051254 | 0.0012846 | 0 | 0 | 1 | 0.97276 | -0.52676 | 0.4 | 1 | 1.1 | 0.9
91 | 1 | 0 | 0 | 0 | 0 | 1 | 0.98242 | -0.3373 | 0.4 | 1 | 1.1 | 0.9
76 | 1 | 0.011755 | 0.002946 | 0 | 0 | 1 | 0.98894 | -0.21126 | 0.4 | 1 | 1.1 | 0.9
88 | 1 | 0.0058776 | 0.0014731 | 0 | 0 | 1 | 0.97263 | -0.52939 | 0.4 | 1 | 1.1 | 0.9

## generator_data
GEN_BUS | PG | QG | QMAX | QMIN | VG | MBASE | GEN_STATUS | PMAX | PMIN
85 | 0.4611 | 0.11784 | 10 | -10 | 1 | 100 | 1 | 10 | 0

## branch_data
F_BUS | T_BUS | BR_R | BR_X | BR_B | RATE_A | RATE_B | RATE_C | TAP | SHIFT | BR_STATUS | ANGMIN | ANGMAX | P_in | Q_in | P_out | Q_out
1 | 2 | 0.63451 | 0.40609 | 1.0655e-09 | 0 | 0 | 0 | 0 | 0 | 1 | -90 | 90 | 0.13566 | 0.034498 | -0.13554 | -0.034417
1 | 3 | 0.45104 | 0.28867 | 1.5148e-09 | 0 | 0 | 0 | 0 | 0 | 1 | -90 | 90 | -0.14324 | -0.036398 | 0.14335 | 0.036462
2 | 4 | 1.4985 | 0.95901 | 2.5163e-09 | 0 | 0 | 0 | 0 | 0 | 1 | -90 | 90 | 0.13384 | 0.033993 | -0.13355 | -0.033807
3 | 5 | 0.29848 | 0.19103 | 2.0049e-09 | 0 | 0 | 0 | 0 | 0 | 1 | -90 | 90 | -0.14609 | -0.03715 | 0.14616 | 0.037194
4 | 9 | 1.5277 | 0.97775 | 2.5655e-09 | 0 | 0 | 0 | 0 | 0 | 1 | -90 | 90 | 0.12721 | 0.032218 | -0.12694 | -0.032046
5 | 58 | 0.45697 | 0.29246 | 3.0695e-09 | 0 | 0 | 0 | 0 | 0 | 1 | -90 | 90 | -0.35397 | -0.089985 | 0.35459 | 0.09038
5 | 54 | 0.088834 | 0.056854 | 5.9671e-10 | 0 | 0 | 0 | 0 | 0 | 1 | -90 | 90 | 0.20781 | 0.052791 | -0.20777 | -0.052764
9 | 33 | 3.5812 | 2.2919 | 6.0137e-09 | 0 | 0 | 0 | 0 | 0 | 1 | -90 | 90 | 0.051787 | 0.013031 | -0.051682 | -0.012965
9 | 7 | 1.3827 | 0.8849 | 2.3219e-09 | 0 | 0 | 0 | 0 | 0 | 1 | -90 | 90 | 0.075154 | 0.019015 | -0.075068 | -0.01896
58 | 83 | 0.70299 | 0.44991 | 4.722e-09 | 0 | 0 | 0 | 0 | 0 | 1 | -90 | 90 | -0.36338 | -0.092583 | 0.36438 | 0.093221
54 | 55 | 0.30583 | 0.19573 | 2.0543e-09 | 0 | 0 | 0 | 0 | 0 | 1 | -90 | 90 | 0.20507 | 0.052088 | -0.20493 | -0.052
33 | 34 | 0.64162 | 0.41063 | 1.0774e-09 | 0 | 0 | 0 | 0 | 0 | 1 | -90 | 90 | 0.038379 | 0.0096306 | -0.038369 | -0.0096241
7 | 10 | 2.2096 | 1.4141 | 3.7105e-09 | 0 | 0 | 0 | 0 | 0 | 1 | -90 | 90 | 0.060126 | 0.015213 | -0.060038 | -0.015158
7 | 6 | 2.8654 | 1.8339 | 4.8118e-09 | 0 | 0 | 0 | 0 | 0 | 1 | -90 | 90 | 0.014943 | 0.0037473 | -0.014936 | -0.0037433
83 | 85 | 0.32555 | 0.20835 | 2.1867e-09 | 0 | 0 | 0 | 0 | 0 | 1 | -90 | 90 | -0.45642 | -0.11639 | 0.45715 | 0.11685
83 | 26 | 0.8643 | 0.55315 | 1.4514e-09 | 0 | 0 | 0 | 0 | 0 | 1 | -90 | 90 | 0.092048 | 0.023169 | -0.091969 | -0.023119
55 | 56 | 0.10273 | 0.06575 | 6.9007e-10 | 0 | 0 | 0 | 0 | 0 | 1 | -90 | 90 | 0.18677 | 0.047448 | -0.18673 | -0.047423
55 | 57 | 0.39875 | 0.2552 | 6.6961e-10 | 0 | 0 | 0 | 0 | 0 | 1 | -90 | 90 | 0.018161 | 0.004552 | -0.018159 | -0.0045512
10 | 59 | 1.8437 | 1.18 | 3.0961e-09 | 0 | 0 | 0 | 0 | 0 | 1 | -90 | 90 | 0.05562 | 0.01405 | -0.055557 | -0.01401
59 | 30 | 1.3474 | 0.86236 | 2.2627e-09 | 0 | 0 | 0 | 0 | 0 | 1 | -90 | 90 | 0.052953 | 0.013358 | -0.052912 | -0.013331
11 | 22 | 1.3852 | 0.88654 | 2.3262e-09 | 0 | 0 | 0 | 0 | 0 | 1 | -90 | 90 | -0.012749 | -0.0031953 | 0.012752 | 0.0031967
22 | 27 | 0.46029 | 0.29458 | 7.7295e-10 | 0 | 0 | 0 | 0 | 0 | 1 | -90 | 90 | -0.012752 | -0.0031967 | 0.012752 | 0.0031972
13 | 70 | 1.1713 | 0.74965 | 1.967e-09 | 0 | 0 | 0 | 0 | 0 | 1 | -90 | 90 | -0.03111 | -0.0078093 | 0.031122 | 0.0078169
13 | 15 | 3.7704 | 2.413 | 6.3315e-09 | 0 | 0 | 0 | 0 | 0 | 1 | -90 | 90 | 0.023705 | 0.0059533 | -0.023682 | -0.0059394
13 | 84 | 1.6598 | 1.0622 | 2.7872e-09 | 0 | 0 | 0 | 0 | 0 | 1 | -90 | 90 | 0.0074053 | 0.001856 | -0.0074043 | -0.0018557
70 | 26 | 3.3505 | 2.1443 | 5.6265e-09 | 0 | 0 | 0 | 0 | 0 | 1 | -90 | 90 | -0.053522 | -0.013437 | 0.053625 | 0.013503
70 | 69 | 3.3835 | 2.1655 | 5.6819e-09 | 0 | 0 | 0 | 0 | 0 | 1 | -90 | 90 | 0.0224 | 0.0056205 | -0.022382 | -0.0056094
15 | 89 | 1.8921 | 1.2109 | 3.1773e-09 | 0 | 0 | 0 | 0 | 0 | 1 | -90 | 90 | 0.023682 | 0.0059394 | -0.02367 | -0.0059324
14 | 23 | 4.288 | 2.7443 | 7.2006e-09 | 0 | 0 | 0 | 0 | 0 | 1 | -90 | 90 | -0.014081 | -0.0035296 | 0.01409 | 0.0035349
14 | 68 | 0.71104 | 0.45506 | 1.194e-09 | 0 | 0 | 0 | 0 | 0 | 1 | -90 | 90 | 0.014081 | 0.0035296 | -0.014079 | -0.0035287
23 | 75 | 1.5029 | 0.96185 | 2.5238e-09 | 0 | 0 | 0 | 0 | 0 | 1 | -90 | 90 | -0.066644 | -0.016754 | 0.066718 | 0.016801
23 | 71 | 0.24261 | 0.15527 | 4.0741e-10 | 0 | 0 | 0 | 0 | 0 | 1 | -90 | 90 | 0.052554 | 0.013219 | -0.052546 | -0.013214
16 | 20 | 3.8184 | 2.4438 | 6.4121e-09 | 0 | 0 | 0 | 0 | 0 | 1 | -90 | 90 | 0.015849 | 0.0039927 | -0.015838 | -0.0039865
16 | 17 | 6.4708 | 4.1413 | 1.0866e-08 | 0 | 0 | 0 | 0 | 0 | 1 | -90 | 90 | -0.015849 | -0.0039927 | 0.015867 | 0.0040032
20 | 40 | 6.4301 | 4.1153 | 1.0798e-08 | 0 | 0 | 0 | 0 | 0 | 1 | -90 | 90 | 0.015838 | 0.0039865 | -0.01582 | -0.003976
17 | 32 | 3.1155 | 1.9939 | 5.2317e-09 | 0 | 0 | 0 | 0 | 0 | 1 | -90 | 90 | -0.015867 | -0.0040032 | 0.015875 | 0.0040082
32 | 31 | 2.1908 | 1.4021 | 3.679e-09 | 0 | 0 | 0 | 0 | 0 | 1 | -90 | 90 | -0.017842 | -0.0045012 | 0.01785 | 0.0045058
19 | 95 | 1.7177 | 1.0993 | 2.8844e-09 | 0 | 0 | 0 | 0 | 0 | 1 | -90 | 90 | 0.015668 | 0.0039283 | -0.015664 | -0.0039257
19 | 26 | 0.52867 | 0.33835 | 8.8778e-10 | 0 | 0 | 0 | 0 | 0 | 1 | -90 | 90 | -0.015668 | -0.0039283 | 0.015669 | 0.0039291
26 | 25 | 2.3405 | 1.4979 | 3.9304e-09 | 0 | 0 | 0 | 0 | 0 | 1 | -90 | 90 | 0.022675 | 0.0056875 | -0.022662 | -0.0056797
40 | 38 | 1.06 | 0.6784 | 1.78e-09 | 0 | 0 | 0 | 0 | 0 | 1 | -90 | 90 | 0.01582 | 0.003976 | -0.015817 | -0.0039743
21 | 30 | 2.4461 | 1.5655 | 4.1077e-09 | 0 | 0 | 0 | 0 | 0 | 1 | -90 | 90 | -0.049056 | -0.012341 | 0.049121 | 0.012382
21 | 28 | 2.2506 | 1.4404 | 3.7794e-09 | 0 | 0 | 0 | 0 | 0 | 1 | -90 | 90 | 0.029863 | 0.0074968 | -0.029841 | -0.0074829
21 | 31 | 1.0325 | 0.66081 | 1.7339e-09 | 0 | 0 | 0 | 0 | 0 | 1 | -90 | 90 | 0.019193 | 0.0048438 | -0.019189 | -0.0048413
30 | 60 | 1.5234 | 0.975 | 2.5583e-09 | 0 | 0 | 0 | 0 | 0 | 1 | -90 | 90 | 0.0037905 | 0.00094957 | -0.0037903 | -0.00094966
28 | 29 | 0.93398 | 0.59775 | 1.5684e-09 | 0 | 0 | 0 | 0 | 0 | 1 | -90 | 90 | 0.0078638 | 0.001971 | -0.0078631 | -0.0019707
28 | 27 | 1.4723 | 0.94226 | 2.4723e-09 | 0 | 0 | 0 | 0 | 0 | 1 | -90 | 90 | 0.021977 | 0.005512 | -0.021969 | -0.0055071
75 | 90 | 0.78636 | 0.50327 | 1.3205e-09 | 0 | 0 | 0 | 0 | 0 | 1 | -90 | 90 | -0.066718 | -0.016801 | 0.066757 | 0.016826
71 | 72 | 2.8315 | 1.8122 | 4.7549e-09 | 0 | 0 | 0 | 0 | 0 | 1 | -90 | 90 | 0.037315 | 0.0093967 | -0.037271 | -0.0093692
34 | 35 | 1.1748 | 0.75187 | 1.9728e-09 | 0 | 0 | 0 | 0 | 0 | 1 | -90 | 90 | 0.035611 | 0.0089329 | -0.035595 | -0.0089227
24 | 25 | 0.42336 | 0.27095 | 7.1093e-10 | 0 | 0 | 0 | 0 | 0 | 1 | -90 | 90 | -0.0082449 | -0.0020664 | 0.0082452 | 0.0020665
82 | 94 | 1.7093 | 1.0939 | 5.7406e-09 | 0 | 0 | 0 | 0 | 0 | 1 | -90 | 90 | 0.11767 | 0.029868 | -0.11741 | -0.029704
82 | 78 | 0.35539 | 0.22745 | 2.3872e-09 | 0 | 0 | 0 | 0 | 0 | 1 | -90 | 90 | -0.11767 | -0.029868 | 0.11772 | 0.029902
94 | 92 | 1.7547 | 1.123 | 2.9466e-09 | 0 | 0 | 0 | 0 | 0 | 1 | -90 | 90 | 0.097229 | 0.024645 | -0.097047 | -0.024529
78 | 81 | 2.252 | 1.4413 | 3.7817e-09 | 0 | 0 | 0 | 0 | 0 | 1 | -90 | 90 | 0.010617 | 0.0026615 | -0.010614 | -0.0026601
78 | 76 | 0.23847 | 0.15262 | 1.6018e-09 | 0 | 0 | 0 | 0 | 0 | 1 | -90 | 90 | -0.12834 | -0.032564 | 0.12838 | 0.032591
61 | 60 | 2.0796 | 1.3309 | 3.4922e-09 | 0 | 0 | 0 | 0 | 0 | 1 | -90 | 90 | -0.0020779 | -0.00052078 | 0.002078 | 0.00052051
74 | 72 | 1.7311 | 1.1079 | 2.9069e-09 | 0 | 0 | 0 | 0 | 0 | 1 | -90 | 90 | -0.016963 | -0.0042515 | 0.016969 | 0.0042548
72 | 73 | 10.008 | 6.4051 | 1.6806e-08 | 0 | 0 | 0 | 0 | 0 | 1 | -90 | 90 | 0.020302 | 0.0051144 | -0.020256 | -0.0050866
38 | 36 | 5.664 | 3.6249 | 9.5113e-09 | 0 | 0 | 0 | 0 | 0 | 1 | -90 | 90 | 0.015817 | 0.0039743 | -0.015801 | -0.0039651
53 | 51 | 0.13547 | 0.0867 | 2.2749e-10 | 0 | 0 | 0 | 0 | 0 | 1 | -90 | 90 | -0.0027689 | -0.00069396 | 0.0027689 | 0.00069395
51 | 52 | 1.674 | 1.0713 | 2.811e-09 | 0 | 0 | 0 | 0 | 0 | 1 | -90 | 90 | -0.0078587 | -0.0019696 | 0.0078599 | 0.0019701
90 | 91 | 1.68 | 1.0752 | 2.8212e-09 | 0 | 0 | 0 | 0 | 0 | 1 | -90 | 90 | -0.096757 | -0.024345 | 0.096931 | 0.024456
35 | 46 | 1.3181 | 0.84359 | 2.2135e-09 | 0 | 0 | 0 | 0 | 0 | 1 | -90 | 90 | 0.016996 | 0.0042611 | -0.016991 | -0.0042587
46 | 47 | 1.773 | 1.1347 | 2.9773e-09 | 0 | 0 | 0 | 0 | 0 | 1 | -90 | 90 | 0.0038556 | 0.00096562 | -0.0038553 | -0.00096572
46 | 48 | 0.64351 | 0.41185 | 1.0806e-09 | 0 | 0 | 0 | 0 | 0 | 1 | -90 | 90 | 0.01145 | 0.0028705 | -0.011449 | -0.00287
47 | 50 | 1.7518 | 1.1212 | 2.9418e-09 | 0 | 0 | 0 | 0 | 0 | 1 | -90 | 90 | 0.0025536 | 0.00063949 | -0.0025535 | -0.00063969
48 | 52 | 1.8144 | 1.1612 | 3.0468e-09 | 0 | 0 | 0 | 0 | 0 | 1 | -90 | 90 | 0.0095819 | 0.0024021 | -0.00958 | -0.0024012
36 | 37 | 1.8898 | 1.2095 | 3.1734e-09 | 0 | 0 | 0 | 0 | 0 | 1 | -90 | 90 | 0.014392 | 0.0036121 | -0.014388 | -0.0036095
37 | 39 | 1.6553 | 1.0594 | 2.7797e-09 | 0 | 0 | 0 | 0 | 0 | 1 | -90 | 90 | 0.013424 | 0.003368 | -0.013421 | -0.0033661
39 | 41 | 1.7912 | 1.1464 | 3.008e-09 | 0 | 0 | 0 | 0 | 0 | 1 | -90 | 90 | 0.012203 | 0.0030609 | -0.0122 | -0.0030593
41 | 42 | 3.3105 | 2.1187 | 5.5593e-09 | 0 | 0 | 0 | 0 | 0 | 1 | -90 | 90 | 0.011021 | 0.0027636 | -0.011016 | -0.0027613
42 | 44 | 3.8668 | 2.4748 | 6.4934e-09 | 0 | 0 | 0 | 0 | 0 | 1 | -90 | 90 | 0.0080282 | 0.0020124 | -0.0080254 | -0.0020112
49 | 50 | 1.8233 | 1.1669 | 3.0618e-09 | 0 | 0 | 0 | 0 | 0 | 1 | -90 | 90 | -0.0011105 | -0.00027832 | 0.0011105 | 0.00027804
44 | 43 | 1.2309 | 0.78777 | 2.067e-09 | 0 | 0 | 0 | 0 | 0 | 1 | -90 | 90 | 0.0052721 | 0.0013211 | -0.0052717 | -0.0013211
43 | 45 | 1.815 | 1.1616 | 3.0478e-09 | 0 | 0 | 0 | 0 | 0 | 1 | -90 | 90 | 0.0032245 | 0.00080797 | -0.0032243 | -0.00080813
56 | 80 | 0.74585 | 0.47734 | 5.0099e-09 | 0 | 0 | 0 | 0 | 0 | 1 | -90 | 90 | 0.18673 | 0.047423 | -0.18645 | -0.047243
80 | 77 | 0.44163 | 0.28264 | 2.9665e-09 | 0 | 0 | 0 | 0 | 0 | 1 | -90 | 90 | 0.16708 | 0.042389 | -0.16695 | -0.042303
77 | 79 | 0.27577 | 0.17649 | 4.631e-10 | 0 | 0 | 0 | 0 | 0 | 1 | -90 | 90 | 0.026708 | 0.0067019 | -0.026706 | -0.0067006
77 | 76 | 0.47309 | 0.30277 | 3.1778e-09 | 0 | 0 | 0 | 0 | 0 | 1 | -90 | 90 | 0.14024 | 0.035601 | -0.14014 | -0.035537
62 | 63 | 1.4334 | 0.9174 | 2.4071e-09 | 0 | 0 | 0 | 0 | 0 | 1 | -90 | 90 | -0.014668 | -0.0036774 | 0.014671 | 0.0036793
62 | 64 | 0.1191 | 0.076225 | 2e-10 | 0 | 0 | 0 | 0 | 0 | 1 | -90 | 90 | 0.011309 | 0.0028355 | -0.011308 | -0.0028354
63 | 65 | 1.5338 | 0.98166 | 2.5757e-09 | 0 | 0 | 0 | 0 | 0 | 1 | -90 | 90 | -0.018771 | -0.0047068 | 0.018777 | 0.0047103
64 | 66 | 2.6477 | 1.6946 | 4.4463e-09 | 0 | 0 | 0 | 0 | 0 | 1 | -90 | 90 | 0.011308 | 0.0028354 | -0.011305 | -0.0028335
65 | 79 | 1.3948 | 0.89268 | 2.3423e-09 | 0 | 0 | 0 | 0 | 0 | 1 | -90 | 90 | -0.023244 | -0.0058298 | 0.023252 | 0.0058348
66 | 93 | 0.63788 | 0.40825 | 1.0712e-09 | 0 | 0 | 0 | 0 | 0 | 1 | -90 | 90 | 0.011305 | 0.0028335 | -0.011304 | -0.002833
67 | 73 | 6.23 | 3.9872 | 1.0462e-08 | 0 | 0 | 0 | 0 | 0 | 1 | -90 | 90 | -0.015638 | -0.0039236 | 0.015655 | 0.0039336
67 | 86 | 3.7752 | 2.4161 | 6.3395e-09 | 0 | 0 | 0 | 0 | 0 | 1 | -90 | 90 | 0.015638 | 0.0039237 | -0.015628 | -0.0039176
86 | 87 | 1.844 | 1.1801 | 3.0965e-09 | 0 | 0 | 0 | 0 | 0 | 1 | -90 | 90 | 0.011006 | 0.0027592 | -0.011004 | -0.0027579
92 | 91 | 1.1213 | 0.7176 | 1.8829e-09 | 0 | 0 | 0 | 0 | 0 | 1 | -90 | 90 | 0.097047 | 0.02453 | -0.096931 | -0.024455
87 | 88 | 1.8975 | 1.2144 | 3.1864e-09 | 0 | 0 | 0 | 0 | 0 | 1 | -90 | 90 | 0.0058782 | 0.0014733 | -0.0058775 | -0.0014731