## bus_data
BUS_I | BUS_TYPE | Pd | Qd | Gs | Bs | area | Vm | Va | baseKV | zone | Vmax | Vmin
1 | 1 | 0.011097 | 0.0027811 | 0 | 0 | 1 | 0.98038 | -0.37815 | 0.4 | 1 | 1.1 | 0.9
2 | 1 | 0 | 0 | 0 | 0 | 1 | 0.98056 | -0.37476 | 0.4 | 1 | 1.1 | 0.9
4 | 1 | 0 | 0 | 0 | 0 | 1 | 0.98083 | -0.36934 | 0.4 | 1 | 1.1 | 0.9
5 | 1 | 0 | 0 | 0 | 0 | 1 | 0.9808 | -0.36992 | 0.4 | 1 | 1.1 | 0.9
22 | 1 | 0.0020825 | 0.00052193 | 0 | 0 | 1 | 0.98092 | -0.36773 | 0.4 | 1 | 1.1 | 0.9
20 | 1 | 0.0014596 | 0.00036581 | 0 | 0 | 1 | 0.98077 | -0.37062 | 0.4 | 1 | 1.1 | 0.9
7 | 1 | 0 | 0 | 0 | 0 | 1 | 0.9956 | -0.084079 | 0.4 | 1 | 1.1 | 0.9
74 | 1 | 0.016866 | 0.0042269 | 0 | 0 | 1 | 0.99558 | -0.084475 | 0.4 | 1 | 1.1 | 0.9
39 | 1 | 0 | 0 | 0 | 0 | 1 | 0.99668 | -0.063303 | 0.4 | 1 | 1.1 | 0.9
17 | 1 | 0 | 0 | 0 | 0 | 1 | 0.98121 | -0.36205 | 0.4 | 1 | 1.1 | 0.9
31 | 1 | 0 | 0 | 0 | 0 | 1 | 0.98793 | -0.2325 | 0.4 | 1 | 1.1 | 0.9
49 | 1 | 0 | 0 | 0 | 0 | 1 | 0.9879 | -0.23308 | 0.4 | 1 | 1.1 | 0.9
47 | 1 | 0.011985 | 0.0030037 | 0 | 0 | 1 | 0.98819 | -0.2273 | 0.4 | 1 | 1.1 | 0.9
26 | 1 | 0.022436 | 0.005623 | 0 | 0 | 1 | 0.99101 | -0.17191 | 0.4 | 1 | 1.1 | 0.9
18 | 1 | 0 | 0 | 0 | 0 | 1 | 0.99221 | -0.14885 | 0.4 | 1 | 1.1 | 0.9
40 | 1 | 0.040961 | 0.010266 | 0 | 0 | 1 | 0.99559 | -0.084275 | 0.4 | 1 | 1.1 | 0.9
41 | 1 | 0 | 0 | 0 | 0 | 1 | 0.99826 | -0.033213 | 0.4 | 1 | 1.1 | 0.9
28 | 1 | 0.013126 | 0.0032896 | 0 | 0 | 1 | 0.99471 | -0.10079 | 0.4 | 1 | 1.1 | 0.9
73 | 3 | 0.0022905 | 0.00057404 | 0 | 0 | 1 | 1 | 0 | 0.4 | 1 | 1.1 | 0.9
35 | 1 | 0 | 0 | 0 | 0 | 1 | 0.99752 | -0.047337 | 0.4 | 1 | 1.1 | 0.9
8 | 1 | 0.0039131 | 0.00098072 | 0 | 0 | 1 | 0.98185 | -0.34939 | 0.4 | 1 | 1.1 | 0.9
9 | 1 | 0 | 0 | 0 | 0 | 1 | 0.98228 | -0.34101 | 0.4 | 1 | 1.1 | 0.9
10 | 1 | 0 | 0 | 0 | 0 | 1 | 0.98165 | -0.35336 | 0.4 | 1 | 1.1 | 0.9
11 | 1 | 0.0012647 | 0.00031697 | 0 | 0 | 1 | 0.98227 | -0.34131 | 0.4 | 1 | 1.1 | 0.9
12 | 1 | 0 | 0 | 0 | 0 | 1 | 0.9825 | -0.33673 | 0.4 | 1 | 1.1 | 0.9
57 | 1 | 0.0064005 | 0.0016041 | 0 | 0 | 1 | 0.98258 | -0.33513 | 0.4 | 1 | 1.1 | 0.9
15 | 1 | 0 | 0 | 0 | 0 | 1 | 0.98648 | -0.2592 | 0.4 | 1 | 1.1 | 0.9
62 | 1 | 0 | 0 | 0 | 0 | 1 | 0.98461 | -0.29553 | 0.4 | 1 | 1.1 | 0.9
61 | 1 | 0.012349 | 0.003095 | 0 | 0 | 1 | 0.98752 | -0.23906 | 0.4 | 1 | 1.1 | 0.9
23 | 1 | 0.0059973 | 0.0015031 | 0 | 0 | 1 | 0.98114 | -0.36341 | 0.4 | 1 | 1.1 | 0.9
27 | 1 | 0 | 0 | 0 | 0 | 1 | 0.99119 | -0.16836 | 0.4 | 1 | 1.1 | 0.9
56 | 1 | 0.00066539 | 0.00016676 | 0 | 0 | 1 | 0.98314 | -0.32419 | 0.4 | 1 | 1.1 | 0.9
25 | 1 | 0 | 0 | 0 | 0 | 1 | 0.98347 | -0.31777 | 0.4 | 1 | 1.1 | 0.9
29 | 1 | 0 | 0 | 0 | 0 | 1 | 0.98212 | -0.34425 | 0.4 | 1 | 1.1 | 0.9
63 | 1 | 0.017451 | 0.0043737 | 0 | 0 | 1 | 0.98394 | -0.30868 | 0.4 | 1 | 1.1 | 0.9
24 | 1 | 0 | 0 | 0 | 0 | 1 | 0.98349 | -0.3174 | 0.4 | 1 | 1.1 | 0.9
58 | 1 | 0.0026587 | 0.00066633 | 0 | 0 | 1 | 0.98401 | -0.3073 | 0.4 | 1 | 1.1 | 0.9
65 | 1 | 0.011848 | 0.0029693 | 0 | 0 | 1 | 0.9815 | -0.35623 | 0.4 | 1 | 1.1 | 0.9
64 | 1 | 0.0099614 | 0.0024966 | 0 | 0 | 1 | 0.98186 | -0.34933 | 0.4 | 1 | 1.1 | 0.9
67 | 1 | 0.0055309 | 0.0013862 | 0 | 0 | 1 | 0.98146 | -0.35708 | 0.4 | 1 | 1.1 | 0.9
66 | 1 | 0 | 0 | 0 | 0 | 1 | 0.98155 | -0.35531 | 0.4 | 1 | 1.1 | 0.9
30 | 1 | 0 | 0 | 0 | 0 | 1 | 0.99497 | -0.096499 | 0.4 | 1 | 1.1 | 0.9
60 | 1 | 0.017831 | 0.0044689 | 0 | 0 | 1 | 0.99577 | -0.081049 | 0.4 | 1 | 1.1 | 0.9
59 | 1 | 0.031119 | 0.0077992 | 0 | 0 | 1 | 0.99398 | -0.11557 | 0.4 | 1 | 1.1 | 0.9
36 | 1 | 0.018412 | 0.0046145 | 0 | 0 | 1 | 0.99451 | -0.10534 | 0.4 | 1 | 1.1 | 0.9
37 | 1 | 0.0096484 | 0.0024181 | 0 | 0 | 1 | 0.99521 | -0.091798 | 0.4 | 1 | 1.1 | 0.9
68 | 1 | 0.01885 | 0.0047242 | 0 | 0 | 1 | 0.98117 | -0.36281 | 0.4 | 1 | 1.1 | 0.9
70 | 1 | 0.011413 | 0.0028602 | 0 | 0 | 1 | 0.98759 | -0.23906 | 0.4 | 1 | 1.1 | 0.9
48 | 1 | 0 | 0 | 0 | 0 | 1 | 0.9892 | -0.20768 | 0.4 | 1 | 1.1 | 0.9
32 | 1 | 0.014477 | 0.0036282 | 0 | 0 | 1 | 0.9966 | -0.064961 | 0.4 | 1 | 1.1 | 0.9
33 | 1 | 0 | 0 | 0 | 0 | 1 | 0.99714 | -0.054683 | 0.4 | 1 | 1.1 | 0.9
34 | 1 | 0 | 0 | 0 | 0 | 1 | 0.99656 | -0.065781 | 0.4 | 1 | 1.1 | 0.9
38 | 1 | 0.0094849 | 0.0023771 | 0 | 0 | 1 | 0.99597 | -0.077105 | 0.4 | 1 | 1.1 | 0.9
53 | 1 | 0.010217 | 0.0025605 | 0 | 0 | 1 | 0.9951 | -0.093748 | 0.4 | 1 | 1.1 | 0.9
52 | 1 | 0.0096928 | 0.0024293 | 0 | 0 | 1 | 0.99343 | -0.12598 | 0.4 | 1 | 1.1 | 0.9
72 | 1 | 0.0022903 | 0.00057402 | 0 | 0 | 1 | 1 | -1.6463e-06 | 0.4 | 1 | 1.1 | 0.9
42 | 1 | 0.011655 | 0.0029211 | 0 | 0 | 1 | 0.99106 | -0.17175 | 0.4 | 1 | 1.1 | 0.9
43 | 1 | 0.0010222 | 0.00025618 | 0 | 0 | 1 | 0.99104 | -0.17224 | 0.4 | 1 | 1.1 | 0.9
44 | 1 | 0 | 0 | 0 | 0 | 1 | 0.9916 | -0.16129 | 0.4 | 1 | 1.1 | 0.9
46 | 1 | 0 | 0 | 0 | 0 | 1 | 0.99188 | -0.15589 | 0.4 | 1 | 1.1 | 0.9
55 | 1 | 0 | 0 | 0 | 0 | 1 | 0.99238 | -0.1462 | 0.4 | 1 | 1.1 | 0.9
71 | 1 | 0.0029333 | 0.00073516 | 0 | 0 | 1 | 0.99233 | -0.14714 | 0.4 | 1 | 1.1 | 0.9
54 | 1 | 0 | 0 | 0 | 0 | 1 | 0.99271 | -0.13975 | 0.4 | 1 | 1.1 | 0.9
50 | 1 | 0 | 0 | 0 | 0 | 1 | 0.98892 | -0.21309 | 0.4 | 1 | 1.1 | 0.9
51 | 1 | 0.013371 | 0.0033511 | 0 | 0 | 1 | 0.99014 | -0.18941 | 0.4 | 1 | 1.1 | 0.9
69 | 1 | 0.018511 | 0.0046393 | 0 | 0 | 1 | 0.98888 | -0.21388 | 0.4 | 1 | 1.1 | 0.9

## generator_data
GEN_BUS | PG | QG | QMAX | QMIN | VG | MBASE | GEN_STATUS | PMAX | PMIN
73 | 0.40483 | 0.10283 | 10 | -10 | 1 | 100 | 1 | 10 | 0

## branch_data
F_BUS | T_BUS | BR_R | BR_X | BR_B | RATE_A | RATE_B | RATE_C | TAP | SHIFT | BR_STATUS | ANGMIN | ANGMAX | P_in | Q_in | P_out | Q_out
1 | 2 | 1.3162 | 0.84238 | 2.2103e-09 | 0 | 0 | 0 | 0 | 0 | 1 | -90 | 90 | -0.011097 | -0.0027811 | 0.011098 | 0.0027821
2 | 4 | 2.1058 | 1.3477 | 3.5362e-09 | 0 | 0 | 0 | 0 | 0 | 1 | -90 | 90 | -0.011098 | -0.0027821 | 0.011101 | 0.0027836
4 | 5 | 1.6898 | 1.0815 | 2.8376e-09 | 0 | 0 | 0 | 0 | 0 | 1 | -90 | 90 | 0.0014597 | 0.00036526 | -0.0014596 | -0.00036551
4 | 22 | 0.55297 | 0.3539 | 9.2858e-10 | 0 | 0 | 0 | 0 | 0 | 1 | -90 | 90 | -0.012561 | -0.0031488 | 0.012562 | 0.0031494
5 | 20 | 2.0929 | 1.3395 | 3.5146e-09 | 0 | 0 | 0 | 0 | 0 | 1 | -90 | 90 | 0.0014596 | 0.00036551 | -0.0014596 | -0.00036582
22 | 17 | 1.6732 | 1.0709 | 2.8098e-09 | 0 | 0 | 0 | 0 | 0 | 1 | -90 | 90 | -0.014644 | -0.0036713 | 0.014648 | 0.0036736
7 | 74 | 0.10453 | 0.0669 | 1.7554e-10 | 0 | 0 | 0 | 0 | 0 | 1 | -90 | 90 | 0.016866 | 0.0042271 | -0.016866 | -0.0042269
7 | 39 | 5.4785 | 3.5062 | 9.1999e-09 | 0 | 0 | 0 | 0 | 0 | 1 | -90 | 90 | -0.016866 | -0.0042271 | 0.016883 | 0.0042369
39 | 40 | 2.2772 | 1.4574 | 3.824e-09 | 0 | 0 | 0 | 0 | 0 | 1 | -90 | 90 | 0.041002 | 0.010292 | -0.040961 | -0.010266
39 | 41 | 0.65479 | 0.41906 | 3.2987e-09 | 0 | 0 | 0 | 0 | 0 | 1 | -90 | 90 | -0.20659 | -0.052416 | 0.20689 | 0.052608
39 | 28 | 1.1323 | 0.72465 | 3.8028e-09 | 0 | 0 | 0 | 0 | 0 | 1 | -90 | 90 | 0.1487 | 0.037888 | -0.14843 | -0.037716
17 | 23 | 0.97187 | 0.622 | 1.632e-09 | 0 | 0 | 0 | 0 | 0 | 1 | -90 | 90 | 0.0059976 | 0.0015032 | -0.0059972 | -0.0015031
17 | 10 | 1.8176 | 1.1633 | 3.0523e-09 | 0 | 0 | 0 | 0 | 0 | 1 | -90 | 90 | -0.020646 | -0.0051767 | 0.020655 | 0.0051819
31 | 49 | 0.21977 | 0.14065 | 3.6905e-10 | 0 | 0 | 0 | 0 | 0 | 1 | -90 | 90 | 0.011416 | 0.0028621 | -0.011416 | -0.002862
31 | 47 | 1.9947 | 1.2766 | 3.3497e-09 | 0 | 0 | 0 | 0 | 0 | 1 | -90 | 90 | -0.011416 | -0.0028621 | 0.011419 | 0.0028636
49 | 70 | 2.2934 | 1.4678 | 3.8513e-09 | 0 | 0 | 0 | 0 | 0 | 1 | -90 | 90 | 0.011416 | 0.002862 | -0.011412 | -0.0028603
47 | 48 | 3.6735 | 2.3511 | 6.1688e-09 | 0 | 0 | 0 | 0 | 0 | 1 | -90 | 90 | -0.023404 | -0.0058673 | 0.023426 | 0.0058807
26 | 18 | 4.5305 | 2.8995 | 7.6079e-09 | 0 | 0 | 0 | 0 | 0 | 1 | -90 | 90 | -0.022436 | -0.0056231 | 0.022461 | 0.0056381
18 | 27 | 0.77141 | 0.4937 | 1.2954e-09 | 0 | 0 | 0 | 0 | 0 | 1 | -90 | 90 | 0.11253 | 0.028589 | -0.11243 | -0.028521
18 | 28 | 1.5868 | 1.0156 | 2.6647e-09 | 0 | 0 | 0 | 0 | 0 | 1 | -90 | 90 | -0.135 | -0.034227 | 0.13531 | 0.034427
41 | 73 | 0.37459 | 0.23974 | 1.8871e-09 | 0 | 0 | 0 | 0 | 0 | 1 | -90 | 90 | -0.39961 | -0.10127 | 0.40025 | 0.10168
41 | 35 | 0.3287 | 0.21037 | 1.6559e-09 | 0 | 0 | 0 | 0 | 0 | 1 | -90 | 90 | 0.19273 | 0.048665 | -0.1926 | -0.048581
73 | 72 | 0.0032219 | 0.002062 | 5.4104e-12 | 0 | 0 | 0 | 0 | 0 | 1 | -90 | 90 | 0.0022904 | 0.00057402 | -0.0022903 | -0.00057402
35 | 60 | 3.0662 | 1.9623 | 5.1489e-09 | 0 | 0 | 0 | 0 | 0 | 1 | -90 | 90 | 0.04908 | 0.01235 | -0.049001 | -0.0123
35 | 33 | 0.2293 | 0.14675 | 7.701e-10 | 0 | 0 | 0 | 0 | 0 | 1 | -90 | 90 | 0.14352 | 0.036231 | -0.14347 | -0.036199
8 | 9 | 1.4753 | 0.94417 | 2.4774e-09 | 0 | 0 | 0 | 0 | 0 | 1 | -90 | 90 | -0.024572 | -0.006165 | 0.024581 | 0.0061711
8 | 10 | 0.83221 | 0.53261 | 1.3975e-09 | 0 | 0 | 0 | 0 | 0 | 1 | -90 | 90 | 0.020658 | 0.0051843 | -0.020655 | -0.0051819
9 | 11 | 1.0374 | 0.66392 | 1.742e-09 | 0 | 0 | 0 | 0 | 0 | 1 | -90 | 90 | 0.0012647 | 0.00031682 | -0.0012647 | -0.00031697
9 | 12 | 0.71704 | 0.4589 | 1.2041e-09 | 0 | 0 | 0 | 0 | 0 | 1 | -90 | 90 | -0.025846 | -0.0064879 | 0.025851 | 0.0064911
12 | 57 | 0.26803 | 0.17154 | 4.5009e-10 | 0 | 0 | 0 | 0 | 0 | 1 | -90 | 90 | -0.025851 | -0.0064911 | 0.025853 | 0.0064923
57 | 56 | 1.4707 | 0.94124 | 2.4697e-09 | 0 | 0 | 0 | 0 | 0 | 1 | -90 | 90 | -0.032254 | -0.0080965 | 0.032271 | 0.008107
15 | 62 | 1.5946 | 1.0206 | 2.6778e-09 | 0 | 0 | 0 | 0 | 0 | 1 | -90 | 90 | 0.099602 | 0.025122 | -0.099429 | -0.025012
15 | 61 | 0.88651 | 0.56736 | 1.4887e-09 | 0 | 0 | 0 | 0 | 0 | 1 | -90 | 90 | -0.099602 | -0.025122 | 0.099699 | 0.025183
62 | 63 | 0.89729 | 0.57427 | 1.5068e-09 | 0 | 0 | 0 | 0 | 0 | 1 | -90 | 90 | 0.063788 | 0.016042 | -0.063748 | -0.016017
62 | 58 | 1.4377 | 0.9201 | 2.4142e-09 | 0 | 0 | 0 | 0 | 0 | 1 | -90 | 90 | 0.035641 | 0.0089693 | -0.035621 | -0.0089567
61 | 27 | 2.7808 | 1.7797 | 4.6696e-09 | 0 | 0 | 0 | 0 | 0 | 1 | -90 | 90 | -0.11205 | -0.028278 | 0.11243 | 0.028522
56 | 24 | 0.89422 | 0.5723 | 1.5016e-09 | 0 | 0 | 0 | 0 | 0 | 1 | -90 | 90 | -0.032936 | -0.0082737 | 0.032947 | 0.0082804
25 | 29 | 2.4823 | 1.5887 | 4.1684e-09 | 0 | 0 | 0 | 0 | 0 | 1 | -90 | 90 | 0.046277 | 0.011631 | -0.046218 | -0.011594
25 | 63 | 0.85337 | 0.54616 | 1.433e-09 | 0 | 0 | 0 | 0 | 0 | 1 | -90 | 90 | -0.046277 | -0.011631 | 0.046297 | 0.011643
29 | 66 | 1.9602 | 1.2545 | 3.2916e-09 | 0 | 0 | 0 | 0 | 0 | 1 | -90 | 90 | 0.0244 | 0.0061224 | -0.024388 | -0.0061145
29 | 64 | 1.0053 | 0.64342 | 1.6882e-09 | 0 | 0 | 0 | 0 | 0 | 1 | -90 | 90 | 0.021818 | 0.0054712 | -0.021813 | -0.005468
24 | 58 | 1.3327 | 0.85295 | 2.238e-09 | 0 | 0 | 0 | 0 | 0 | 1 | -90 | 90 | -0.032947 | -0.0082804 | 0.032963 | 0.0082904
65 | 64 | 2.5176 | 1.6113 | 4.2277e-09 | 0 | 0 | 0 | 0 | 0 | 1 | -90 | 90 | -0.011847 | -0.0029693 | 0.011851 | 0.0029714
67 | 66 | 1.3816 | 0.88421 | 2.32e-09 | 0 | 0 | 0 | 0 | 0 | 1 | -90 | 90 | -0.0055308 | -0.0013862 | 0.0055313 | 0.0013863
66 | 68 | 1.7161 | 1.0983 | 2.8818e-09 | 0 | 0 | 0 | 0 | 0 | 1 | -90 | 90 | 0.018856 | 0.0047283 | -0.01885 | -0.0047243
30 | 60 | 2.2047 | 1.411 | 3.7023e-09 | 0 | 0 | 0 | 0 | 0 | 1 | -90 | 90 | -0.031147 | -0.0078169 | 0.03117 | 0.0078312
30 | 59 | 2.7162 | 1.7383 | 4.5612e-09 | 0 | 0 | 0 | 0 | 0 | 1 | -90 | 90 | 0.031147 | 0.0078169 | -0.031119 | -0.0077992
36 | 37 | 3.2626 | 2.0881 | 5.4788e-09 | 0 | 0 | 0 | 0 | 0 | 1 | -90 | 90 | -0.018412 | -0.0046145 | 0.018424 | 0.0046215
37 | 34 | 4.1216 | 2.6378 | 6.9212e-09 | 0 | 0 | 0 | 0 | 0 | 1 | -90 | 90 | -0.028072 | -0.0070396 | 0.028107 | 0.0070613
48 | 50 | 1.281 | 0.81985 | 2.1512e-09 | 0 | 0 | 0 | 0 | 0 | 1 | -90 | 90 | 0.018517 | 0.0046426 | -0.018512 | -0.0046398
48 | 51 | 1.9145 | 1.2253 | 3.215e-09 | 0 | 0 | 0 | 0 | 0 | 1 | -90 | 90 | -0.041942 | -0.010523 | 0.041979 | 0.010546
32 | 33 | 3.1621 | 2.0238 | 5.3101e-09 | 0 | 0 | 0 | 0 | 0 | 1 | -90 | 90 | -0.014477 | -0.0036282 | 0.014484 | 0.0036322
33 | 34 | 0.38508 | 0.24645 | 6.4665e-10 | 0 | 0 | 0 | 0 | 0 | 1 | -90 | 90 | 0.12898 | 0.032567 | -0.12891 | -0.032523
34 | 38 | 0.50231 | 0.32148 | 8.4351e-10 | 0 | 0 | 0 | 0 | 0 | 1 | -90 | 90 | 0.10081 | 0.025462 | -0.10075 | -0.025427
38 | 53 | 0.81414 | 0.52105 | 1.3672e-09 | 0 | 0 | 0 | 0 | 0 | 1 | -90 | 90 | 0.091266 | 0.02305 | -0.091193 | -0.023003
53 | 52 | 1.7721 | 1.1341 | 2.9758e-09 | 0 | 0 | 0 | 0 | 0 | 1 | -90 | 90 | 0.080977 | 0.020443 | -0.080852 | -0.020363
52 | 54 | 0.85866 | 0.54954 | 1.4419e-09 | 0 | 0 | 0 | 0 | 0 | 1 | -90 | 90 | 0.071159 | 0.017934 | -0.071112 | -0.017904
42 | 43 | 2.1138 | 1.3528 | 3.5496e-09 | 0 | 0 | 0 | 0 | 0 | 1 | -90 | 90 | 0.0010222 | 0.00025584 | -0.0010222 | -0.00025618
42 | 44 | 3.6324 | 2.3247 | 6.0998e-09 | 0 | 0 | 0 | 0 | 0 | 1 | -90 | 90 | -0.012677 | -0.0031769 | 0.012684 | 0.0031804
44 | 46 | 1.8764 | 1.2009 | 3.1511e-09 | 0 | 0 | 0 | 0 | 0 | 1 | -90 | 90 | -0.012684 | -0.0031804 | 0.012687 | 0.0031821
46 | 55 | 3.371 | 2.1574 | 5.6608e-09 | 0 | 0 | 0 | 0 | 0 | 1 | -90 | 90 | -0.012687 | -0.0031821 | 0.012693 | 0.0031853
55 | 71 | 1.4101 | 0.90246 | 2.3679e-09 | 0 | 0 | 0 | 0 | 0 | 1 | -90 | 90 | 0.0029335 | 0.00073501 | -0.0029333 | -0.00073516
55 | 54 | 1.8245 | 1.1677 | 3.0637e-09 | 0 | 0 | 0 | 0 | 0 | 1 | -90 | 90 | -0.015626 | -0.0039203 | 0.015631 | 0.0039231
54 | 51 | 3.957 | 2.5325 | 6.6449e-09 | 0 | 0 | 0 | 0 | 0 | 1 | -90 | 90 | 0.055481 | 0.013981 | -0.05535 | -0.013897
50 | 69 | 0.18744 | 0.11996 | 3.1476e-10 | 0 | 0 | 0 | 0 | 0 | 1 | -90 | 90 | 0.018512 | 0.0046398 | -0.018511 | -0.0046393