## bus_data
BUS_I | BUS_TYPE | Pd | Qd | Gs | Bs | area | Vm | Va | baseKV | zone | Vmax | Vmin
1 | 1 | 0.00095826 | 0.00024016 | 0 | 0 | 1 | 0.98896 | -0.21201 | 0.4 | 1 | 1.1 | 0.9
2 | 1 | 0.0016641 | 0.00041707 | 0 | 0 | 1 | 0.98913 | -0.20878 | 0.4 | 1 | 1.1 | 0.9
3 | 1 | 0.0011845 | 0.00029685 | 0 | 0 | 1 | 0.98838 | -0.2234 | 0.4 | 1 | 1.1 | 0.9
4 | 1 | 0.021453 | 0.0053765 | 0 | 0 | 1 | 0.98925 | -0.20644 | 0.4 | 1 | 1.1 | 0.9
5 | 1 | 0.00027832 | 6.9753e-05 | 0 | 0 | 1 | 0.98797 | -0.23135 | 0.4 | 1 | 1.1 | 0.9
6 | 1 | 0.0025821 | 0.00064715 | 0 | 0 | 1 | 0.98938 | -0.20383 | 0.4 | 1 | 1.1 | 0.9
7 | 1 | 6.7102e-05 | 1.6817e-05 | 0 | 0 | 1 | 0.98793 | -0.23205 | 0.4 | 1 | 1.1 | 0.9
91 | 1 | 0.0026715 | 0.00066954 | 0 | 0 | 1 | 0.98939 | -0.20366 | 0.4 | 1 | 1.1 | 0.9
108 | 1 | 0.00027485 | 6.8884e-05 | 0 | 0 | 1 | 0.98787 | -0.23319 | 0.4 | 1 | 1.1 | 0.9
50 | 1 | 9.301e-05 | 2.331e-05 | 0 | 0 | 1 | 0.98767 | -0.23721 | 0.4 | 1 | 1.1 | 0.9
46 | 1 | 0 | 0 | 0 | 0 | 1 | 0.98767 | -0.23716 | 0.4 | 1 | 1.1 | 0.9
89 | 1 | 0.016499 | 0.004135 | 0 | 0 | 1 | 0.98994 | -0.19302 | 0.4 | 1 | 1.1 | 0.9
48 | 1 | 0.00012259 | 3.0724e-05 | 0 | 0 | 1 | 0.9877 | -0.2366 | 0.4 | 1 | 1.1 | 0.9
107 | 1 | 0 | 0 | 0 | 0 | 1 | 0.98761 | -0.23839 | 0.4 | 1 | 1.1 | 0.9
8 | 1 | 0.0020378 | 0.00051072 | 0 | 0 | 1 | 0.98087 | -0.36831 | 0.4 | 1 | 1.1 | 0.9
9 | 1 | 0.001869 | 0.00046841 | 0 | 0 | 1 | 0.98135 | -0.35885 | 0.4 | 1 | 1.1 | 0.9
10 | 1 | 0.0021403 | 0.00053642 | 0 | 0 | 1 | 0.98049 | -0.3757 | 0.4 | 1 | 1.1 | 0.9
11 | 1 | 0.0021247 | 0.0005325 | 0 | 0 | 1 | 0.9815 | -0.3559 | 0.4 | 1 | 1.1 | 0.9
12 | 1 | 0.0019602 | 0.00049128 | 0 | 0 | 1 | 0.98041 | -0.37733 | 0.4 | 1 | 1.1 | 0.9
13 | 1 | 0.0019231 | 0.00048198 | 0 | 0 | 1 | 0.98189 | -0.34834 | 0.4 | 1 | 1.1 | 0.9
14 | 1 | 0.0018415 | 0.00046151 | 0 | 0 | 1 | 0.97971 | -0.39098 | 0.4 | 1 | 1.1 | 0.9
25 | 1 | 0.0017778 | 0.00044556 | 0 | 0 | 1 | 0.98219 | -0.34255 | 0.4 | 1 | 1.1 | 0.9
30 | 1 | 0.0023641 | 0.00059251 | 0 | 0 | 1 | 0.97933 | -0.39843 | 0.4 | 1 | 1.1 | 0.9
23 | 1 | 0.001896 | 0.00047519 | 0 | 0 | 1 | 0.98244 | -0.33767 | 0.4 | 1 | 1.1 | 0.9
31 | 1 | 0.0021097 | 0.00052874 | 0 | 0 | 1 | 0.97898 | -0.40521 | 0.4 | 1 | 1.1 | 0.9
15 | 1 | 0.0013881 | 0.00034788 | 0 | 0 | 1 | 0.98833 | -0.22345 | 0.4 | 1 | 1.1 | 0.9
16 | 1 | 0.0022521 | 0.00056444 | 0 | 0 | 1 | 0.98836 | -0.22279 | 0.4 | 1 | 1.1 | 0.9
18 | 1 | 0.0012908 | 0.0003235 | 0 | 0 | 1 | 0.9884 | -0.22218 | 0.4 | 1 | 1.1 | 0.9
20 | 1 | 0.0016823 | 0.00042163 | 0 | 0 | 1 | 0.98845 | -0.22105 | 0.4 | 1 | 1.1 | 0.9
76 | 1 | 0.0018114 | 0.00045398 | 0 | 0 | 1 | 0.98851 | -0.21991 | 0.4 | 1 | 1.1 | 0.9
21 | 1 | 0.00074502 | 0.00018672 | 0 | 0 | 1 | 0.98337 | -0.32045 | 0.4 | 1 | 1.1 | 0.9
38 | 1 | 0 | 0 | 0 | 0 | 1 | 0.98337 | -0.32042 | 0.4 | 1 | 1.1 | 0.9
77 | 1 | 0.0012126 | 0.00030392 | 0 | 0 | 1 | 0.98859 | -0.21836 | 0.4 | 1 | 1.1 | 0.9
36 | 1 | 0 | 0 | 0 | 0 | 1 | 0.98339 | -0.32011 | 0.4 | 1 | 1.1 | 0.9
22 | 1 | 0.0018559 | 0.00046513 | 0 | 0 | 1 | 0.98277 | -0.33127 | 0.4 | 1 | 1.1 | 0.9
24 | 1 | 0 | 0 | 0 | 0 | 1 | 0.98345 | -0.31795 | 0.4 | 1 | 1.1 | 0.9
26 | 1 | 0.0015601 | 0.00039101 | 0 | 0 | 1 | 0.98294 | -0.32783 | 0.4 | 1 | 1.1 | 0.9
27 | 1 | 0.0032629 | 0.00081775 | 0 | 0 | 1 | 0.98581 | -0.27208 | 0.4 | 1 | 1.1 | 0.9
28 | 1 | 0.0016506 | 0.00041368 | 0 | 0 | 1 | 0.98289 | -0.32892 | 0.4 | 1 | 1.1 | 0.9
29 | 1 | 0.0022702 | 0.00056896 | 0 | 0 | 1 | 0.98715 | -0.24614 | 0.4 | 1 | 1.1 | 0.9
52 | 1 | 0.0029081 | 0.00072884 | 0 | 0 | 1 | 0.98259 | -0.33471 | 0.4 | 1 | 1.1 | 0.9
109 | 1 | 0.0016293 | 0.00040833 | 0 | 0 | 1 | 0.98789 | -0.23185 | 0.4 | 1 | 1.1 | 0.9
53 | 1 | 0.0013992 | 0.00035068 | 0 | 0 | 1 | 0.98259 | -0.33475 | 0.4 | 1 | 1.1 | 0.9
110 | 1 | 0.0035584 | 0.00089182 | 0 | 0 | 1 | 0.98892 | -0.21203 | 0.4 | 1 | 1.1 | 0.9
32 | 1 | 0 | 0 | 0 | 0 | 1 | 0.97813 | -0.42186 | 0.4 | 1 | 1.1 | 0.9
33 | 1 | 0 | 0 | 0 | 0 | 1 | 0.97792 | -0.42606 | 0.4 | 1 | 1.1 | 0.9
75 | 1 | 0.001824 | 0.00045713 | 0 | 0 | 1 | 0.97711 | -0.44196 | 0.4 | 1 | 1.1 | 0.9
111 | 1 | 0.0028803 | 0.00072188 | 0 | 0 | 1 | 0.97678 | -0.44843 | 0.4 | 1 | 1.1 | 0.9
34 | 1 | 0.0063267 | 0.0015856 | 0 | 0 | 1 | 0.98351 | -0.31769 | 0.4 | 1 | 1.1 | 0.9
35 | 1 | 0 | 0 | 0 | 0 | 1 | 0.98421 | -0.30404 | 0.4 | 1 | 1.1 | 0.9
37 | 1 | 0.00282 | 0.00070676 | 0 | 0 | 1 | 0.98498 | -0.289 | 0.4 | 1 | 1.1 | 0.9
39 | 1 | 0.0018636 | 0.00046705 | 0 | 0 | 1 | 0.98316 | -0.32452 | 0.4 | 1 | 1.1 | 0.9
40 | 1 | 0.0053512 | 0.0013411 | 0 | 0 | 1 | 0.98537 | -0.28139 | 0.4 | 1 | 1.1 | 0.9
41 | 1 | 0.006057 | 0.001518 | 0 | 0 | 1 | 0.98316 | -0.32458 | 0.4 | 1 | 1.1 | 0.9
123 | 1 | 0.0032343 | 0.00081059 | 0 | 0 | 1 | 0.9854 | -0.28093 | 0.4 | 1 | 1.1 | 0.9
54 | 1 | 0.0015759 | 0.00039496 | 0 | 0 | 1 | 0.98303 | -0.32713 | 0.4 | 1 | 1.1 | 0.9
116 | 1 | 0.0012812 | 0.0003211 | 0 | 0 | 1 | 0.98607 | -0.26774 | 0.4 | 1 | 1.1 | 0.9
55 | 1 | 0.002942 | 0.00073733 | 0 | 0 | 1 | 0.98302 | -0.32726 | 0.4 | 1 | 1.1 | 0.9
42 | 1 | 0.0011389 | 0.00028544 | 0 | 0 | 1 | 0.98768 | -0.23698 | 0.4 | 1 | 1.1 | 0.9
44 | 1 | 0.0001298 | 3.2532e-05 | 0 | 0 | 1 | 0.98769 | -0.23682 | 0.4 | 1 | 1.1 | 0.9
45 | 1 | 0.00026823 | 6.7224e-05 | 0 | 0 | 1 | 0.98768 | -0.23704 | 0.4 | 1 | 1.1 | 0.9
43 | 1 | 0 | 0 | 0 | 0 | 1 | 0.98767 | -0.23714 | 0.4 | 1 | 1.1 | 0.9
47 | 1 | 7.5496e-05 | 1.8921e-05 | 0 | 0 | 1 | 0.98767 | -0.23711 | 0.4 | 1 | 1.1 | 0.9
49 | 1 | 0.00022061 | 5.529e-05 | 0 | 0 | 1 | 0.98768 | -0.23704 | 0.4 | 1 | 1.1 | 0.9
51 | 1 | 8.3914e-05 | 2.1031e-05 | 0 | 0 | 1 | 0.98767 | -0.23709 | 0.4 | 1 | 1.1 | 0.9
73 | 1 | 0.00077402 | 0.00019399 | 0 | 0 | 1 | 0.98256 | -0.33526 | 0.4 | 1 | 1.1 | 0.9
100 | 1 | 0.00075909 | 0.00019025 | 0 | 0 | 1 | 0.98256 | -0.33535 | 0.4 | 1 | 1.1 | 0.9
74 | 1 | 0.0014264 | 0.00035749 | 0 | 0 | 1 | 0.98301 | -0.32742 | 0.4 | 1 | 1.1 | 0.9
56 | 1 | 0.0026957 | 0.00067561 | 0 | 0 | 1 | 0.99352 | -0.12346 | 0.4 | 1 | 1.1 | 0.9
57 | 1 | 0.0017318 | 0.00043403 | 0 | 0 | 1 | 0.99362 | -0.12165 | 0.4 | 1 | 1.1 | 0.9
58 | 1 | 0 | 0 | 0 | 0 | 1 | 0.99286 | -0.13619 | 0.4 | 1 | 1.1 | 0.9
59 | 1 | 0 | 0 | 0 | 0 | 1 | 0.99668 | -0.06321 | 0.4 | 1 | 1.1 | 0.9
60 | 1 | 0.0030065 | 0.00075349 | 0 | 0 | 1 | 0.99249 | -0.1434 | 0.4 | 1 | 1.1 | 0.9
61 | 1 | 0.0026271 | 0.00065841 | 0 | 0 | 1 | 0.98959 | -0.19894 | 0.4 | 1 | 1.1 | 0.9
62 | 3 | 0.0093057 | 0.0023322 | 0 | 0 | 1 | 1 | 0 | 0.4 | 1 | 1.1 | 0.9
63 | 1 | 0.0029446 | 0.00073799 | 0 | 0 | 1 | 0.99617 | -0.07303 | 0.4 | 1 | 1.1 | 0.9
64 | 1 | 0.0033895 | 0.00084948 | 0 | 0 | 1 | 0.99236 | -0.14592 | 0.4 | 1 | 1.1 | 0.9
65 | 1 | 0 | 0 | 0 | 0 | 1 | 0.98904 | -0.20957 | 0.4 | 1 | 1.1 | 0.9
87 | 1 | 0.0069798 | 0.0017493 | 0 | 0 | 1 | 0.99639 | -0.068693 | 0.4 | 1 | 1.1 | 0.9
86 | 1 | 0.003373 | 0.00084535 | 0 | 0 | 1 | 0.99585 | -0.079174 | 0.4 | 1 | 1.1 | 0.9
122 | 1 | 0.0028099 | 0.00070423 | 0 | 0 | 1 | 0.99216 | -0.14976 | 0.4 | 1 | 1.1 | 0.9
96 | 1 | 0.0012288 | 0.00030796 | 0 | 0 | 1 | 0.98878 | -0.21471 | 0.4 | 1 | 1.1 | 0.9
93 | 1 | 0 | 0 | 0 | 0 | 1 | 0.99437 | -0.1075 | 0.4 | 1 | 1.1 | 0.9
84 | 1 | 0.0029431 | 0.00073762 | 0 | 0 | 1 | 0.99541 | -0.087563 | 0.4 | 1 | 1.1 | 0.9
121 | 1 | 0.0033114 | 0.00082992 | 0 | 0 | 1 | 0.99212 | -0.15059 | 0.4 | 1 | 1.1 | 0.9
78 | 1 | 0.0033253 | 0.0008334 | 0 | 0 | 1 | 0.98872 | -0.21595 | 0.4 | 1 | 1.1 | 0.9
66 | 1 | 0.009926 | 0.0024877 | 0 | 0 | 1 | 0.98693 | -0.25104 | 0.4 | 1 | 1.1 | 0.9
67 | 1 | 0.014943 | 0.0037451 | 0 | 0 | 1 | 0.98721 | -0.24574 | 0.4 | 1 | 1.1 | 0.9
68 | 1 | 0.0020253 | 0.00050759 | 0 | 0 | 1 | 0.98643 | -0.26086 | 0.4 | 1 | 1.1 | 0.9
69 | 1 | 0 | 0 | 0 | 0 | 1 | 0.98842 | -0.2221 | 0.4 | 1 | 1.1 | 0.9
70 | 1 | 0.0034555 | 0.00086603 | 0 | 0 | 1 | 0.9863 | -0.26333 | 0.4 | 1 | 1.1 | 0.9
71 | 1 | 0 | 0 | 0 | 0 | 1 | 0.99086 | -0.17495 | 0.4 | 1 | 1.1 | 0.9
72 | 1 | 0.0016027 | 0.00040168 | 0 | 0 | 1 | 0.9861 | -0.26722 | 0.4 | 1 | 1.1 | 0.9
105 | 1 | 0.011181 | 0.0028023 | 0 | 0 | 1 | 0.99113 | -0.16972 | 0.4 | 1 | 1.1 | 0.9
95 | 1 | 0 | 0 | 0 | 0 | 1 | 0.99362 | -0.1218 | 0.4 | 1 | 1.1 | 0.9
98 | 1 | 0.0007255 | 0.00018183 | 0 | 0 | 1 | 0.98256 | -0.33542 | 0.4 | 1 | 1.1 | 0.9
112 | 1 | 0.0016969 | 0.00042529 | 0 | 0 | 1 | 0.97633 | -0.45733 | 0.4 | 1 | 1.1 | 0.9
79 | 1 | 0.0029571 | 0.00074112 | 0 | 0 | 1 | 0.99498 | -0.095968 | 0.4 | 1 | 1.1 | 0.9
80 | 1 | 0.0088383 | 0.0022151 | 0 | 0 | 1 | 0.99514 | -0.092926 | 0.4 | 1 | 1.1 | 0.9
81 | 1 | 0.0027152 | 0.00068051 | 0 | 0 | 1 | 0.99491 | -0.097388 | 0.4 | 1 | 1.1 | 0.9
82 | 1 | 0.0034104 | 0.00085473 | 0 | 0 | 1 | 0.99517 | -0.092244 | 0.4 | 1 | 1.1 | 0.9
83 | 1 | 0.0013259 | 0.00033231 | 0 | 0 | 1 | 0.99482 | -0.099013 | 0.4 | 1 | 1.1 | 0.9
85 | 1 | 0.0012267 | 0.00030743 | 0 | 0 | 1 | 0.99478 | -0.099803 | 0.4 | 1 | 1.1 | 0.9
88 | 1 | 0.0024125 | 0.00060463 | 0 | 0 | 1 | 0.99476 | -0.10023 | 0.4 | 1 | 1.1 | 0.9
92 | 1 | 0 | 0 | 0 | 0 | 1 | 0.99392 | -0.11615 | 0.4 | 1 | 1.1 | 0.9
90 | 1 | 0.0024895 | 0.00062394 | 0 | 0 | 1 | 0.99106 | -0.17135 | 0.4 | 1 | 1.1 | 0.9
94 | 1 | 0 | 0 | 0 | 0 | 1 | 0.99071 | -0.17797 | 0.4 | 1 | 1.1 | 0.9
127 | 1 | 0 | 0 | 0 | 0 | 1 | 0.98966 | -0.19832 | 0.4 | 1 | 1.1 | 0.9
125 | 1 | 0.0082782 | 0.0020747 | 0 | 0 | 1 | 0.99036 | -0.18487 | 0.4 | 1 | 1.1 | 0.9
128 | 1 | 0.07159 | 0.017942 | 0 | 0 | 1 | 0.98809 | -0.22893 | 0.4 | 1 | 1.1 | 0.9
97 | 1 | 0.00077169 | 0.0001934 | 0 | 0 | 1 | 0.98255 | -0.3355 | 0.4 | 1 | 1.1 | 0.9
99 | 1 | 0 | 0 | 0 | 0 | 1 | 0.98214 | -0.34348 | 0.4 | 1 | 1.1 | 0.9
101 | 1 | 0.0096092 | 0.0024083 | 0 | 0 | 1 | 0.98195 | -0.34738 | 0.4 | 1 | 1.1 | 0.9
103 | 1 | 0.0025469 | 0.00063832 | 0 | 0 | 1 | 0.98752 | -0.24007 | 0.4 | 1 | 1.1 | 0.9
106 | 1 | 0.0052004 | 0.0013033 | 0 | 0 | 1 | 0.9875 | -0.24044 | 0.4 | 1 | 1.1 | 0.9
113 | 1 | 0.0026456 | 0.00066306 | 0 | 0 | 1 | 0.97586 | -0.46663 | 0.4 | 1 | 1.1 | 0.9
114 | 1 | 0.0018142 | 0.00045469 | 0 | 0 | 1 | 0.9757 | -0.46969 | 0.4 | 1 | 1.1 | 0.9
115 | 1 | 0.000667 | 0.00016716 | 0 | 0 | 1 | 0.97568 | -0.47004 | 0.4 | 1 | 1.1 | 0.9
124 | 1 | 0.0029846 | 0.000748 | 0 | 0 | 1 | 0.97565 | -0.47069 | 0.4 | 1 | 1.1 | 0.9
117 | 1 | 0.0011523 | 0.0002888 | 0 | 0 | 1 | 0.99197 | -0.15335 | 0.4 | 1 | 1.1 | 0.9
118 | 1 | 0.0010564 | 0.00026475 | 0 | 0 | 1 | 0.99198 | -0.15316 | 0.4 | 1 | 1.1 | 0.9
119 | 1 | 0.0013 | 0.00032582 | 0 | 0 | 1 | 0.99202 | -0.15254 | 0.4 | 1 | 1.1 | 0.9
120 | 1 | 0.0011102 | 0.00027823 | 0 | 0 | 1 | 0.99205 | -0.15192 | 0.4 | 1 | 1.1 | 0.9
129 | 1 | 0.0022494 | 0.00056376 | 0 | 0 | 1 | 0.98807 | -0.22919 | 0.4 | 1 | 1.1 | 0.9

## generator_data
GEN_BUS | PG | QG | QMAX | QMIN | VG | MBASE | GEN_STATUS | PMAX | PMIN
62 | 0.37914 | 0.096613 | 10 | -10 | 1 | 100 | 1 | 10 | 0

## branch_data
F_BUS | T_BUS | BR_R | BR_X | BR_B | RATE_A | RATE_B | RATE_C | TAP | SHIFT | BR_STATUS | ANGMIN | ANGMAX | P_in | Q_in | P_out | Q_out
1 | 2 | 1.1207 | 0.71726 | 1.882e-09 | 0 | 0 | 0 | 0 | 0 | 1 | -90 | 90 | -0.012657 | -0.0031728 | 0.012659 | 0.0031739
1 | 3 | 4.2646 | 2.7294 | 7.1615e-09 | 0 | 0 | 0 | 0 | 0 | 1 | -90 | 90 | 0.011699 | 0.0029326 | -0.011692 | -0.0029293
2 | 4 | 0.7165 | 0.45856 | 1.2032e-09 | 0 | 0 | 0 | 0 | 0 | 1 | -90 | 90 | -0.014323 | -0.0035909 | 0.014325 | 0.0035918
3 | 5 | 3.3128 | 2.1202 | 5.5631e-09 | 0 | 0 | 0 | 0 | 0 | 1 | -90 | 90 | 0.010508 | 0.0026324 | -0.010504 | -0.0026304
4 | 6 | 0.32014 | 0.20489 | 5.3759e-10 | 0 | 0 | 0 | 0 | 0 | 1 | -90 | 90 | -0.035777 | -0.0089684 | 0.035782 | 0.0089712
5 | 7 | 0.30066 | 0.19242 | 5.0488e-10 | 0 | 0 | 0 | 0 | 0 | 1 | -90 | 90 | 0.010226 | 0.0025607 | -0.010225 | -0.0025605
6 | 91 | 0.019603 | 0.012546 | 3.2919e-11 | 0 | 0 | 0 | 0 | 0 | 1 | -90 | 90 | -0.038364 | -0.0096183 | 0.038364 | 0.0096185
7 | 108 | 0.48851 | 0.31265 | 8.2035e-10 | 0 | 0 | 0 | 0 | 0 | 1 | -90 | 90 | 0.010158 | 0.0025437 | -0.010158 | -0.0025434
91 | 89 | 1.1386 | 0.72871 | 1.912e-09 | 0 | 0 | 0 | 0 | 0 | 1 | -90 | 90 | -0.041036 | -0.010288 | 0.041057 | 0.010301
108 | 48 | 6.9763 | 4.4648 | 1.1715e-08 | 0 | 0 | 0 | 0 | 0 | 1 | -90 | 90 | 0.0021329 | 0.00053241 | -0.0021326 | -0.00053333
108 | 107 | 2.9357 | 1.8788 | 4.9298e-09 | 0 | 0 | 0 | 0 | 0 | 1 | -90 | 90 | 0.0077499 | 0.0019421 | -0.007748 | -0.0019414
50 | 46 | 2.5573 | 1.6367 | 4.2944e-09 | 0 | 0 | 0 | 0 | 0 | 1 | -90 | 90 | -9.301e-05 | -2.3311e-05 | 9.301e-05 | 2.2892e-05
46 | 43 | 0.70437 | 0.4508 | 1.1828e-09 | 0 | 0 | 0 | 0 | 0 | 1 | -90 | 90 | -9.301e-05 | -2.2892e-05 | 9.301e-05 | 2.2776e-05
89 | 90 | 1.656 | 1.0598 | 2.7808e-09 | 0 | 0 | 0 | 0 | 0 | 1 | -90 | 90 | -0.057556 | -0.014436 | 0.057615 | 0.014474
48 | 44 | 0.49207 | 0.31492 | 8.2632e-10 | 0 | 0 | 0 | 0 | 0 | 1 | -90 | 90 | 0.00201 | 0.00050261 | -0.00201 | -0.00050267
107 | 106 | 1.7235 | 1.103 | 2.8942e-09 | 0 | 0 | 0 | 0 | 0 | 1 | -90 | 90 | 0.0052009 | 0.0013034 | -0.0052004 | -0.0013034
107 | 103 | 2.8773 | 1.8414 | 4.8317e-09 | 0 | 0 | 0 | 0 | 0 | 1 | -90 | 90 | 0.0025471 | 0.00063798 | -0.0025469 | -0.00063832
8 | 9 | 1.5117 | 0.96747 | 2.5385e-09 | 0 | 0 | 0 | 0 | 0 | 1 | -90 | 90 | -0.02704 | -0.0068008 | 0.027053 | 0.0068083
8 | 10 | 1.2778 | 0.8178 | 2.1458e-09 | 0 | 0 | 0 | 0 | 0 | 1 | -90 | 90 | 0.025003 | 0.00629 | -0.024994 | -0.0062846
9 | 11 | 0.44245 | 0.28317 | 7.4299e-10 | 0 | 0 | 0 | 0 | 0 | 1 | -90 | 90 | -0.028922 | -0.0072767 | 0.028926 | 0.0072793
10 | 12 | 0.30829 | 0.1973 | 5.177e-10 | 0 | 0 | 0 | 0 | 0 | 1 | -90 | 90 | 0.022854 | 0.0057482 | -0.022852 | -0.0057471
11 | 13 | 1.0535 | 0.67424 | 1.7691e-09 | 0 | 0 | 0 | 0 | 0 | 1 | -90 | 90 | -0.03105 | -0.0078118 | 0.031062 | 0.0078188
12 | 14 | 2.8198 | 1.8047 | 4.7352e-09 | 0 | 0 | 0 | 0 | 0 | 1 | -90 | 90 | 0.020892 | 0.0052558 | -0.020878 | -0.0052475
13 | 25 | 0.76088 | 0.48696 | 1.2777e-09 | 0 | 0 | 0 | 0 | 0 | 1 | -90 | 90 | -0.032985 | -0.0083008 | 0.032994 | 0.0083065
14 | 30 | 1.6873 | 1.0799 | 2.8335e-09 | 0 | 0 | 0 | 0 | 0 | 1 | -90 | 90 | 0.019036 | 0.004786 | -0.01903 | -0.004782
25 | 23 | 0.60924 | 0.38991 | 1.0231e-09 | 0 | 0 | 0 | 0 | 0 | 1 | -90 | 90 | -0.034772 | -0.008752 | 0.03478 | 0.0087571
30 | 31 | 1.7516 | 1.121 | 2.9414e-09 | 0 | 0 | 0 | 0 | 0 | 1 | -90 | 90 | 0.016666 | 0.0041895 | -0.01666 | -0.0041863
23 | 22 | 0.75779 | 0.48499 | 1.2725e-09 | 0 | 0 | 0 | 0 | 0 | 1 | -90 | 90 | -0.036676 | -0.0092323 | 0.036687 | 0.0092394
31 | 32 | 4.9206 | 3.1492 | 8.263e-09 | 0 | 0 | 0 | 0 | 0 | 1 | -90 | 90 | 0.014551 | 0.0036576 | -0.014539 | -0.0036509
15 | 16 | 2.0762 | 1.3288 | 3.4865e-09 | 0 | 0 | 0 | 0 | 0 | 1 | -90 | 90 | -0.0013881 | -0.00034789 | 0.0013881 | 0.00034757
16 | 18 | 0.73241 | 0.46875 | 1.2299e-09 | 0 | 0 | 0 | 0 | 0 | 1 | -90 | 90 | -0.0036402 | -0.00091201 | 0.0036403 | 0.00091196
18 | 20 | 0.99844 | 0.639 | 1.6766e-09 | 0 | 0 | 0 | 0 | 0 | 1 | -90 | 90 | -0.0049311 | -0.0012355 | 0.0049314 | 0.0012355
20 | 76 | 0.75957 | 0.48613 | 1.2755e-09 | 0 | 0 | 0 | 0 | 0 | 1 | -90 | 90 | -0.0066137 | -0.0016571 | 0.006614 | 0.0016572
76 | 77 | 0.80215 | 0.51337 | 1.347e-09 | 0 | 0 | 0 | 0 | 0 | 1 | -90 | 90 | -0.0084254 | -0.0021112 | 0.008426 | 0.0021114
21 | 38 | 0.20723 | 0.13262 | 3.4799e-10 | 0 | 0 | 0 | 0 | 0 | 1 | -90 | 90 | -0.00074501 | -0.00018672 | 0.00074501 | 0.00018669
38 | 36 | 1.7974 | 1.1503 | 3.0184e-09 | 0 | 0 | 0 | 0 | 0 | 1 | -90 | 90 | -0.00074501 | -0.00018669 | 0.00074502 | 0.0001864
77 | 78 | 1.0957 | 0.70127 | 1.84e-09 | 0 | 0 | 0 | 0 | 0 | 1 | -90 | 90 | -0.0096387 | -0.0024154 | 0.0096398 | 0.0024159
36 | 39 | 1.3797 | 0.88299 | 2.3168e-09 | 0 | 0 | 0 | 0 | 0 | 1 | -90 | 90 | 0.013868 | 0.0034766 | -0.013866 | -0.003475
36 | 34 | 0.71854 | 0.45987 | 1.2066e-09 | 0 | 0 | 0 | 0 | 0 | 1 | -90 | 90 | -0.014613 | -0.003663 | 0.014615 | 0.003664
22 | 24 | 1.5011 | 0.96072 | 2.5208e-09 | 0 | 0 | 0 | 0 | 0 | 1 | -90 | 90 | -0.038543 | -0.0097045 | 0.038567 | 0.00972
24 | 26 | 2.1231 | 1.3588 | 3.5652e-09 | 0 | 0 | 0 | 0 | 0 | 1 | -90 | 90 | 0.020178 | 0.005064 | -0.020169 | -0.0050582
24 | 27 | 3.4025 | 2.1776 | 5.7138e-09 | 0 | 0 | 0 | 0 | 0 | 1 | -90 | 90 | -0.058746 | -0.014784 | 0.058875 | 0.014866
26 | 28 | 0.25499 | 0.16319 | 4.282e-10 | 0 | 0 | 0 | 0 | 0 | 1 | -90 | 90 | 0.018609 | 0.0046672 | -0.018608 | -0.0046666
27 | 29 | 1.8288 | 1.1704 | 3.071e-09 | 0 | 0 | 0 | 0 | 0 | 1 | -90 | 90 | -0.062138 | -0.015684 | 0.062215 | 0.015733
28 | 52 | 1.4766 | 0.94503 | 2.4796e-09 | 0 | 0 | 0 | 0 | 0 | 1 | -90 | 90 | 0.016957 | 0.0042529 | -0.016953 | -0.0042502
29 | 109 | 0.97431 | 0.62356 | 1.6361e-09 | 0 | 0 | 0 | 0 | 0 | 1 | -90 | 90 | -0.064485 | -0.016302 | 0.06453 | 0.01633
52 | 53 | 0.014751 | 0.0094405 | 2.477e-11 | 0 | 0 | 0 | 0 | 0 | 1 | -90 | 90 | 0.014044 | 0.0035213 | -0.014044 | -0.0035213
109 | 110 | 1.3197 | 0.8446 | 2.2161e-09 | 0 | 0 | 0 | 0 | 0 | 1 | -90 | 90 | -0.066159 | -0.016738 | 0.066222 | 0.016778
53 | 73 | 0.17381 | 0.11124 | 2.9188e-10 | 0 | 0 | 0 | 0 | 0 | 1 | -90 | 90 | 0.012645 | 0.0031706 | -0.012645 | -0.0031705
110 | 65 | 0.15596 | 0.099812 | 2.6189e-10 | 0 | 0 | 0 | 0 | 0 | 1 | -90 | 90 | -0.06978 | -0.01767 | 0.069789 | 0.017675
32 | 33 | 1.2389 | 0.7929 | 2.0805e-09 | 0 | 0 | 0 | 0 | 0 | 1 | -90 | 90 | 0.014539 | 0.003651 | -0.014536 | -0.0036493
33 | 75 | 4.6906 | 3.002 | 7.8767e-09 | 0 | 0 | 0 | 0 | 0 | 1 | -90 | 90 | 0.014536 | 0.0036493 | -0.014525 | -0.003643
75 | 111 | 2.1826 | 1.3969 | 3.6651e-09 | 0 | 0 | 0 | 0 | 0 | 1 | -90 | 90 | 0.012701 | 0.0031859 | -0.012697 | -0.0031837
111 | 112 | 3.8766 | 2.481 | 6.5098e-09 | 0 | 0 | 0 | 0 | 0 | 1 | -90 | 90 | 0.0098169 | 0.0024618 | -0.0098127 | -0.0024598
34 | 35 | 2.8283 | 1.8101 | 4.7494e-09 | 0 | 0 | 0 | 0 | 0 | 1 | -90 | 90 | -0.020942 | -0.0052496 | 0.020956 | 0.0052579
35 | 37 | 3.1198 | 1.9967 | 5.2391e-09 | 0 | 0 | 0 | 0 | 0 | 1 | -90 | 90 | -0.020956 | -0.0052579 | 0.020971 | 0.005267
37 | 40 | 1.3937 | 0.89198 | 2.3404e-09 | 0 | 0 | 0 | 0 | 0 | 1 | -90 | 90 | -0.023791 | -0.0059738 | 0.023799 | 0.0059791
39 | 41 | 0.020644 | 0.013212 | 3.4667e-11 | 0 | 0 | 0 | 0 | 0 | 1 | -90 | 90 | 0.012002 | 0.0030079 | -0.012002 | -0.0030079
40 | 123 | 0.069053 | 0.044194 | 1.1596e-10 | 0 | 0 | 0 | 0 | 0 | 1 | -90 | 90 | -0.02915 | -0.0073202 | 0.029151 | 0.0073206
41 | 54 | 1.8576 | 1.1889 | 3.1194e-09 | 0 | 0 | 0 | 0 | 0 | 1 | -90 | 90 | 0.005945 | 0.0014899 | -0.0059443 | -0.0014897
123 | 116 | 1.7764 | 1.1369 | 2.983e-09 | 0 | 0 | 0 | 0 | 0 | 1 | -90 | 90 | -0.032385 | -0.0081312 | 0.032406 | 0.008144
54 | 55 | 0.12839 | 0.082171 | 2.156e-10 | 0 | 0 | 0 | 0 | 0 | 1 | -90 | 90 | 0.0043684 | 0.0010948 | -0.0043684 | -0.0010948
116 | 72 | 0.066958 | 0.042853 | 1.1244e-10 | 0 | 0 | 0 | 0 | 0 | 1 | -90 | 90 | -0.033687 | -0.0084651 | 0.033688 | 0.0084656
55 | 74 | 0.48872 | 0.31278 | 8.2069e-10 | 0 | 0 | 0 | 0 | 0 | 1 | -90 | 90 | 0.0014264 | 0.00035742 | -0.0014264 | -0.0003575
42 | 44 | 0.36873 | 0.23599 | 6.192e-10 | 0 | 0 | 0 | 0 | 0 | 1 | -90 | 90 | -0.0018802 | -0.00047019 | 0.0018802 | 0.00047014
42 | 45 | 0.33623 | 0.21519 | 5.6462e-10 | 0 | 0 | 0 | 0 | 0 | 1 | -90 | 90 | 0.00074126 | 0.00018475 | -0.00074126 | -0.00018481
45 | 49 | 0.0038384 | 0.0024566 | 6.4458e-12 | 0 | 0 | 0 | 0 | 0 | 1 | -90 | 90 | 0.00047303 | 0.00011758 | -0.00047303 | -0.00011758
43 | 47 | 1.3091 | 0.83783 | 2.1984e-09 | 0 | 0 | 0 | 0 | 0 | 1 | -90 | 90 | -9.301e-05 | -2.2776e-05 | 9.301e-05 | 2.2562e-05
47 | 51 | 0.43931 | 0.28116 | 7.3772e-10 | 0 | 0 | 0 | 0 | 0 | 1 | -90 | 90 | -0.00016851 | -4.1483e-05 | 0.00016851 | 4.1411e-05
49 | 51 | 0.92385 | 0.59126 | 1.5514e-09 | 0 | 0 | 0 | 0 | 0 | 1 | -90 | 90 | 0.00025242 | 6.2291e-05 | -0.00025242 | -6.2442e-05
73 | 100 | 0.031405 | 0.020099 | 5.2738e-11 | 0 | 0 | 0 | 0 | 0 | 1 | -90 | 90 | 0.011871 | 0.0029765 | -0.011871 | -0.0029765
100 | 98 | 0.030234 | 0.01935 | 5.0771e-11 | 0 | 0 | 0 | 0 | 0 | 1 | -90 | 90 | 0.011112 | 0.0027862 | -0.011112 | -0.0027862
56 | 57 | 0.07579 | 0.048505 | 1.2727e-10 | 0 | 0 | 0 | 0 | 0 | 1 | -90 | 90 | -0.10682 | -0.027104 | 0.10683 | 0.02711
56 | 58 | 0.54477 | 0.34865 | 9.1482e-10 | 0 | 0 | 0 | 0 | 0 | 1 | -90 | 90 | 0.10413 | 0.026428 | -0.10406 | -0.026387
57 | 59 | 2.4085 | 1.5414 | 4.0444e-09 | 0 | 0 | 0 | 0 | 0 | 1 | -90 | 90 | -0.10857 | -0.027544 | 0.10887 | 0.027739
58 | 60 | 1.8573 | 1.1887 | 3.1189e-09 | 0 | 0 | 0 | 0 | 0 | 1 | -90 | 90 | 0.017146 | 0.0042999 | -0.017141 | -0.0042964
58 | 61 | 3.2086 | 2.0535 | 5.3881e-09 | 0 | 0 | 0 | 0 | 0 | 1 | -90 | 90 | 0.086918 | 0.022088 | -0.086657 | -0.021921
59 | 62 | 2.0191 | 1.2922 | 6.7812e-09 | 0 | 0 | 0 | 0 | 0 | 1 | -90 | 90 | -0.14106 | -0.035821 | 0.14149 | 0.036096
59 | 63 | 1.3592 | 0.86991 | 2.2825e-09 | 0 | 0 | 0 | 0 | 0 | 1 | -90 | 90 | 0.032189 | 0.0080822 | -0.032174 | -0.0080728
60 | 64 | 0.78997 | 0.50558 | 1.3266e-09 | 0 | 0 | 0 | 0 | 0 | 1 | -90 | 90 | 0.014134 | 0.003543 | -0.014132 | -0.003542
61 | 65 | 0.55808 | 0.35717 | 9.3717e-10 | 0 | 0 | 0 | 0 | 0 | 1 | -90 | 90 | 0.084029 | 0.021262 | -0.083987 | -0.021235
62 | 87 | 1.3582 | 0.86923 | 4.5615e-09 | 0 | 0 | 0 | 0 | 0 | 1 | -90 | 90 | 0.22835 | 0.058185 | -0.22759 | -0.057703
63 | 86 | 0.93554 | 0.59875 | 1.571e-09 | 0 | 0 | 0 | 0 | 0 | 1 | -90 | 90 | 0.029229 | 0.0073348 | -0.029221 | -0.0073294
64 | 122 | 1.5746 | 1.0077 | 2.6442e-09 | 0 | 0 | 0 | 0 | 0 | 1 | -90 | 90 | 0.010743 | 0.0026925 | -0.010741 | -0.0026915
65 | 96 | 1.5887 | 1.0168 | 2.6679e-09 | 0 | 0 | 0 | 0 | 0 | 1 | -90 | 90 | 0.014198 | 0.0035596 | -0.014195 | -0.0035577
87 | 93 | 0.78726 | 0.50384 | 2.644e-09 | 0 | 0 | 0 | 0 | 0 | 1 | -90 | 90 | 0.22061 | 0.055953 | -0.2202 | -0.055691
86 | 84 | 1.4429 | 0.92344 | 2.423e-09 | 0 | 0 | 0 | 0 | 0 | 1 | -90 | 90 | 0.025848 | 0.0064841 | -0.025838 | -0.0064777
122 | 121 | 0.46177 | 0.29553 | 7.7543e-10 | 0 | 0 | 0 | 0 | 0 | 1 | -90 | 90 | 0.0079311 | 0.0019873 | -0.0079308 | -0.0019872
96 | 78 | 0.41917 | 0.26827 | 7.039e-10 | 0 | 0 | 0 | 0 | 0 | 1 | -90 | 90 | 0.012966 | 0.0032497 | -0.012965 | -0.0032493
93 | 95 | 0.39871 | 0.25517 | 1.3391e-09 | 0 | 0 | 0 | 0 | 0 | 1 | -90 | 90 | 0.15991 | 0.040476 | -0.1598 | -0.040406
93 | 92 | 0.63836 | 0.40855 | 1.072e-09 | 0 | 0 | 0 | 0 | 0 | 1 | -90 | 90 | 0.060288 | 0.015215 | -0.060263 | -0.015199
84 | 82 | 0.90819 | 0.58124 | 1.5251e-09 | 0 | 0 | 0 | 0 | 0 | 1 | -90 | 90 | 0.022894 | 0.0057401 | -0.022889 | -0.005737
121 | 120 | 1.2683 | 0.81173 | 2.1299e-09 | 0 | 0 | 0 | 0 | 0 | 1 | -90 | 90 | 0.0046194 | 0.0011572 | -0.0046191 | -0.0011573
66 | 67 | 0.45672 | 0.2923 | 7.6695e-10 | 0 | 0 | 0 | 0 | 0 | 1 | -90 | 90 | -0.050727 | -0.012748 | 0.05074 | 0.012756
66 | 68 | 1.0526 | 0.67366 | 1.7676e-09 | 0 | 0 | 0 | 0 | 0 | 1 | -90 | 90 | 0.040801 | 0.01026 | -0.040782 | -0.010248
67 | 69 | 1.5766 | 1.009 | 2.6475e-09 | 0 | 0 | 0 | 0 | 0 | 1 | -90 | 90 | -0.065683 | -0.016501 | 0.065757 | 0.016548
68 | 70 | 0.2792 | 0.17869 | 4.6885e-10 | 0 | 0 | 0 | 0 | 0 | 1 | -90 | 90 | 0.038757 | 0.0097403 | -0.038752 | -0.0097374
69 | 71 | 3.1559 | 2.0198 | 5.2995e-09 | 0 | 0 | 0 | 0 | 0 | 1 | -90 | 90 | -0.065757 | -0.016548 | 0.065906 | 0.016643
70 | 72 | 0.4809 | 0.30778 | 8.0756e-10 | 0 | 0 | 0 | 0 | 0 | 1 | -90 | 90 | 0.035297 | 0.0088714 | -0.03529 | -0.0088673
71 | 105 | 0.35121 | 0.22478 | 5.8978e-10 | 0 | 0 | 0 | 0 | 0 | 1 | -90 | 90 | -0.065906 | -0.016643 | 0.065923 | 0.016653
105 | 95 | 2.7553 | 1.7634 | 4.6269e-09 | 0 | 0 | 0 | 0 | 0 | 1 | -90 | 90 | -0.077104 | -0.019455 | 0.077281 | 0.019568
95 | 94 | 3.0179 | 1.9315 | 5.0679e-09 | 0 | 0 | 0 | 0 | 0 | 1 | -90 | 90 | 0.082522 | 0.020838 | -0.0823 | -0.020696
98 | 97 | 0.030436 | 0.019479 | 5.111e-11 | 0 | 0 | 0 | 0 | 0 | 1 | -90 | 90 | 0.010386 | 0.0026044 | -0.010386 | -0.0026043
112 | 113 | 4.8923 | 3.1311 | 8.2156e-09 | 0 | 0 | 0 | 0 | 0 | 1 | -90 | 90 | 0.0081158 | 0.0020345 | -0.0081122 | -0.002033
79 | 80 | 1.2691 | 0.81222 | 2.1311e-09 | 0 | 0 | 0 | 0 | 0 | 1 | -90 | 90 | -0.010639 | -0.002666 | 0.01064 | 0.0026668
79 | 81 | 0.82011 | 0.52487 | 1.3772e-09 | 0 | 0 | 0 | 0 | 0 | 1 | -90 | 90 | 0.0076814 | 0.0019249 | -0.0076809 | -0.0019247
80 | 82 | 0.15536 | 0.099431 | 2.6089e-10 | 0 | 0 | 0 | 0 | 0 | 1 | -90 | 90 | -0.019478 | -0.0048819 | 0.019479 | 0.0048823
81 | 83 | 1.4515 | 0.92898 | 2.4375e-09 | 0 | 0 | 0 | 0 | 0 | 1 | -90 | 90 | 0.0049657 | 0.0012442 | -0.0049653 | -0.0012442
83 | 85 | 0.96245 | 0.61597 | 1.6162e-09 | 0 | 0 | 0 | 0 | 0 | 1 | -90 | 90 | 0.0036394 | 0.00091189 | -0.0036392 | -0.00091196
85 | 88 | 0.78354 | 0.50147 | 1.3158e-09 | 0 | 0 | 0 | 0 | 0 | 1 | -90 | 90 | 0.0024126 | 0.00060453 | -0.0024125 | -0.00060463
92 | 90 | 4.0613 | 2.5992 | 6.82e-09 | 0 | 0 | 0 | 0 | 0 | 1 | -90 | 90 | 0.060263 | 0.015199 | -0.060105 | -0.015098
94 | 127 | 1.2108 | 0.7749 | 2.0332e-09 | 0 | 0 | 0 | 0 | 0 | 1 | -90 | 90 | 0.074019 | 0.018621 | -0.073948 | -0.018575
94 | 125 | 3.6619 | 2.3436 | 6.1494e-09 | 0 | 0 | 0 | 0 | 0 | 1 | -90 | 90 | 0.0082809 | 0.0020759 | -0.0082782 | -0.0020747
127 | 128 | 1.8173 | 1.1631 | 3.0517e-09 | 0 | 0 | 0 | 0 | 0 | 1 | -90 | 90 | 0.073948 | 0.018575 | -0.07384 | -0.018506
128 | 129 | 0.50352 | 0.32225 | 8.4555e-10 | 0 | 0 | 0 | 0 | 0 | 1 | -90 | 90 | 0.0022495 | 0.0005637 | -0.0022494 | -0.00056377
97 | 99 | 3.5924 | 2.2992 | 6.0327e-09 | 0 | 0 | 0 | 0 | 0 | 1 | -90 | 90 | 0.0096146 | 0.0024109 | -0.0096109 | -0.0024092
99 | 101 | 1.7538 | 1.1224 | 2.9451e-09 | 0 | 0 | 0 | 0 | 0 | 1 | -90 | 90 | 0.0096109 | 0.0024092 | -0.0096091 | -0.0024083
113 | 114 | 2.3882 | 1.5284 | 4.0104e-09 | 0 | 0 | 0 | 0 | 0 | 1 | -90 | 90 | 0.0054666 | 0.0013699 | -0.0054658 | -0.0013698
114 | 115 | 0.41862 | 0.26791 | 7.0297e-10 | 0 | 0 | 0 | 0 | 0 | 1 | -90 | 90 | 0.0036516 | 0.00091507 | -0.0036516 | -0.0009151
115 | 124 | 0.91911 | 0.58823 | 1.5434e-09 | 0 | 0 | 0 | 0 | 0 | 1 | -90 | 90 | 0.0029846 | 0.00074793 | -0.0029845 | -0.00074802
117 | 118 | 0.72819 | 0.46604 | 1.2228e-09 | 0 | 0 | 0 | 0 | 0 | 1 | -90 | 90 | -0.0011523 | -0.00028881 | 0.0011524 | 0.00028869
118 | 119 | 1.2384 | 0.79255 | 2.0795e-09 | 0 | 0 | 0 | 0 | 0 | 1 | -90 | 90 | -0.0022087 | -0.00055344 | 0.0022088 | 0.00055328
119 | 120 | 0.78466 | 0.50219 | 1.3177e-09 | 0 | 0 | 0 | 0 | 0 | 1 | -90 | 90 | -0.0035088 | -0.0008791 | 0.0035089 | 0.00087903