## bus_data
BUS_I | BUS_TYPE | Pd | Qd | Gs | Bs | area | Vm | Va | baseKV | zone | Vmax | Vmin
1 | 1 | 0.0026092 | 0.00065394 | 0 | 0 | 1 | 0.97743 | -0.43382 | 0.4 | 1 | 1.1 | 0.9
2 | 1 | 0.0053049 | 0.0013295 | 0 | 0 | 1 | 0.97743 | -0.43379 | 0.4 | 1 | 1.1 | 0.9
3 | 1 | 0.0017591 | 0.00044087 | 0 | 0 | 1 | 0.97741 | -0.43406 | 0.4 | 1 | 1.1 | 0.9
4 | 1 | 0 | 0 | 0 | 0 | 1 | 0.97754 | -0.43165 | 0.4 | 1 | 1.1 | 0.9
5 | 1 | 0 | 0 | 0 | 0 | 1 | 0.97854 | -0.41196 | 0.4 | 1 | 1.1 | 0.9
6 | 1 | 0.0025827 | 0.00064728 | 0 | 0 | 1 | 0.97663 | -0.44947 | 0.4 | 1 | 1.1 | 0.9
7 | 1 | 0.01051 | 0.002634 | 0 | 0 | 1 | 0.97737 | -0.43487 | 0.4 | 1 | 1.1 | 0.9
8 | 1 | 0.0017231 | 0.00043186 | 0 | 0 | 1 | 0.98037 | -0.37632 | 0.4 | 1 | 1.1 | 0.9
9 | 1 | 0.0029777 | 0.00074629 | 0 | 0 | 1 | 0.97558 | -0.47 | 0.4 | 1 | 1.1 | 0.9
57 | 1 | 0.0095693 | 0.0023983 | 0 | 0 | 1 | 0.97671 | -0.44779 | 0.4 | 1 | 1.1 | 0.9
54 | 1 | 0.0055357 | 0.0013874 | 0 | 0 | 1 | 0.9804 | -0.37569 | 0.4 | 1 | 1.1 | 0.9
22 | 1 | 0 | 0 | 0 | 0 | 1 | 0.97553 | -0.47114 | 0.4 | 1 | 1.1 | 0.9
58 | 1 | 0.0011147 | 0.00027937 | 0 | 0 | 1 | 0.97624 | -0.45712 | 0.4 | 1 | 1.1 | 0.9
52 | 1 | 0.0010721 | 0.0002687 | 0 | 0 | 1 | 0.98111 | -0.36184 | 0.4 | 1 | 1.1 | 0.9
20 | 1 | 0.0051897 | 0.0013007 | 0 | 0 | 1 | 0.97492 | -0.48304 | 0.4 | 1 | 1.1 | 0.9
10 | 1 | 0.0034712 | 0.00086996 | 0 | 0 | 1 | 0.97459 | -0.48957 | 0.4 | 1 | 1.1 | 0.9
11 | 1 | 0.0020988 | 0.000526 | 0 | 0 | 1 | 0.97444 | -0.49239 | 0.4 | 1 | 1.1 | 0.9
12 | 1 | 0.002218 | 0.00055589 | 0 | 0 | 1 | 0.97489 | -0.48361 | 0.4 | 1 | 1.1 | 0.9
13 | 1 | 0.0020165 | 0.00050539 | 0 | 0 | 1 | 0.97411 | -0.499 | 0.4 | 1 | 1.1 | 0.9
14 | 1 | 0.002769 | 0.00069398 | 0 | 0 | 1 | 0.97548 | -0.47192 | 0.4 | 1 | 1.1 | 0.9
15 | 1 | 0.0074489 | 0.0018669 | 0 | 0 | 1 | 0.97366 | -0.50778 | 0.4 | 1 | 1.1 | 0.9
16 | 1 | 0.0044438 | 0.0011137 | 0 | 0 | 1 | 0.97554 | -0.47078 | 0.4 | 1 | 1.1 | 0.9
50 | 1 | 0 | 0 | 0 | 0 | 1 | 0.97353 | -0.51037 | 0.4 | 1 | 1.1 | 0.9
98 | 1 | 0.0021473 | 0.00053816 | 0 | 0 | 1 | 0.97339 | -0.51317 | 0.4 | 1 | 1.1 | 0.9
48 | 1 | 0.0018772 | 0.00047047 | 0 | 0 | 1 | 0.97292 | -0.52241 | 0.4 | 1 | 1.1 | 0.9
17 | 1 | 0.0078891 | 0.0019772 | 0 | 0 | 1 | 0.97436 | -0.49409 | 0.4 | 1 | 1.1 | 0.9
18 | 1 | 0.0063537 | 0.0015924 | 0 | 0 | 1 | 0.97447 | -0.4919 | 0.4 | 1 | 1.1 | 0.9
19 | 1 | 0.0041392 | 0.0010374 | 0 | 0 | 1 | 0.97417 | -0.4978 | 0.4 | 1 | 1.1 | 0.9
21 | 1 | 0.010904 | 0.0027329 | 0 | 0 | 1 | 0.97391 | -0.50291 | 0.4 | 1 | 1.1 | 0.9
23 | 1 | 0.0018824 | 0.00047178 | 0 | 0 | 1 | 0.97384 | -0.50433 | 0.4 | 1 | 1.1 | 0.9
86 | 1 | 0.002324 | 0.00058246 | 0 | 0 | 1 | 0.97373 | -0.50652 | 0.4 | 1 | 1.1 | 0.9
68 | 1 | 0 | 0 | 0 | 0 | 1 | 0.98819 | -0.22494 | 0.4 | 1 | 1.1 | 0.9
106 | 1 | 0.0040064 | 0.0010041 | 0 | 0 | 1 | 0.98814 | -0.22587 | 0.4 | 1 | 1.1 | 0.9
107 | 1 | 0.012279 | 0.0030775 | 0 | 0 | 1 | 0.98823 | -0.22407 | 0.4 | 1 | 1.1 | 0.9
87 | 1 | 0.0027002 | 0.00067672 | 0 | 0 | 1 | 0.97368 | -0.50747 | 0.4 | 1 | 1.1 | 0.9
24 | 1 | 0.0086646 | 0.0021716 | 0 | 0 | 1 | 0.99002 | -0.18975 | 0.4 | 1 | 1.1 | 0.9
26 | 1 | 0 | 0 | 0 | 0 | 1 | 0.99007 | -0.18884 | 0.4 | 1 | 1.1 | 0.9
25 | 1 | 0.0021155 | 0.0005302 | 0 | 0 | 1 | 0.9846 | -0.2942 | 0.4 | 1 | 1.1 | 0.9
27 | 1 | 0.0024984 | 0.00062615 | 0 | 0 | 1 | 0.98464 | -0.29342 | 0.4 | 1 | 1.1 | 0.9
28 | 1 | 0 | 0 | 0 | 0 | 1 | 0.9903 | -0.1843 | 0.4 | 1 | 1.1 | 0.9
30 | 1 | 0 | 0 | 0 | 0 | 1 | 0.9847 | -0.29229 | 0.4 | 1 | 1.1 | 0.9
67 | 1 | 0.0039083 | 0.0009795 | 0 | 0 | 1 | 0.99043 | -0.18197 | 0.4 | 1 | 1.1 | 0.9
29 | 1 | 0 | 0 | 0 | 0 | 1 | 0.98833 | -0.22223 | 0.4 | 1 | 1.1 | 0.9
64 | 1 | 0.0048712 | 0.0012208 | 0 | 0 | 1 | 0.99011 | -0.188 | 0.4 | 1 | 1.1 | 0.9
103 | 1 | 0.0076481 | 0.0019168 | 0 | 0 | 1 | 0.98744 | -0.23934 | 0.4 | 1 | 1.1 | 0.9
97 | 1 | 0.0033611 | 0.00084236 | 0 | 0 | 1 | 0.98479 | -0.29054 | 0.4 | 1 | 1.1 | 0.9
95 | 1 | 0.0025027 | 0.00062724 | 0 | 0 | 1 | 0.99251 | -0.14207 | 0.4 | 1 | 1.1 | 0.9
102 | 1 | 0.0057454 | 0.0014399 | 0 | 0 | 1 | 0.98738 | -0.24039 | 0.4 | 1 | 1.1 | 0.9
45 | 1 | 0.0024989 | 0.00062628 | 0 | 0 | 1 | 0.98491 | -0.28827 | 0.4 | 1 | 1.1 | 0.9
31 | 1 | 0.0016766 | 0.00042019 | 0 | 0 | 1 | 0.99417 | -0.11157 | 0.4 | 1 | 1.1 | 0.9
32 | 1 | 0.00069258 | 0.00017358 | 0 | 0 | 1 | 0.99418 | -0.11143 | 0.4 | 1 | 1.1 | 0.9
34 | 1 | 0.0021954 | 0.00055023 | 0 | 0 | 1 | 0.99423 | -0.11045 | 0.4 | 1 | 1.1 | 0.9
33 | 1 | 0.001037 | 0.00025989 | 0 | 0 | 1 | 0.97257 | -0.52936 | 0.4 | 1 | 1.1 | 0.9
35 | 1 | 0.0029055 | 0.00072818 | 0 | 0 | 1 | 0.9726 | -0.52876 | 0.4 | 1 | 1.1 | 0.9
36 | 1 | 0 | 0 | 0 | 0 | 1 | 0.99435 | -0.10807 | 0.4 | 1 | 1.1 | 0.9
37 | 1 | 0.002875 | 0.00072053 | 0 | 0 | 1 | 0.97262 | -0.52845 | 0.4 | 1 | 1.1 | 0.9
108 | 1 | 0.0018197 | 0.00045605 | 0 | 0 | 1 | 0.97224 | -0.53598 | 0.4 | 1 | 1.1 | 0.9
83 | 1 | 0.004919 | 0.0012328 | 0 | 0 | 1 | 0.99567 | -0.082568 | 0.4 | 1 | 1.1 | 0.9
84 | 1 | 0.0025481 | 0.00063863 | 0 | 0 | 1 | 0.99356 | -0.12344 | 0.4 | 1 | 1.1 | 0.9
109 | 1 | 0.0044657 | 0.0011192 | 0 | 0 | 1 | 0.97221 | -0.5366 | 0.4 | 1 | 1.1 | 0.9
46 | 1 | 0 | 0 | 0 | 0 | 1 | 0.97278 | -0.52521 | 0.4 | 1 | 1.1 | 0.9
81 | 1 | 0.0022017 | 0.0005518 | 0 | 0 | 1 | 0.99589 | -0.078489 | 0.4 | 1 | 1.1 | 0.9
85 | 1 | 0 | 0 | 0 | 0 | 1 | 0.99292 | -0.13565 | 0.4 | 1 | 1.1 | 0.9
47 | 1 | 0 | 0 | 0 | 0 | 1 | 0.97274 | -0.52606 | 0.4 | 1 | 1.1 | 0.9
38 | 1 | 0.00094125 | 0.0002359 | 0 | 0 | 1 | 0.98503 | -0.28592 | 0.4 | 1 | 1.1 | 0.9
39 | 1 | 0.0019484 | 0.00048832 | 0 | 0 | 1 | 0.98524 | -0.28181 | 0.4 | 1 | 1.1 | 0.9
40 | 1 | 0.0010241 | 0.00025666 | 0 | 0 | 1 | 0.98495 | -0.28742 | 0.4 | 1 | 1.1 | 0.9
41 | 1 | 0 | 0 | 0 | 0 | 1 | 0.98531 | -0.28039 | 0.4 | 1 | 1.1 | 0.9
42 | 1 | 0.0021357 | 0.00053524 | 0 | 0 | 1 | 0.98493 | -0.28783 | 0.4 | 1 | 1.1 | 0.9
43 | 1 | 0.0011727 | 0.0002939 | 0 | 0 | 1 | 0.98477 | -0.29092 | 0.4 | 1 | 1.1 | 0.9
44 | 1 | 0.0022419 | 0.00056186 | 0 | 0 | 1 | 0.98605 | -0.26611 | 0.4 | 1 | 1.1 | 0.9
61 | 1 | 0.0009547 | 0.00023927 | 0 | 0 | 1 | 0.9844 | -0.29795 | 0.4 | 1 | 1.1 | 0.9
100 | 1 | 0.0014951 | 0.0003747 | 0 | 0 | 1 | 0.98638 | -0.25974 | 0.4 | 1 | 1.1 | 0.9
60 | 1 | 0.0018446 | 0.0004623 | 0 | 0 | 1 | 0.98383 | -0.30909 | 0.4 | 1 | 1.1 | 0.9
101 | 1 | 0.0013668 | 0.00034256 | 0 | 0 | 1 | 0.98639 | -0.25955 | 0.4 | 1 | 1.1 | 0.9
49 | 1 | 0.0018064 | 0.00045272 | 0 | 0 | 1 | 0.97268 | -0.52729 | 0.4 | 1 | 1.1 | 0.9
105 | 1 | 0.0027662 | 0.00069328 | 0 | 0 | 1 | 0.97264 | -0.52805 | 0.4 | 1 | 1.1 | 0.9
99 | 1 | 0.0025309 | 0.0006343 | 0 | 0 | 1 | 0.97338 | -0.51345 | 0.4 | 1 | 1.1 | 0.9
51 | 1 | 0.0026701 | 0.00066919 | 0 | 0 | 1 | 0.98151 | -0.35409 | 0.4 | 1 | 1.1 | 0.9
53 | 1 | 0.0021489 | 0.00053857 | 0 | 0 | 1 | 0.98272 | -0.33048 | 0.4 | 1 | 1.1 | 0.9
55 | 1 | 0.0011867 | 0.0002974 | 0 | 0 | 1 | 0.98343 | -0.31685 | 0.4 | 1 | 1.1 | 0.9
56 | 1 | 0.0015012 | 0.00037624 | 0 | 0 | 1 | 0.98347 | -0.31598 | 0.4 | 1 | 1.1 | 0.9
59 | 1 | 0.002426 | 0.00060802 | 0 | 0 | 1 | 0.98368 | -0.31197 | 0.4 | 1 | 1.1 | 0.9
62 | 1 | 0.005757 | 0.0014429 | 0 | 0 | 1 | 0.97831 | -0.41842 | 0.4 | 1 | 1.1 | 0.9
63 | 1 | 0.0013035 | 0.00032669 | 0 | 0 | 1 | 0.97845 | -0.41565 | 0.4 | 1 | 1.1 | 0.9
65 | 1 | 0.0010776 | 0.00027008 | 0 | 0 | 1 | 0.97862 | -0.41238 | 0.4 | 1 | 1.1 | 0.9
66 | 1 | 0.0023866 | 0.00059814 | 0 | 0 | 1 | 0.97886 | -0.4077 | 0.4 | 1 | 1.1 | 0.9
96 | 1 | 0.0021803 | 0.00054645 | 0 | 0 | 1 | 0.97915 | -0.40201 | 0.4 | 1 | 1.1 | 0.9
72 | 1 | 0 | 0 | 0 | 0 | 1 | 0.97921 | -0.40077 | 0.4 | 1 | 1.1 | 0.9
92 | 1 | 0.0030276 | 0.00075878 | 0 | 0 | 1 | 0.9941 | -0.11173 | 0.4 | 1 | 1.1 | 0.9
69 | 1 | 0.0019393 | 0.00048603 | 0 | 0 | 1 | 0.97956 | -0.39388 | 0.4 | 1 | 1.1 | 0.9
70 | 1 | 0 | 0 | 0 | 0 | 1 | 0.9796 | -0.39311 | 0.4 | 1 | 1.1 | 0.9
73 | 1 | 0 | 0 | 0 | 0 | 1 | 0.98011 | -0.38314 | 0.4 | 1 | 1.1 | 0.9
118 | 1 | 0.00191 | 0.0004787 | 0 | 0 | 1 | 0.98032 | -0.37909 | 0.4 | 1 | 1.1 | 0.9
117 | 1 | 0.0018398 | 0.0004611 | 0 | 0 | 1 | 0.98042 | -0.37711 | 0.4 | 1 | 1.1 | 0.9
74 | 1 | 0.0045235 | 0.0011337 | 0 | 0 | 1 | 0.99787 | -0.040338 | 0.4 | 1 | 1.1 | 0.9
75 | 3 | 0.010082 | 0.0025267 | 0 | 0 | 1 | 1 | 0 | 0.4 | 1 | 1.1 | 0.9
76 | 1 | 0 | 0 | 0 | 0 | 1 | 0.99774 | -0.042832 | 0.4 | 1 | 1.1 | 0.9
77 | 1 | 0.0086961 | 0.0021794 | 0 | 0 | 1 | 0.99998 | -0.00037639 | 0.4 | 1 | 1.1 | 0.9
78 | 1 | 0.0079526 | 0.0019931 | 0 | 0 | 1 | 0.99694 | -0.058298 | 0.4 | 1 | 1.1 | 0.9
79 | 1 | 0.0089611 | 0.0022459 | 0 | 0 | 1 | 0.99633 | -0.0697 | 0.4 | 1 | 1.1 | 0.9
80 | 1 | 0 | 0 | 0 | 0 | 1 | 0.99666 | -0.063079 | 0.4 | 1 | 1.1 | 0.9
82 | 1 | 0 | 0 | 0 | 0 | 1 | 0.99435 | -0.10731 | 0.4 | 1 | 1.1 | 0.9
89 | 1 | 0.020601 | 0.0051631 | 0 | 0 | 1 | 0.99469 | -0.10048 | 0.4 | 1 | 1.1 | 0.9
154 | 1 | 0.005877 | 0.0014729 | 0 | 0 | 1 | 0.99171 | -0.15782 | 0.4 | 1 | 1.1 | 0.9
153 | 1 | 0.0085164 | 0.0021344 | 0 | 0 | 1 | 0.99294 | -0.13427 | 0.4 | 1 | 1.1 | 0.9
88 | 1 | 0 | 0 | 0 | 0 | 1 | 0.98247 | -0.33705 | 0.4 | 1 | 1.1 | 0.9
90 | 1 | 0.0035989 | 0.00090198 | 0 | 0 | 1 | 0.98309 | -0.32483 | 0.4 | 1 | 1.1 | 0.9
91 | 1 | 0.020271 | 0.0050803 | 0 | 0 | 1 | 0.98205 | -0.34527 | 0.4 | 1 | 1.1 | 0.9
155 | 1 | 0.0017966 | 0.00045026 | 0 | 0 | 1 | 0.99078 | -0.17565 | 0.4 | 1 | 1.1 | 0.9
152 | 1 | 0.0084604 | 0.0021204 | 0 | 0 | 1 | 0.99149 | -0.16227 | 0.4 | 1 | 1.1 | 0.9
114 | 1 | 0.0077302 | 0.0019374 | 0 | 0 | 1 | 0.99286 | -0.13685 | 0.4 | 1 | 1.1 | 0.9
111 | 1 | 0.011773 | 0.0029505 | 0 | 0 | 1 | 0.99252 | -0.14342 | 0.4 | 1 | 1.1 | 0.9
116 | 1 | 0.0021812 | 0.00054667 | 0 | 0 | 1 | 0.99281 | -0.13792 | 0.4 | 1 | 1.1 | 0.9
110 | 1 | 0.0029131 | 0.0007301 | 0 | 0 | 1 | 0.99237 | -0.14647 | 0.4 | 1 | 1.1 | 0.9
94 | 1 | 0 | 0 | 0 | 0 | 1 | 0.98366 | -0.3138 | 0.4 | 1 | 1.1 | 0.9
93 | 1 | 0.0072236 | 0.0018104 | 0 | 0 | 1 | 0.98177 | -0.35076 | 0.4 | 1 | 1.1 | 0.9
137 | 1 | 0.0015829 | 0.00039671 | 0 | 0 | 1 | 0.98296 | -0.32731 | 0.4 | 1 | 1.1 | 0.9
151 | 1 | 0.0055538 | 0.0013919 | 0 | 0 | 1 | 0.98528 | -0.28225 | 0.4 | 1 | 1.1 | 0.9
135 | 1 | 0.0034109 | 0.00085486 | 0 | 0 | 1 | 0.98252 | -0.33606 | 0.4 | 1 | 1.1 | 0.9
149 | 1 | 0.0036651 | 0.00091857 | 0 | 0 | 1 | 0.98551 | -0.2777 | 0.4 | 1 | 1.1 | 0.9
112 | 1 | 0.0021495 | 0.00053871 | 0 | 0 | 1 | 0.99224 | -0.1489 | 0.4 | 1 | 1.1 | 0.9
113 | 1 | 0.0025773 | 0.00064594 | 0 | 0 | 1 | 0.9921 | -0.15153 | 0.4 | 1 | 1.1 | 0.9
115 | 1 | 0.0025167 | 0.00063074 | 0 | 0 | 1 | 0.992 | -0.15351 | 0.4 | 1 | 1.1 | 0.9
156 | 1 | 0.0018148 | 0.00045484 | 0 | 0 | 1 | 0.99198 | -0.15398 | 0.4 | 1 | 1.1 | 0.9
146 | 1 | 0 | 0 | 0 | 0 | 1 | 0.98908 | -0.20825 | 0.4 | 1 | 1.1 | 0.9
128 | 1 | 0 | 0 | 0 | 0 | 1 | 0.98836 | -0.22211 | 0.4 | 1 | 1.1 | 0.9
119 | 1 | 0.0017813 | 0.00044644 | 0 | 0 | 1 | 0.98066 | -0.37234 | 0.4 | 1 | 1.1 | 0.9
120 | 1 | 0.0019704 | 0.00049382 | 0 | 0 | 1 | 0.98081 | -0.36941 | 0.4 | 1 | 1.1 | 0.9
121 | 1 | 0.0015847 | 0.00039716 | 0 | 0 | 1 | 0.98101 | -0.36546 | 0.4 | 1 | 1.1 | 0.9
139 | 1 | 0.0020013 | 0.00050158 | 0 | 0 | 1 | 0.98133 | -0.35933 | 0.4 | 1 | 1.1 | 0.9
138 | 1 | 0.0017658 | 0.00044256 | 0 | 0 | 1 | 0.98154 | -0.35505 | 0.4 | 1 | 1.1 | 0.9
122 | 1 | 0.0030792 | 0.00077172 | 0 | 0 | 1 | 0.98601 | -0.26764 | 0.4 | 1 | 1.1 | 0.9
123 | 1 | 0.003887 | 0.00097417 | 0 | 0 | 1 | 0.98582 | -0.2713 | 0.4 | 1 | 1.1 | 0.9
124 | 1 | 0.0023429 | 0.00058718 | 0 | 0 | 1 | 0.98631 | -0.26168 | 0.4 | 1 | 1.1 | 0.9
125 | 1 | 0.0077565 | 0.001944 | 0 | 0 | 1 | 0.98567 | -0.27419 | 0.4 | 1 | 1.1 | 0.9
126 | 1 | 0 | 0 | 0 | 0 | 1 | 0.98686 | -0.25101 | 0.4 | 1 | 1.1 | 0.9
127 | 1 | 0.010973 | 0.00275 | 0 | 0 | 1 | 0.98548 | -0.27794 | 0.4 | 1 | 1.1 | 0.9
129 | 1 | 0.0025942 | 0.00065017 | 0 | 0 | 1 | 0.98582 | -0.27106 | 0.4 | 1 | 1.1 | 0.9
145 | 1 | 0.0021426 | 0.00053698 | 0 | 0 | 1 | 0.98804 | -0.22837 | 0.4 | 1 | 1.1 | 0.9
130 | 1 | 0.001709 | 0.00042833 | 0 | 0 | 1 | 0.98446 | -0.29734 | 0.4 | 1 | 1.1 | 0.9
144 | 1 | 0.0018868 | 0.00047289 | 0 | 0 | 1 | 0.98798 | -0.2296 | 0.4 | 1 | 1.1 | 0.9
131 | 1 | 0.0016479 | 0.000413 | 0 | 0 | 1 | 0.98337 | -0.31832 | 0.4 | 1 | 1.1 | 0.9
132 | 1 | 0.0017391 | 0.00043585 | 0 | 0 | 1 | 0.98218 | -0.3414 | 0.4 | 1 | 1.1 | 0.9
133 | 1 | 0.0028985 | 0.00072644 | 0 | 0 | 1 | 0.98034 | -0.37708 | 0.4 | 1 | 1.1 | 0.9
161 | 1 | 0.0010694 | 0.00026802 | 0 | 0 | 1 | 0.97999 | -0.38402 | 0.4 | 1 | 1.1 | 0.9
162 | 1 | 0 | 0 | 0 | 0 | 1 | 0.97786 | -0.42555 | 0.4 | 1 | 1.1 | 0.9
134 | 1 | 0.012419 | 0.0031124 | 0 | 0 | 1 | 0.98205 | -0.34509 | 0.4 | 1 | 1.1 | 0.9
136 | 1 | 0.002292 | 0.00057443 | 0 | 0 | 1 | 0.98196 | -0.347 | 0.4 | 1 | 1.1 | 0.9
140 | 1 | 0.0014789 | 0.00037064 | 0 | 0 | 1 | 0.9875 | -0.23883 | 0.4 | 1 | 1.1 | 0.9
141 | 1 | 0.0015665 | 0.00039259 | 0 | 0 | 1 | 0.9876 | -0.2369 | 0.4 | 1 | 1.1 | 0.9
142 | 1 | 0.0033206 | 0.00083222 | 0 | 0 | 1 | 0.98744 | -0.24003 | 0.4 | 1 | 1.1 | 0.9
143 | 1 | 0.0015142 | 0.0003795 | 0 | 0 | 1 | 0.98777 | -0.23359 | 0.4 | 1 | 1.1 | 0.9
147 | 1 | 0.0084612 | 0.0021206 | 0 | 0 | 1 | 0.98741 | -0.24094 | 0.4 | 1 | 1.1 | 0.9
148 | 1 | 0.0084617 | 0.0021207 | 0 | 0 | 1 | 0.98873 | -0.2153 | 0.4 | 1 | 1.1 | 0.9
150 | 1 | 0.0084602 | 0.0021203 | 0 | 0 | 1 | 0.99009 | -0.1891 | 0.4 | 1 | 1.1 | 0.9
157 | 1 | 0.010757 | 0.002696 | 0 | 0 | 1 | 0.97222 | -0.53655 | 0.4 | 1 | 1.1 | 0.9
167 | 1 | 0.0083959 | 0.0021042 | 0 | 0 | 1 | 0.97251 | -0.53072 | 0.4 | 1 | 1.1 | 0.9
158 | 1 | 0.0047262 | 0.0011845 | 0 | 0 | 1 | 0.97406 | -0.50017 | 0.4 | 1 | 1.1 | 0.9
159 | 1 | 0.0030766 | 0.00077106 | 0 | 0 | 1 | 0.97477 | -0.48624 | 0.4 | 1 | 1.1 | 0.9
168 | 1 | 0.0079201 | 0.001985 | 0 | 0 | 1 | 0.97324 | -0.51629 | 0.4 | 1 | 1.1 | 0.9
166 | 1 | 0.0052099 | 0.0013057 | 0 | 0 | 1 | 0.97237 | -0.53345 | 0.4 | 1 | 1.1 | 0.9
160 | 1 | 0.0030774 | 0.00077126 | 0 | 0 | 1 | 0.97553 | -0.47115 | 0.4 | 1 | 1.1 | 0.9
163 | 1 | 0 | 0 | 0 | 0 | 1 | 0.97692 | -0.44387 | 0.4 | 1 | 1.1 | 0.9

## generator_data
GEN_BUS | PG | QG | QMAX | QMIN | VG | MBASE | GEN_STATUS | PMAX | PMIN
75 | 0.57241 | 0.14668 | 10 | -10 | 1 | 100 | 1 | 10 | 0

## branch_data
F_BUS | T_BUS | BR_R | BR_X | BR_B | RATE_A | RATE_B | RATE_C | TAP | SHIFT | BR_STATUS | ANGMIN | ANGMAX | P_in | Q_in | P_out | Q_out
1 | 2 | 0.02864 | 0.01833 | 4.8095e-11 | 0 | 0 | 0 | 0 | 0 | 1 | -90 | 90 | -0.0043683 | -0.0010948 | 0.0043683 | 0.0010948
1 | 3 | 0.56888 | 0.36408 | 9.553e-10 | 0 | 0 | 0 | 0 | 0 | 1 | -90 | 90 | 0.0017591 | 0.00044081 | -0.0017591 | -0.00044088
2 | 4 | 0.94785 | 0.60662 | 1.5917e-09 | 0 | 0 | 0 | 0 | 0 | 1 | -90 | 90 | -0.0096731 | -0.0024243 | 0.0096741 | 0.0024248
4 | 5 | 1.4917 | 0.9547 | 2.505e-09 | 0 | 0 | 0 | 0 | 0 | 1 | -90 | 90 | -0.056753 | -0.014276 | 0.056807 | 0.01431
4 | 6 | 1.6236 | 1.0391 | 2.7264e-09 | 0 | 0 | 0 | 0 | 0 | 1 | -90 | 90 | 0.047079 | 0.011851 | -0.047039 | -0.011826
5 | 7 | 1.4053 | 0.89937 | 2.3598e-09 | 0 | 0 | 0 | 0 | 0 | 1 | -90 | 90 | 0.070145 | 0.017676 | -0.070068 | -0.017627
5 | 8 | 1.2111 | 0.77508 | 4.0674e-09 | 0 | 0 | 0 | 0 | 0 | 1 | -90 | 90 | -0.12695 | -0.031985 | 0.12717 | 0.032124
6 | 9 | 1.9766 | 1.265 | 3.3192e-09 | 0 | 0 | 0 | 0 | 0 | 1 | -90 | 90 | 0.044457 | 0.011178 | -0.044413 | -0.011151
7 | 57 | 0.93094 | 0.5958 | 1.5633e-09 | 0 | 0 | 0 | 0 | 0 | 1 | -90 | 90 | 0.059558 | 0.014993 | -0.059521 | -0.014969
8 | 54 | 0.021325 | 0.013648 | 1.0743e-10 | 0 | 0 | 0 | 0 | 0 | 1 | -90 | 90 | -0.12889 | -0.032555 | 0.1289 | 0.032558
9 | 22 | 0.11729 | 0.075068 | 1.9697e-10 | 0 | 0 | 0 | 0 | 0 | 1 | -90 | 90 | 0.041435 | 0.010405 | -0.041433 | -0.010403
57 | 58 | 0.8007 | 0.51245 | 1.3446e-09 | 0 | 0 | 0 | 0 | 0 | 1 | -90 | 90 | 0.049952 | 0.012571 | -0.04993 | -0.012557
54 | 52 | 0.44643 | 0.28572 | 2.2491e-09 | 0 | 0 | 0 | 0 | 0 | 1 | -90 | 90 | -0.13443 | -0.033945 | 0.13452 | 0.034002
22 | 20 | 1.2264 | 0.78488 | 2.0594e-09 | 0 | 0 | 0 | 0 | 0 | 1 | -90 | 90 | 0.041433 | 0.010403 | -0.04141 | -0.010388
58 | 16 | 1.1969 | 0.766 | 2.0099e-09 | 0 | 0 | 0 | 0 | 0 | 1 | -90 | 90 | 0.048815 | 0.012278 | -0.048784 | -0.012257
52 | 51 | 0.24784 | 0.15862 | 1.2486e-09 | 0 | 0 | 0 | 0 | 0 | 1 | -90 | 90 | -0.13559 | -0.034271 | 0.13564 | 0.034303
20 | 18 | 1.042 | 0.6669 | 1.7499e-09 | 0 | 0 | 0 | 0 | 0 | 1 | -90 | 90 | 0.03622 | 0.0090877 | -0.036205 | -0.0090781
10 | 11 | 0.33589 | 0.21497 | 5.6404e-10 | 0 | 0 | 0 | 0 | 0 | 1 | -90 | 90 | 0.035845 | 0.0090006 | -0.03584 | -0.0089975
10 | 12 | 0.6461 | 0.41351 | 1.085e-09 | 0 | 0 | 0 | 0 | 0 | 1 | -90 | 90 | -0.039316 | -0.0098706 | 0.039327 | 0.0098776
11 | 13 | 0.83361 | 0.53351 | 1.3999e-09 | 0 | 0 | 0 | 0 | 0 | 1 | -90 | 90 | 0.033741 | 0.0084715 | -0.033731 | -0.0084649
12 | 14 | 1.2008 | 0.7685 | 2.0164e-09 | 0 | 0 | 0 | 0 | 0 | 1 | -90 | 90 | -0.041545 | -0.010433 | 0.041568 | 0.010448
13 | 15 | 1.1793 | 0.75475 | 1.9804e-09 | 0 | 0 | 0 | 0 | 0 | 1 | -90 | 90 | 0.031714 | 0.0079595 | -0.031701 | -0.0079512
14 | 16 | 0.11026 | 0.070568 | 1.8516e-10 | 0 | 0 | 0 | 0 | 0 | 1 | -90 | 90 | -0.044337 | -0.011142 | 0.04434 | 0.011144
15 | 50 | 0.45353 | 0.29026 | 7.616e-10 | 0 | 0 | 0 | 0 | 0 | 1 | -90 | 90 | 0.024252 | 0.0060843 | -0.024249 | -0.0060824
50 | 98 | 2.537 | 1.6237 | 4.2603e-09 | 0 | 0 | 0 | 0 | 0 | 1 | -90 | 90 | 0.0046787 | 0.0011724 | -0.0046781 | -0.0011724
50 | 48 | 2.6135 | 1.6726 | 4.3888e-09 | 0 | 0 | 0 | 0 | 0 | 1 | -90 | 90 | 0.019571 | 0.00491 | -0.019559 | -0.0049032
98 | 99 | 0.48362 | 0.30952 | 8.1212e-10 | 0 | 0 | 0 | 0 | 0 | 1 | -90 | 90 | 0.0025308 | 0.00063427 | -0.0025308 | -0.00063432
48 | 46 | 0.67149 | 0.42975 | 1.1276e-09 | 0 | 0 | 0 | 0 | 0 | 1 | -90 | 90 | 0.017682 | 0.0044327 | -0.01768 | -0.0044313
17 | 18 | 0.31246 | 0.19997 | 5.247e-10 | 0 | 0 | 0 | 0 | 0 | 1 | -90 | 90 | -0.029848 | -0.0074837 | 0.029851 | 0.0074857
17 | 19 | 0.7195 | 0.46048 | 1.2082e-09 | 0 | 0 | 0 | 0 | 0 | 1 | -90 | 90 | 0.021959 | 0.0055065 | -0.021955 | -0.0055041
19 | 21 | 1.2195 | 0.7805 | 2.0479e-09 | 0 | 0 | 0 | 0 | 0 | 1 | -90 | 90 | 0.017816 | 0.0044667 | -0.017812 | -0.0044641
21 | 23 | 0.87484 | 0.5599 | 1.4691e-09 | 0 | 0 | 0 | 0 | 0 | 1 | -90 | 90 | 0.0069076 | 0.0017311 | -0.0069071 | -0.0017309
23 | 86 | 1.8504 | 1.1842 | 3.1072e-09 | 0 | 0 | 0 | 0 | 0 | 1 | -90 | 90 | 0.0050247 | 0.0012591 | -0.0050242 | -0.0012591
86 | 87 | 1.501 | 0.96062 | 2.5205e-09 | 0 | 0 | 0 | 0 | 0 | 1 | -90 | 90 | 0.0027002 | 0.00067659 | -0.0027001 | -0.00067675
68 | 106 | 1.0188 | 0.65202 | 1.7108e-09 | 0 | 0 | 0 | 0 | 0 | 1 | -90 | 90 | 0.0040066 | 0.0010041 | -0.0040064 | -0.0010041
68 | 107 | 0.95648 | 0.61215 | 1.6062e-09 | 0 | 0 | 0 | 0 | 0 | 1 | -90 | 90 | -0.0040066 | -0.0010041 | 0.0040068 | 0.001004
107 | 29 | 0.49421 | 0.31629 | 8.2991e-10 | 0 | 0 | 0 | 0 | 0 | 1 | -90 | 90 | -0.016286 | -0.0040815 | 0.016287 | 0.0040823
24 | 26 | 0.45864 | 0.29353 | 7.7017e-10 | 0 | 0 | 0 | 0 | 0 | 1 | -90 | 90 | -0.0086646 | -0.0021716 | 0.008665 | 0.0021717
26 | 28 | 2.3012 | 1.4728 | 3.8643e-09 | 0 | 0 | 0 | 0 | 0 | 1 | -90 | 90 | -0.008665 | -0.0021717 | 0.0086669 | 0.0021726
25 | 27 | 1.5945 | 1.0205 | 2.6776e-09 | 0 | 0 | 0 | 0 | 0 | 1 | -90 | 90 | -0.0021155 | -0.00053021 | 0.0021156 | 0.00053
27 | 30 | 1.0622 | 0.67981 | 1.7837e-09 | 0 | 0 | 0 | 0 | 0 | 1 | -90 | 90 | -0.0046139 | -0.0011562 | 0.0046142 | 0.0011561
28 | 67 | 0.048087 | 0.030776 | 2.4225e-10 | 0 | 0 | 0 | 0 | 0 | 1 | -90 | 90 | -0.21577 | -0.054914 | 0.21579 | 0.05493
28 | 29 | 0.83155 | 0.53219 | 4.1892e-09 | 0 | 0 | 0 | 0 | 0 | 1 | -90 | 90 | 0.20223 | 0.051521 | -0.20186 | -0.051285
28 | 64 | 3.331 | 2.1319 | 5.5937e-09 | 0 | 0 | 0 | 0 | 0 | 1 | -90 | 90 | 0.0048721 | 0.0012208 | -0.0048712 | -0.0012208
30 | 97 | 1.6503 | 1.0562 | 2.7713e-09 | 0 | 0 | 0 | 0 | 0 | 1 | -90 | 90 | -0.0046142 | -0.0011561 | 0.0046146 | 0.0011561
67 | 95 | 0.80808 | 0.51717 | 4.071e-09 | 0 | 0 | 0 | 0 | 0 | 1 | -90 | 90 | -0.2197 | -0.055909 | 0.22012 | 0.05618
29 | 103 | 0.40721 | 0.26061 | 2.0514e-09 | 0 | 0 | 0 | 0 | 0 | 1 | -90 | 90 | 0.18557 | 0.047203 | -0.18542 | -0.047105
103 | 102 | 0.026253 | 0.016802 | 1.3226e-10 | 0 | 0 | 0 | 0 | 0 | 1 | -90 | 90 | 0.17777 | 0.045189 | -0.17776 | -0.045183
97 | 45 | 1.24 | 0.79357 | 2.0822e-09 | 0 | 0 | 0 | 0 | 0 | 1 | -90 | 90 | -0.0079756 | -0.0019985 | 0.0079765 | 0.0019988
95 | 92 | 0.60999 | 0.39039 | 3.073e-09 | 0 | 0 | 0 | 0 | 0 | 1 | -90 | 90 | -0.22263 | -0.056807 | 0.22295 | 0.057016
102 | 101 | 0.49087 | 0.31416 | 2.4729e-09 | 0 | 0 | 0 | 0 | 0 | 1 | -90 | 90 | 0.17202 | 0.043743 | -0.17186 | -0.043642
45 | 42 | 0.181 | 0.11584 | 3.0395e-10 | 0 | 0 | 0 | 0 | 0 | 1 | -90 | 90 | -0.010475 | -0.0026251 | 0.010476 | 0.0026252
31 | 32 | 0.36116 | 0.23114 | 6.0648e-10 | 0 | 0 | 0 | 0 | 0 | 1 | -90 | 90 | -0.0016766 | -0.00042019 | 0.0016766 | 0.00042013
32 | 34 | 1.8443 | 1.1804 | 3.0971e-09 | 0 | 0 | 0 | 0 | 0 | 1 | -90 | 90 | -0.0023691 | -0.00059371 | 0.0023693 | 0.00059347
34 | 36 | 2.3041 | 1.4746 | 3.8692e-09 | 0 | 0 | 0 | 0 | 0 | 1 | -90 | 90 | -0.0045647 | -0.0011437 | 0.0045652 | 0.0011436
33 | 35 | 2.4356 | 1.5588 | 4.0901e-09 | 0 | 0 | 0 | 0 | 0 | 1 | -90 | 90 | -0.0010369 | -0.0002599 | 0.001037 | 0.00025953
35 | 37 | 0.12747 | 0.081579 | 2.1405e-10 | 0 | 0 | 0 | 0 | 0 | 1 | -90 | 90 | -0.01023 | -0.0025637 | 0.01023 | 0.0025637
35 | 108 | 4.8689 | 3.1161 | 8.1762e-09 | 0 | 0 | 0 | 0 | 0 | 1 | -90 | 90 | 0.0062875 | 0.0015759 | -0.0062853 | -0.0015753
36 | 83 | 2.7756 | 1.7764 | 4.661e-09 | 0 | 0 | 0 | 0 | 0 | 1 | -90 | 90 | -0.040829 | -0.010253 | 0.040878 | 0.010284
36 | 84 | 1.8801 | 1.2032 | 3.1571e-09 | 0 | 0 | 0 | 0 | 0 | 1 | -90 | 90 | 0.036263 | 0.0091093 | -0.036237 | -0.0090926
37 | 46 | 1.0503 | 0.67217 | 1.7637e-09 | 0 | 0 | 0 | 0 | 0 | 1 | -90 | 90 | -0.013105 | -0.0032843 | 0.013107 | 0.0032854
108 | 109 | 0.58378 | 0.37362 | 9.8032e-10 | 0 | 0 | 0 | 0 | 0 | 1 | -90 | 90 | 0.0044657 | 0.0011193 | -0.0044656 | -0.0011193
83 | 81 | 0.39667 | 0.25387 | 6.6612e-10 | 0 | 0 | 0 | 0 | 0 | 1 | -90 | 90 | -0.045797 | -0.011517 | 0.045806 | 0.011523
84 | 85 | 1.6032 | 1.026 | 2.6922e-09 | 0 | 0 | 0 | 0 | 0 | 1 | -90 | 90 | 0.033689 | 0.008454 | -0.033669 | -0.0084417
46 | 47 | 0.78484 | 0.5023 | 1.318e-09 | 0 | 0 | 0 | 0 | 0 | 1 | -90 | 90 | 0.004573 | 0.0011459 | -0.0045728 | -0.0011459
81 | 78 | 1.876 | 1.2006 | 3.1503e-09 | 0 | 0 | 0 | 0 | 0 | 1 | -90 | 90 | -0.048008 | -0.012075 | 0.048054 | 0.012104
85 | 114 | 0.53516 | 0.3425 | 8.9867e-10 | 0 | 0 | 0 | 0 | 0 | 1 | -90 | 90 | 0.0099121 | 0.002484 | -0.0099116 | -0.0024838
85 | 111 | 1.446 | 0.92541 | 2.4281e-09 | 0 | 0 | 0 | 0 | 0 | 1 | -90 | 90 | 0.023757 | 0.0059577 | -0.023748 | -0.0059523
47 | 49 | 1.1478 | 0.73458 | 1.9274e-09 | 0 | 0 | 0 | 0 | 0 | 1 | -90 | 90 | 0.0045728 | 0.0011459 | -0.0045726 | -0.0011459
38 | 39 | 1.2263 | 0.78485 | 2.0593e-09 | 0 | 0 | 0 | 0 | 0 | 1 | -90 | 90 | -0.014578 | -0.0036537 | 0.014581 | 0.0036554
38 | 40 | 0.47681 | 0.30516 | 8.0069e-10 | 0 | 0 | 0 | 0 | 0 | 1 | -90 | 90 | 0.013636 | 0.0034178 | -0.013636 | -0.0034173
39 | 41 | 0.37458 | 0.23973 | 6.2903e-10 | 0 | 0 | 0 | 0 | 0 | 1 | -90 | 90 | -0.016529 | -0.0041437 | 0.01653 | 0.0041443
40 | 42 | 0.14324 | 0.091676 | 2.4055e-10 | 0 | 0 | 0 | 0 | 0 | 1 | -90 | 90 | 0.012611 | 0.0031606 | -0.012611 | -0.0031605
41 | 43 | 0.30787 | 0.19704 | 1.551e-09 | 0 | 0 | 0 | 0 | 0 | 1 | -90 | 90 | 0.15006 | 0.038111 | -0.14998 | -0.038063
41 | 44 | 0.37619 | 0.24076 | 1.8952e-09 | 0 | 0 | 0 | 0 | 0 | 1 | -90 | 90 | -0.16659 | -0.042256 | 0.1667 | 0.042329
43 | 61 | 0.20714 | 0.13257 | 1.0435e-09 | 0 | 0 | 0 | 0 | 0 | 1 | -90 | 90 | 0.14881 | 0.037769 | -0.14876 | -0.037737
44 | 100 | 0.16571 | 0.10606 | 8.3484e-10 | 0 | 0 | 0 | 0 | 0 | 1 | -90 | 90 | -0.16894 | -0.04289 | 0.16899 | 0.042924
61 | 60 | 0.32965 | 0.21098 | 1.6607e-09 | 0 | 0 | 0 | 0 | 0 | 1 | -90 | 90 | 0.1478 | 0.037498 | -0.14772 | -0.037447
100 | 101 | 0.0048509 | 0.0031045 | 2.4438e-11 | 0 | 0 | 0 | 0 | 0 | 1 | -90 | 90 | -0.17049 | -0.043298 | 0.17049 | 0.043299
60 | 59 | 0.086184 | 0.055158 | 4.3418e-10 | 0 | 0 | 0 | 0 | 0 | 1 | -90 | 90 | 0.14588 | 0.036985 | -0.14586 | -0.036972
49 | 105 | 1.1535 | 0.73827 | 1.9371e-09 | 0 | 0 | 0 | 0 | 0 | 1 | -90 | 90 | 0.0027662 | 0.00069319 | -0.0027661 | -0.00069331
51 | 53 | 0.74232 | 0.47509 | 3.7397e-09 | 0 | 0 | 0 | 0 | 0 | 1 | -90 | 90 | -0.13831 | -0.034972 | 0.13847 | 0.035072
53 | 55 | 0.42287 | 0.27064 | 2.1303e-09 | 0 | 0 | 0 | 0 | 0 | 1 | -90 | 90 | -0.14062 | -0.03561 | 0.14071 | 0.035669
55 | 56 | 0.026753 | 0.017122 | 1.3478e-10 | 0 | 0 | 0 | 0 | 0 | 1 | -90 | 90 | -0.1419 | -0.035966 | 0.1419 | 0.03597
56 | 59 | 0.12214 | 0.07817 | 6.1532e-10 | 0 | 0 | 0 | 0 | 0 | 1 | -90 | 90 | -0.1434 | -0.036346 | 0.14343 | 0.036364
62 | 63 | 2.0634 | 1.3206 | 3.4649e-09 | 0 | 0 | 0 | 0 | 0 | 1 | -90 | 90 | -0.005757 | -0.0014429 | 0.0057577 | 0.001443
63 | 65 | 1.989 | 1.273 | 3.3401e-09 | 0 | 0 | 0 | 0 | 0 | 1 | -90 | 90 | -0.0070612 | -0.0017697 | 0.0070623 | 0.0017701
65 | 66 | 2.4656 | 1.578 | 4.1403e-09 | 0 | 0 | 0 | 0 | 0 | 1 | -90 | 90 | -0.0081399 | -0.0020402 | 0.0081418 | 0.002041
66 | 96 | 2.3235 | 1.487 | 3.9017e-09 | 0 | 0 | 0 | 0 | 0 | 1 | -90 | 90 | -0.010528 | -0.0026391 | 0.010531 | 0.0026406
96 | 72 | 0.41933 | 0.26837 | 7.0417e-10 | 0 | 0 | 0 | 0 | 0 | 1 | -90 | 90 | -0.012711 | -0.003187 | 0.012712 | 0.0031874
72 | 70 | 2.5901 | 1.6576 | 4.3494e-09 | 0 | 0 | 0 | 0 | 0 | 1 | -90 | 90 | -0.012712 | -0.0031874 | 0.012717 | 0.00319
92 | 89 | 0.22351 | 0.14305 | 1.126e-09 | 0 | 0 | 0 | 0 | 0 | 1 | -90 | 90 | -0.22598 | -0.057775 | 0.2261 | 0.057853
69 | 70 | 1.6922 | 1.083 | 2.8416e-09 | 0 | 0 | 0 | 0 | 0 | 1 | -90 | 90 | -0.0019393 | -0.00048604 | 0.0019393 | 0.00048581
70 | 73 | 2.929 | 1.8746 | 4.9186e-09 | 0 | 0 | 0 | 0 | 0 | 1 | -90 | 90 | -0.014656 | -0.0036758 | 0.014663 | 0.0036798
73 | 118 | 1.1901 | 0.76166 | 1.9985e-09 | 0 | 0 | 0 | 0 | 0 | 1 | -90 | 90 | -0.014663 | -0.0036798 | 0.014666 | 0.0036814
118 | 117 | 0.51682 | 0.33077 | 8.6788e-10 | 0 | 0 | 0 | 0 | 0 | 1 | -90 | 90 | -0.016576 | -0.0041601 | 0.016578 | 0.004161
117 | 119 | 1.1165 | 0.71456 | 1.8749e-09 | 0 | 0 | 0 | 0 | 0 | 1 | -90 | 90 | -0.018417 | -0.0046221 | 0.018422 | 0.0046246
74 | 75 | 0.59804 | 0.38275 | 3.0128e-09 | 0 | 0 | 0 | 0 | 0 | 1 | -90 | 90 | -0.30513 | -0.07781 | 0.30573 | 0.078191
74 | 76 | 0.037452 | 0.02397 | 1.8868e-10 | 0 | 0 | 0 | 0 | 0 | 1 | -90 | 90 | 0.30061 | 0.076677 | -0.30057 | -0.076654
75 | 77 | 0.0066853 | 0.0042786 | 3.3679e-11 | 0 | 0 | 0 | 0 | 0 | 1 | -90 | 90 | 0.25661 | 0.065966 | -0.2566 | -0.065963
76 | 78 | 1.2346 | 0.79014 | 2.0732e-09 | 0 | 0 | 0 | 0 | 0 | 1 | -90 | 90 | 0.056048 | 0.014123 | -0.056007 | -0.014097
76 | 79 | 0.4961 | 0.3175 | 2.4992e-09 | 0 | 0 | 0 | 0 | 0 | 1 | -90 | 90 | 0.24452 | 0.06253 | -0.24421 | -0.062327
77 | 80 | 1.1496 | 0.73574 | 5.7915e-09 | 0 | 0 | 0 | 0 | 0 | 1 | -90 | 90 | 0.24791 | 0.063783 | -0.24715 | -0.063302
79 | 82 | 0.7188 | 0.46003 | 2.4141e-09 | 0 | 0 | 0 | 0 | 0 | 1 | -90 | 90 | 0.23524 | 0.060082 | -0.23482 | -0.059809
80 | 89 | 0.68207 | 0.43652 | 3.4361e-09 | 0 | 0 | 0 | 0 | 0 | 1 | -90 | 90 | 0.24715 | 0.063302 | -0.2467 | -0.063016
82 | 154 | 2.179 | 1.3946 | 3.6592e-09 | 0 | 0 | 0 | 0 | 0 | 1 | -90 | 90 | 0.10375 | 0.026501 | -0.1035 | -0.02634
82 | 153 | 0.91849 | 0.58783 | 1.5424e-09 | 0 | 0 | 0 | 0 | 0 | 1 | -90 | 90 | 0.13107 | 0.033308 | -0.1309 | -0.033199
154 | 155 | 0.81293 | 0.52027 | 1.3651e-09 | 0 | 0 | 0 | 0 | 0 | 1 | -90 | 90 | 0.097618 | 0.024867 | -0.097534 | -0.024813
153 | 152 | 1.0179 | 0.65144 | 1.7093e-09 | 0 | 0 | 0 | 0 | 0 | 1 | -90 | 90 | 0.12238 | 0.031065 | -0.12222 | -0.03096
88 | 90 | 1.9236 | 1.2311 | 3.2303e-09 | 0 | 0 | 0 | 0 | 0 | 1 | -90 | 90 | -0.027507 | -0.0068981 | 0.027523 | 0.0069081
88 | 91 | 1.2926 | 0.82728 | 2.1707e-09 | 0 | 0 | 0 | 0 | 0 | 1 | -90 | 90 | 0.027507 | 0.0068982 | -0.027496 | -0.0068915
90 | 94 | 1.5383 | 0.98454 | 2.5833e-09 | 0 | 0 | 0 | 0 | 0 | 1 | -90 | 90 | -0.031122 | -0.0078101 | 0.031138 | 0.0078203
91 | 93 | 3.2847 | 2.1022 | 5.5158e-09 | 0 | 0 | 0 | 0 | 0 | 1 | -90 | 90 | 0.0072254 | 0.0018111 | -0.0072235 | -0.0018104
155 | 146 | 1.5105 | 0.96673 | 2.5366e-09 | 0 | 0 | 0 | 0 | 0 | 1 | -90 | 90 | 0.095738 | 0.024363 | -0.095587 | -0.024267
152 | 150 | 1.0458 | 0.66932 | 1.7562e-09 | 0 | 0 | 0 | 0 | 0 | 1 | -90 | 90 | 0.11376 | 0.028839 | -0.11361 | -0.028746
114 | 116 | 2.1668 | 1.3867 | 3.6386e-09 | 0 | 0 | 0 | 0 | 0 | 1 | -90 | 90 | 0.0021814 | 0.00054638 | -0.0021812 | -0.00054667
111 | 110 | 1.1248 | 0.7199 | 1.8889e-09 | 0 | 0 | 0 | 0 | 0 | 1 | -90 | 90 | 0.011976 | 0.0030018 | -0.011974 | -0.0030009
110 | 112 | 1.1839 | 0.75768 | 1.988e-09 | 0 | 0 | 0 | 0 | 0 | 1 | -90 | 90 | 0.0090607 | 0.0022708 | -0.0090596 | -0.0022703
94 | 137 | 1.241 | 0.79427 | 2.084e-09 | 0 | 0 | 0 | 0 | 0 | 1 | -90 | 90 | 0.04733 | 0.011908 | -0.047299 | -0.011888
94 | 151 | 1.75 | 1.12 | 2.9388e-09 | 0 | 0 | 0 | 0 | 0 | 1 | -90 | 90 | -0.078468 | -0.019728 | 0.078586 | 0.019803
137 | 135 | 0.82953 | 0.5309 | 1.393e-09 | 0 | 0 | 0 | 0 | 0 | 1 | -90 | 90 | 0.045716 | 0.011492 | -0.045697 | -0.01148
151 | 149 | 0.23587 | 0.15096 | 3.9609e-10 | 0 | 0 | 0 | 0 | 0 | 1 | -90 | 90 | -0.08414 | -0.021195 | 0.084158 | 0.021207
135 | 134 | 0.92493 | 0.59196 | 1.5532e-09 | 0 | 0 | 0 | 0 | 0 | 1 | -90 | 90 | 0.042286 | 0.010625 | -0.042268 | -0.010613
149 | 147 | 1.8322 | 1.1726 | 3.0768e-09 | 0 | 0 | 0 | 0 | 0 | 1 | -90 | 90 | -0.087824 | -0.022125 | 0.087978 | 0.022224
112 | 113 | 1.6781 | 1.074 | 2.8179e-09 | 0 | 0 | 0 | 0 | 0 | 1 | -90 | 90 | 0.0069102 | 0.0017316 | -0.0069093 | -0.0017313
113 | 115 | 2.0156 | 1.29 | 3.3847e-09 | 0 | 0 | 0 | 0 | 0 | 1 | -90 | 90 | 0.004332 | 0.0010853 | -0.0043316 | -0.0010854
115 | 156 | 1.1515 | 0.73697 | 1.9337e-09 | 0 | 0 | 0 | 0 | 0 | 1 | -90 | 90 | 0.0018149 | 0.00045468 | -0.0018148 | -0.00045484
146 | 128 | 0.64094 | 0.4102 | 1.0763e-09 | 0 | 0 | 0 | 0 | 0 | 1 | -90 | 90 | 0.095587 | 0.024267 | -0.095524 | -0.024227
128 | 145 | 2.2999 | 1.4719 | 3.8621e-09 | 0 | 0 | 0 | 0 | 0 | 1 | -90 | 90 | 0.011917 | 0.0029877 | -0.011913 | -0.0029858
128 | 126 | 1.5243 | 0.97555 | 2.5597e-09 | 0 | 0 | 0 | 0 | 0 | 1 | -90 | 90 | 0.083607 | 0.021239 | -0.083491 | -0.021165
119 | 120 | 0.62515 | 0.40009 | 1.0498e-09 | 0 | 0 | 0 | 0 | 0 | 1 | -90 | 90 | -0.020203 | -0.0050711 | 0.020206 | 0.0050728
120 | 121 | 0.76921 | 0.49229 | 1.2917e-09 | 0 | 0 | 0 | 0 | 0 | 1 | -90 | 90 | -0.022176 | -0.0055666 | 0.02218 | 0.0055691
121 | 139 | 1.1154 | 0.71387 | 1.8731e-09 | 0 | 0 | 0 | 0 | 0 | 1 | -90 | 90 | -0.023765 | -0.0059663 | 0.023772 | 0.0059706
139 | 138 | 0.71789 | 0.45945 | 1.2055e-09 | 0 | 0 | 0 | 0 | 0 | 1 | -90 | 90 | -0.025773 | -0.0064722 | 0.025778 | 0.0064754
138 | 136 | 1.2635 | 0.80862 | 2.1217e-09 | 0 | 0 | 0 | 0 | 0 | 1 | -90 | 90 | -0.027544 | -0.006918 | 0.027555 | 0.0069245
122 | 123 | 0.70455 | 0.45091 | 1.1831e-09 | 0 | 0 | 0 | 0 | 0 | 1 | -90 | 90 | 0.022624 | 0.0056731 | -0.022621 | -0.0056707
122 | 124 | 1.0112 | 0.64719 | 1.6981e-09 | 0 | 0 | 0 | 0 | 0 | 1 | -90 | 90 | -0.025704 | -0.0064449 | 0.025711 | 0.0064494
123 | 125 | 0.67362 | 0.43112 | 1.1312e-09 | 0 | 0 | 0 | 0 | 0 | 1 | -90 | 90 | 0.018734 | 0.0046966 | -0.018731 | -0.004695
124 | 126 | 1.6604 | 1.0626 | 2.7882e-09 | 0 | 0 | 0 | 0 | 0 | 1 | -90 | 90 | -0.028054 | -0.0070366 | 0.028068 | 0.0070454
125 | 127 | 1.485 | 0.95042 | 2.4938e-09 | 0 | 0 | 0 | 0 | 0 | 1 | -90 | 90 | 0.010975 | 0.002751 | -0.010973 | -0.00275
126 | 129 | 1.5949 | 1.0207 | 2.6782e-09 | 0 | 0 | 0 | 0 | 0 | 1 | -90 | 90 | 0.055423 | 0.014119 | -0.055369 | -0.014085
129 | 130 | 2.1881 | 1.4004 | 3.6743e-09 | 0 | 0 | 0 | 0 | 0 | 1 | -90 | 90 | 0.052775 | 0.013435 | -0.052708 | -0.013393
145 | 144 | 0.54707 | 0.35012 | 9.1867e-10 | 0 | 0 | 0 | 0 | 0 | 1 | -90 | 90 | 0.0097707 | 0.0024489 | -0.0097701 | -0.0024486
130 | 131 | 1.8018 | 1.1532 | 3.0257e-09 | 0 | 0 | 0 | 0 | 0 | 1 | -90 | 90 | 0.050999 | 0.012965 | -0.050948 | -0.012932
144 | 143 | 2.2189 | 1.4201 | 3.7261e-09 | 0 | 0 | 0 | 0 | 0 | 1 | -90 | 90 | 0.0078833 | 0.0019757 | -0.0078818 | -0.0019751
131 | 132 | 2.0442 | 1.3083 | 3.4328e-09 | 0 | 0 | 0 | 0 | 0 | 1 | -90 | 90 | 0.0493 | 0.012519 | -0.049245 | -0.012484
132 | 133 | 3.2672 | 2.091 | 5.4866e-09 | 0 | 0 | 0 | 0 | 0 | 1 | -90 | 90 | 0.047506 | 0.012049 | -0.047425 | -0.011997
133 | 161 | 0.67525 | 0.43216 | 1.1339e-09 | 0 | 0 | 0 | 0 | 0 | 1 | -90 | 90 | 0.044526 | 0.011271 | -0.044511 | -0.011261
161 | 162 | 4.1321 | 2.6446 | 6.939e-09 | 0 | 0 | 0 | 0 | 0 | 1 | -90 | 90 | 0.043442 | 0.010993 | -0.043355 | -0.010939
162 | 163 | 1.8171 | 1.1629 | 3.0514e-09 | 0 | 0 | 0 | 0 | 0 | 1 | -90 | 90 | 0.043355 | 0.010939 | -0.043317 | -0.010915
134 | 136 | 0.27763 | 0.17768 | 4.6621e-10 | 0 | 0 | 0 | 0 | 0 | 1 | -90 | 90 | 0.02985 | 0.0075007 | -0.029847 | -0.007499
140 | 141 | 1.7515 | 1.1209 | 2.9412e-09 | 0 | 0 | 0 | 0 | 0 | 1 | -90 | 90 | -0.0047996 | -0.0012027 | 0.0048001 | 0.0012027
140 | 142 | 1.5818 | 1.0124 | 2.6563e-09 | 0 | 0 | 0 | 0 | 0 | 1 | -90 | 90 | 0.0033208 | 0.00083209 | -0.0033206 | -0.00083223
141 | 143 | 2.2737 | 1.4551 | 3.8181e-09 | 0 | 0 | 0 | 0 | 0 | 1 | -90 | 90 | -0.0063665 | -0.0015953 | 0.0063675 | 0.0015956
147 | 148 | 1.1689 | 0.74807 | 1.9628e-09 | 0 | 0 | 0 | 0 | 0 | 1 | -90 | 90 | -0.09644 | -0.024345 | 0.096558 | 0.02442
148 | 150 | 1.1004 | 0.70428 | 1.8479e-09 | 0 | 0 | 0 | 0 | 0 | 1 | -90 | 90 | -0.10502 | -0.026541 | 0.10515 | 0.026625
157 | 167 | 2.296 | 1.4694 | 3.8556e-09 | 0 | 0 | 0 | 0 | 0 | 1 | -90 | 90 | -0.010757 | -0.0026961 | 0.01076 | 0.0026976
167 | 168 | 2.5138 | 1.6089 | 4.2214e-09 | 0 | 0 | 0 | 0 | 0 | 1 | -90 | 90 | -0.024366 | -0.0061078 | 0.024383 | 0.0061181
167 | 166 | 2.2206 | 1.4212 | 3.7289e-09 | 0 | 0 | 0 | 0 | 0 | 1 | -90 | 90 | 0.0052105 | 0.0013059 | -0.0052098 | -0.0013058
158 | 159 | 1.6016 | 1.025 | 2.6896e-09 | 0 | 0 | 0 | 0 | 0 | 1 | -90 | 90 | -0.037053 | -0.0093031 | 0.037078 | 0.0093187
158 | 168 | 2.1212 | 1.3576 | 3.5621e-09 | 0 | 0 | 0 | 0 | 0 | 1 | -90 | 90 | 0.032327 | 0.0081186 | -0.032302 | -0.0081031
159 | 160 | 1.6044 | 1.0268 | 2.6942e-09 | 0 | 0 | 0 | 0 | 0 | 1 | -90 | 90 | -0.040155 | -0.01009 | 0.040184 | 0.010108
160 | 163 | 2.7001 | 1.728 | 4.5341e-09 | 0 | 0 | 0 | 0 | 0 | 1 | -90 | 90 | -0.043261 | -0.010879 | 0.043317 | 0.010915