## bus_data
BUS_I | BUS_TYPE | Pd | Qd | Gs | Bs | area | Vm | Va | baseKV | zone | Vmax | Vmin
1 | 1 | 0.0052355 | 0.0013121 | 0 | 0 | 1 | 0.97417 | -0.49779 | 0.4 | 1 | 1.1 | 0.9
2 | 1 | 0.02612 | 0.0065462 | 0 | 0 | 1 | 0.97535 | -0.47459 | 0.4 | 1 | 1.1 | 0.9
3 | 1 | 0 | 0 | 0 | 0 | 1 | 0.97321 | -0.51666 | 0.4 | 1 | 1.1 | 0.9
4 | 1 | 0 | 0 | 0 | 0 | 1 | 0.97739 | -0.43452 | 0.4 | 1 | 1.1 | 0.9
5 | 1 | 0.014987 | 0.0037561 | 0 | 0 | 1 | 0.97278 | -0.5253 | 0.4 | 1 | 1.1 | 0.9
6 | 1 | 0 | 0 | 0 | 0 | 1 | 0.97594 | -0.46283 | 0.4 | 1 | 1.1 | 0.9
7 | 1 | 0 | 0 | 0 | 0 | 1 | 0.97951 | -0.393 | 0.4 | 1 | 1.1 | 0.9
21 | 1 | 0.0014007 | 0.00035104 | 0 | 0 | 1 | 0.9754 | -0.47358 | 0.4 | 1 | 1.1 | 0.9
17 | 1 | 0.019959 | 0.0050022 | 0 | 0 | 1 | 0.97878 | -0.40737 | 0.4 | 1 | 1.1 | 0.9
44 | 1 | 0 | 0 | 0 | 0 | 1 | 0.97993 | -0.38481 | 0.4 | 1 | 1.1 | 0.9
20 | 1 | 0.03431 | 0.0085989 | 0 | 0 | 1 | 0.97258 | -0.5292 | 0.4 | 1 | 1.1 | 0.9
28 | 1 | 0 | 0 | 0 | 0 | 1 | 0.97761 | -0.43019 | 0.4 | 1 | 1.1 | 0.9
33 | 1 | 0.0064127 | 0.0016072 | 0 | 0 | 1 | 0.97828 | -0.41711 | 0.4 | 1 | 1.1 | 0.9
26 | 1 | 0.0043824 | 0.0010983 | 0 | 0 | 1 | 0.9767 | -0.44805 | 0.4 | 1 | 1.1 | 0.9
48 | 1 | 0.040828 | 0.010232 | 0 | 0 | 1 | 0.98134 | -0.35736 | 0.4 | 1 | 1.1 | 0.9
39 | 1 | 0 | 0 | 0 | 0 | 1 | 0.97902 | -0.40257 | 0.4 | 1 | 1.1 | 0.9
8 | 1 | 0.0048141 | 0.0012065 | 0 | 0 | 1 | 0.99093 | -0.17276 | 0.4 | 1 | 1.1 | 0.9
9 | 1 | 0.021516 | 0.0053925 | 0 | 0 | 1 | 0.99104 | -0.17074 | 0.4 | 1 | 1.1 | 0.9
10 | 1 | 0 | 0 | 0 | 0 | 1 | 0.99201 | -0.15196 | 0.4 | 1 | 1.1 | 0.9
14 | 1 | 0 | 0 | 0 | 0 | 1 | 0.9929 | -0.1347 | 0.4 | 1 | 1.1 | 0.9
12 | 1 | 0 | 0 | 0 | 0 | 1 | 0.99188 | -0.15448 | 0.4 | 1 | 1.1 | 0.9
19 | 1 | 0 | 0 | 0 | 0 | 1 | 0.99199 | -0.15207 | 0.4 | 1 | 1.1 | 0.9
15 | 1 | 0.031723 | 0.0079505 | 0 | 0 | 1 | 0.99357 | -0.12194 | 0.4 | 1 | 1.1 | 0.9
11 | 1 | 0.0045914 | 0.0011507 | 0 | 0 | 1 | 0.99155 | -0.16084 | 0.4 | 1 | 1.1 | 0.9
43 | 1 | 0 | 0 | 0 | 0 | 1 | 0.98947 | -0.20029 | 0.4 | 1 | 1.1 | 0.9
45 | 1 | 0.0052931 | 0.0013266 | 0 | 0 | 1 | 0.99191 | -0.15365 | 0.4 | 1 | 1.1 | 0.9
16 | 1 | 0 | 0 | 0 | 0 | 1 | 0.99821 | -0.033756 | 0.4 | 1 | 1.1 | 0.9
18 | 3 | 0 | 0 | 0 | 0 | 1 | 1 | 0 | 0.4 | 1 | 1.1 | 0.9
23 | 1 | 0.0088051 | 0.0022068 | 0 | 0 | 1 | 0.99957 | -0.0083069 | 0.4 | 1 | 1.1 | 0.9
22 | 1 | 0.073428 | 0.018403 | 0 | 0 | 1 | 0.9941 | -0.11346 | 0.4 | 1 | 1.1 | 0.9
46 | 1 | 0.047241 | 0.01184 | 0 | 0 | 1 | 0.98748 | -0.2385 | 0.4 | 1 | 1.1 | 0.9
24 | 1 | 0.0095714 | 0.0023988 | 0 | 0 | 1 | 0.97606 | -0.46055 | 0.4 | 1 | 1.1 | 0.9
25 | 1 | 0.0035696 | 0.00089463 | 0 | 0 | 1 | 0.97569 | -0.46789 | 0.4 | 1 | 1.1 | 0.9
27 | 1 | 0 | 0 | 0 | 0 | 1 | 0.97507 | -0.47994 | 0.4 | 1 | 1.1 | 0.9
30 | 1 | 0 | 0 | 0 | 0 | 1 | 0.97412 | -0.4987 | 0.4 | 1 | 1.1 | 0.9
29 | 1 | 0.0066061 | 0.0016556 | 0 | 0 | 1 | 0.97347 | -0.51151 | 0.4 | 1 | 1.1 | 0.9
31 | 1 | 0 | 0 | 0 | 0 | 1 | 0.97242 | -0.53214 | 0.4 | 1 | 1.1 | 0.9
32 | 1 | 0.0097407 | 0.0024412 | 0 | 0 | 1 | 0.97167 | -0.54692 | 0.4 | 1 | 1.1 | 0.9
38 | 1 | 0 | 0 | 0 | 0 | 1 | 0.97127 | -0.555 | 0.4 | 1 | 1.1 | 0.9
36 | 1 | 0 | 0 | 0 | 0 | 1 | 0.97053 | -0.5695 | 0.4 | 1 | 1.1 | 0.9
34 | 1 | 0.011794 | 0.002956 | 0 | 0 | 1 | 0.97029 | -0.57432 | 0.4 | 1 | 1.1 | 0.9
35 | 1 | 0.0020782 | 0.00052084 | 0 | 0 | 1 | 0.97023 | -0.57543 | 0.4 | 1 | 1.1 | 0.9
40 | 1 | 0 | 0 | 0 | 0 | 1 | 0.98298 | -0.32544 | 0.4 | 1 | 1.1 | 0.9
47 | 1 | 0.022444 | 0.0056251 | 0 | 0 | 1 | 0.98423 | -0.30138 | 0.4 | 1 | 1.1 | 0.9
42 | 1 | 0 | 0 | 0 | 0 | 1 | 0.98555 | -0.27581 | 0.4 | 1 | 1.1 | 0.9

## generator_data
GEN_BUS | PG | QG | QMAX | QMIN | VG | MBASE | GEN_STATUS | PMAX | PMIN
18 | 0.42308 | 0.10844 | 10 | -10 | 1 | 100 | 1 | 10 | 0

## branch_data
F_BUS | T_BUS | BR_R | BR_X | BR_B | RATE_A | RATE_B | RATE_C | TAP | SHIFT | BR_STATUS | ANGMIN | ANGMAX | P_in | Q_in | P_out | Q_out
1 | 2 | 4.8851 | 3.1265 | 8.2034e-09 | 0 | 0 | 0 | 0 | 0 | 1 | -90 | 90 | -0.020242 | -0.0050797 | 0.020264 | 0.0050933
1 | 3 | 5.3506 | 3.4244 | 8.985e-09 | 0 | 0 | 0 | 0 | 0 | 1 | -90 | 90 | 0.015006 | 0.0037676 | -0.014993 | -0.0037598
2 | 4 | 3.6945 | 2.3645 | 6.2041e-09 | 0 | 0 | 0 | 0 | 0 | 1 | -90 | 90 | -0.046383 | -0.01164 | 0.046472 | 0.011696
3 | 5 | 2.4442 | 1.5643 | 4.1045e-09 | 0 | 0 | 0 | 0 | 0 | 1 | -90 | 90 | 0.014993 | 0.0037598 | -0.014987 | -0.0037562
4 | 6 | 3.389 | 2.1689 | 1.7073e-08 | 0 | 0 | 0 | 0 | 0 | 1 | -90 | 90 | 0.035868 | 0.0090468 | -0.035819 | -0.0090173
4 | 7 | 2.1714 | 1.3897 | 1.0939e-08 | 0 | 0 | 0 | 0 | 0 | 1 | -90 | 90 | -0.08234 | -0.020742 | 0.082504 | 0.020846
6 | 21 | 1.2841 | 0.82181 | 6.4689e-09 | 0 | 0 | 0 | 0 | 0 | 1 | -90 | 90 | 0.035819 | 0.0090174 | -0.035801 | -0.0090062
7 | 17 | 3.0942 | 1.9803 | 5.1961e-09 | 0 | 0 | 0 | 0 | 0 | 1 | -90 | 90 | 0.019972 | 0.0050105 | -0.019959 | -0.0050023
7 | 44 | 0.345 | 0.2208 | 1.738e-09 | 0 | 0 | 0 | 0 | 0 | 1 | -90 | 90 | -0.10248 | -0.025857 | 0.10252 | 0.025882
21 | 20 | 6.8929 | 4.4114 | 2.315e-08 | 0 | 0 | 0 | 0 | 0 | 1 | -90 | 90 | 0.0344 | 0.0086553 | -0.034309 | -0.0085991
44 | 48 | 0.75771 | 0.48494 | 3.8172e-09 | 0 | 0 | 0 | 0 | 0 | 1 | -90 | 90 | -0.15698 | -0.039651 | 0.15719 | 0.039783
44 | 39 | 1.4093 | 0.90197 | 4.7333e-09 | 0 | 0 | 0 | 0 | 0 | 1 | -90 | 90 | 0.054469 | 0.013769 | -0.054422 | -0.01374
28 | 33 | 1.1745 | 0.75168 | 1.9723e-09 | 0 | 0 | 0 | 0 | 0 | 1 | -90 | 90 | -0.047942 | -0.012089 | 0.047972 | 0.012109
28 | 26 | 1.6007 | 1.0244 | 2.688e-09 | 0 | 0 | 0 | 0 | 0 | 1 | -90 | 90 | 0.047942 | 0.01209 | -0.047901 | -0.012064
33 | 39 | 1.1525 | 0.73763 | 1.9354e-09 | 0 | 0 | 0 | 0 | 0 | 1 | -90 | 90 | -0.054385 | -0.013716 | 0.054422 | 0.01374
26 | 24 | 1.2317 | 0.78826 | 2.0683e-09 | 0 | 0 | 0 | 0 | 0 | 1 | -90 | 90 | 0.043519 | 0.010965 | -0.043493 | -0.010949
48 | 40 | 0.70033 | 0.44821 | 3.5281e-09 | 0 | 0 | 0 | 0 | 0 | 1 | -90 | 90 | -0.19802 | -0.050015 | 0.19832 | 0.050209
8 | 9 | 1.8487 | 1.1832 | 3.1045e-09 | 0 | 0 | 0 | 0 | 0 | 1 | -90 | 90 | -0.004814 | -0.0012065 | 0.0048145 | 0.0012065
9 | 10 | 3.1437 | 2.012 | 5.2792e-09 | 0 | 0 | 0 | 0 | 0 | 1 | -90 | 90 | -0.026331 | -0.0065991 | 0.026355 | 0.0066136
10 | 14 | 2.4633 | 1.5765 | 4.1365e-09 | 0 | 0 | 0 | 0 | 0 | 1 | -90 | 90 | -0.030948 | -0.0077642 | 0.030973 | 0.0077801
10 | 12 | 2.4209 | 1.5494 | 4.0654e-09 | 0 | 0 | 0 | 0 | 0 | 1 | -90 | 90 | 0.0045934 | 0.0011506 | -0.0045928 | -0.0011506
14 | 19 | 0.28187 | 0.1804 | 1.42e-09 | 0 | 0 | 0 | 0 | 0 | 1 | -90 | 90 | 0.27556 | 0.07044 | -0.27532 | -0.070292
14 | 15 | 0.18619 | 0.11916 | 9.3799e-10 | 0 | 0 | 0 | 0 | 0 | 1 | -90 | 90 | -0.30653 | -0.07822 | 0.30672 | 0.07834
12 | 11 | 6.1027 | 3.9058 | 1.0248e-08 | 0 | 0 | 0 | 0 | 0 | 1 | -90 | 90 | 0.0045928 | 0.0011506 | -0.0045914 | -0.0011507
19 | 43 | 0.79555 | 0.50915 | 4.0078e-09 | 0 | 0 | 0 | 0 | 0 | 1 | -90 | 90 | 0.27003 | 0.068965 | -0.2694 | -0.068564
19 | 45 | 1.3213 | 0.84564 | 2.2188e-09 | 0 | 0 | 0 | 0 | 0 | 1 | -90 | 90 | 0.0052935 | 0.0013266 | -0.0052931 | -0.0013266
15 | 16 | 1.1714 | 0.74972 | 5.9015e-09 | 0 | 0 | 0 | 0 | 0 | 1 | -90 | 90 | -0.33844 | -0.086291 | 0.33989 | 0.087217
43 | 46 | 0.62739 | 0.40153 | 3.1607e-09 | 0 | 0 | 0 | 0 | 0 | 1 | -90 | 90 | 0.2694 | 0.068564 | -0.26891 | -0.068247
16 | 18 | 0.4513 | 0.28883 | 2.2736e-09 | 0 | 0 | 0 | 0 | 0 | 1 | -90 | 90 | -0.33989 | -0.087216 | 0.34045 | 0.087573
18 | 23 | 4.2265 | 2.7049 | 7.0974e-09 | 0 | 0 | 0 | 0 | 0 | 1 | -90 | 90 | 0.0088086 | 0.0022083 | -0.0088051 | -0.0022068
18 | 22 | 6.8853 | 4.4066 | 1.1562e-08 | 0 | 0 | 0 | 0 | 0 | 1 | -90 | 90 | 0.073827 | 0.018657 | -0.073428 | -0.018403
46 | 42 | 0.74148 | 0.47455 | 3.7355e-09 | 0 | 0 | 0 | 0 | 0 | 1 | -90 | 90 | 0.22167 | 0.056408 | -0.22127 | -0.056154
24 | 25 | 0.92731 | 0.59348 | 1.5572e-09 | 0 | 0 | 0 | 0 | 0 | 1 | -90 | 90 | 0.033921 | 0.0085499 | -0.033909 | -0.0085425
25 | 27 | 1.7005 | 1.0883 | 2.8556e-09 | 0 | 0 | 0 | 0 | 0 | 1 | -90 | 90 | 0.03034 | 0.0076478 | -0.030322 | -0.0076369
27 | 30 | 2.6424 | 1.6911 | 4.4373e-09 | 0 | 0 | 0 | 0 | 0 | 1 | -90 | 90 | 0.030322 | 0.007637 | -0.030295 | -0.00762
30 | 29 | 1.8014 | 1.1529 | 3.0251e-09 | 0 | 0 | 0 | 0 | 0 | 1 | -90 | 90 | 0.030295 | 0.00762 | -0.030277 | -0.0076085
29 | 31 | 3.706 | 2.3718 | 6.2233e-09 | 0 | 0 | 0 | 0 | 0 | 1 | -90 | 90 | 0.023671 | 0.0059528 | -0.023647 | -0.0059385
31 | 32 | 2.6509 | 1.6966 | 4.4516e-09 | 0 | 0 | 0 | 0 | 0 | 1 | -90 | 90 | 0.023647 | 0.0059385 | -0.023631 | -0.0059283
32 | 38 | 2.4611 | 1.5751 | 4.1329e-09 | 0 | 0 | 0 | 0 | 0 | 1 | -90 | 90 | 0.01389 | 0.0034869 | -0.013885 | -0.0034839
38 | 36 | 4.4159 | 2.8262 | 7.4154e-09 | 0 | 0 | 0 | 0 | 0 | 1 | -90 | 90 | 0.013885 | 0.0034839 | -0.013875 | -0.0034785
36 | 34 | 1.4671 | 0.93894 | 2.4636e-09 | 0 | 0 | 0 | 0 | 0 | 1 | -90 | 90 | 0.013875 | 0.0034785 | -0.013872 | -0.0034767
34 | 35 | 2.2564 | 1.4441 | 3.7892e-09 | 0 | 0 | 0 | 0 | 0 | 1 | -90 | 90 | 0.0020782 | 0.00052058 | -0.0020781 | -0.00052087
40 | 47 | 0.52978 | 0.33906 | 2.6689e-09 | 0 | 0 | 0 | 0 | 0 | 1 | -90 | 90 | -0.19832 | -0.050209 | 0.19855 | 0.050355
47 | 42 | 0.50651 | 0.32416 | 2.5517e-09 | 0 | 0 | 0 | 0 | 0 | 1 | -90 | 90 | -0.221 | -0.05598 | 0.22127 | 0.056154