## bus_data
BUS_I | BUS_TYPE | Pd | Qd | Gs | Bs | area | Vm | Va | baseKV | zone | Vmax | Vmin
1 | 1 | 0.0033851 | 0.00084839 | 0 | 0 | 1 | 0.98978 | -0.19494 | 0.4 | 1 | 1.1 | 0.9
2 | 1 | 0 | 0 | 0 | 0 | 1 | 0.98984 | -0.19377 | 0.4 | 1 | 1.1 | 0.9
3 | 1 | 0.007641 | 0.001915 | 0 | 0 | 1 | 0.9898 | -0.19447 | 0.4 | 1 | 1.1 | 0.9
5 | 1 | 0 | 0 | 0 | 0 | 1 | 0.99023 | -0.1863 | 0.4 | 1 | 1.1 | 0.9
39 | 1 | 0.0048964 | 0.0012272 | 0 | 0 | 1 | 0.98334 | -0.31908 | 0.4 | 1 | 1.1 | 0.9
40 | 1 | 0.00067571 | 0.00016935 | 0 | 0 | 1 | 0.98336 | -0.31874 | 0.4 | 1 | 1.1 | 0.9
18 | 1 | 0.0036243 | 0.00090833 | 0 | 0 | 1 | 0.98844 | -0.22059 | 0.4 | 1 | 1.1 | 0.9
17 | 1 | 0.045563 | 0.011419 | 0 | 0 | 1 | 0.99176 | -0.1569 | 0.4 | 1 | 1.1 | 0.9
43 | 1 | 0.04407 | 0.011045 | 0 | 0 | 1 | 0.98702 | -0.24797 | 0.4 | 1 | 1.1 | 0.9
9 | 1 | 0 | 0 | 0 | 0 | 1 | 0.99422 | -0.10987 | 0.4 | 1 | 1.1 | 0.9
22 | 1 | 0.0019551 | 0.00049 | 0 | 0 | 1 | 0.98223 | -0.34064 | 0.4 | 1 | 1.1 | 0.9
6 | 1 | 0.031397 | 0.0078688 | 0 | 0 | 1 | 0.98472 | -0.29303 | 0.4 | 1 | 1.1 | 0.9
8 | 1 | 0 | 0 | 0 | 0 | 1 | 0.98623 | -0.26365 | 0.4 | 1 | 1.1 | 0.9
15 | 1 | 0.045252 | 0.011341 | 0 | 0 | 1 | 0.98121 | -0.36154 | 0.4 | 1 | 1.1 | 0.9
7 | 1 | 0 | 0 | 0 | 0 | 1 | 0.99344 | -0.12483 | 0.4 | 1 | 1.1 | 0.9
11 | 1 | 0 | 0 | 0 | 0 | 1 | 0.99222 | -0.14842 | 0.4 | 1 | 1.1 | 0.9
13 | 1 | 0.010752 | 0.0026947 | 0 | 0 | 1 | 0.98703 | -0.24822 | 0.4 | 1 | 1.1 | 0.9
14 | 1 | 0.0039916 | 0.0010004 | 0 | 0 | 1 | 0.98098 | -0.36602 | 0.4 | 1 | 1.1 | 0.9
21 | 1 | 0.0020524 | 0.00051439 | 0 | 0 | 1 | 0.97939 | -0.39601 | 0.4 | 1 | 1.1 | 0.9
23 | 1 | 0.002414 | 0.000605 | 0 | 0 | 1 | 0.97806 | -0.42189 | 0.4 | 1 | 1.1 | 0.9
19 | 1 | 0.037377 | 0.0093676 | 0 | 0 | 1 | 0.97967 | -0.3906 | 0.4 | 1 | 1.1 | 0.9
10 | 1 | 0 | 0 | 0 | 0 | 1 | 0.99705 | -0.055926 | 0.4 | 1 | 1.1 | 0.9
12 | 1 | 0 | 0 | 0 | 0 | 1 | 0.99237 | -0.14527 | 0.4 | 1 | 1.1 | 0.9
38 | 3 | 0 | 0 | 0 | 0 | 1 | 1 | 0 | 0.4 | 1 | 1.1 | 0.9
35 | 1 | 0.0035258 | 0.00088364 | 0 | 0 | 1 | 0.99364 | -0.12141 | 0.4 | 1 | 1.1 | 0.9
30 | 1 | 0.012348 | 0.0030947 | 0 | 0 | 1 | 0.99218 | -0.14928 | 0.4 | 1 | 1.1 | 0.9
25 | 1 | 0.0013777 | 0.00034528 | 0 | 0 | 1 | 0.97423 | -0.49724 | 0.4 | 1 | 1.1 | 0.9
27 | 1 | 0.0014652 | 0.00036722 | 0 | 0 | 1 | 0.9755 | -0.47212 | 0.4 | 1 | 1.1 | 0.9
24 | 1 | 0.041048 | 0.010288 | 0 | 0 | 1 | 0.9736 | -0.50955 | 0.4 | 1 | 1.1 | 0.9
16 | 1 | 0.0027178 | 0.00068113 | 0 | 0 | 1 | 0.98986 | -0.19353 | 0.4 | 1 | 1.1 | 0.9
20 | 1 | 0.0023767 | 0.00059567 | 0 | 0 | 1 | 0.98129 | -0.35893 | 0.4 | 1 | 1.1 | 0.9
37 | 1 | 0.0042547 | 0.0010663 | 0 | 0 | 1 | 0.99996 | -0.0007705 | 0.4 | 1 | 1.1 | 0.9
36 | 1 | 0.075715 | 0.018976 | 0 | 0 | 1 | 0.99005 | -0.1908 | 0.4 | 1 | 1.1 | 0.9
50 | 1 | 0.0021303 | 0.0005339 | 0 | 0 | 1 | 0.97676 | -0.44739 | 0.4 | 1 | 1.1 | 0.9
26 | 1 | 0 | 0 | 0 | 0 | 1 | 0.97323 | -0.51682 | 0.4 | 1 | 1.1 | 0.9
28 | 1 | 0.0012503 | 0.00031335 | 0 | 0 | 1 | 0.97302 | -0.52111 | 0.4 | 1 | 1.1 | 0.9
29 | 1 | 0 | 0 | 0 | 0 | 1 | 0.97279 | -0.52558 | 0.4 | 1 | 1.1 | 0.9
51 | 1 | 0.001791 | 0.00044886 | 0 | 0 | 1 | 0.97231 | -0.53506 | 0.4 | 1 | 1.1 | 0.9
34 | 1 | 0.0033252 | 0.00083338 | 0 | 0 | 1 | 0.97273 | -0.52668 | 0.4 | 1 | 1.1 | 0.9
32 | 1 | 0.0022625 | 0.00056704 | 0 | 0 | 1 | 0.97273 | -0.52674 | 0.4 | 1 | 1.1 | 0.9
49 | 1 | 0.0015564 | 0.00039008 | 0 | 0 | 1 | 0.9721 | -0.53922 | 0.4 | 1 | 1.1 | 0.9
44 | 1 | 0.0017954 | 0.00044997 | 0 | 0 | 1 | 0.97152 | -0.55069 | 0.4 | 1 | 1.1 | 0.9
45 | 1 | 0.0018893 | 0.0004735 | 0 | 0 | 1 | 0.97156 | -0.55 | 0.4 | 1 | 1.1 | 0.9
46 | 1 | 0.0025807 | 0.0006468 | 0 | 0 | 1 | 0.97163 | -0.54859 | 0.4 | 1 | 1.1 | 0.9
47 | 1 | 0.0021816 | 0.00054677 | 0 | 0 | 1 | 0.97173 | -0.54652 | 0.4 | 1 | 1.1 | 0.9
48 | 1 | 0.0013104 | 0.00032842 | 0 | 0 | 1 | 0.9719 | -0.54322 | 0.4 | 1 | 1.1 | 0.9

## generator_data
GEN_BUS | PG | QG | QMAX | QMIN | VG | MBASE | GEN_STATUS | PMAX | PMIN
38 | 0.41785 | 0.107 | 10 | -10 | 1 | 100 | 1 | 10 | 0

## branch_data
F_BUS | T_BUS | BR_R | BR_X | BR_B | RATE_A | RATE_B | RATE_C | TAP | SHIFT | BR_STATUS | ANGMIN | ANGMAX | P_in | Q_in | P_out | Q_out
1 | 2 | 1.5168 | 0.97078 | 2.5472e-09 | 0 | 0 | 0 | 0 | 0 | 1 | -90 | 90 | -0.0033851 | -0.00084839 | 0.0033853 | 0.00084827
2 | 3 | 0.40453 | 0.2589 | 6.7932e-10 | 0 | 0 | 0 | 0 | 0 | 1 | -90 | 90 | 0.0076413 | 0.0019151 | -0.007641 | -0.001915
2 | 5 | 2.9762 | 1.9047 | 4.9978e-09 | 0 | 0 | 0 | 0 | 0 | 1 | -90 | 90 | -0.011027 | -0.0027634 | 0.01103 | 0.0027654
5 | 18 | 0.90946 | 0.58205 | 4.5817e-09 | 0 | 0 | 0 | 0 | 0 | 1 | -90 | 90 | 0.16708 | 0.042516 | -0.1668 | -0.04234
5 | 17 | 0.73333 | 0.46933 | 3.6944e-09 | 0 | 0 | 0 | 0 | 0 | 1 | -90 | 90 | -0.17811 | -0.045281 | 0.17836 | 0.045443
39 | 40 | 0.2991 | 0.19142 | 5.0227e-10 | 0 | 0 | 0 | 0 | 0 | 1 | -90 | 90 | -0.0048964 | -0.0012272 | 0.0048964 | 0.0012272
40 | 43 | 2.6153 | 1.6738 | 1.3175e-08 | 0 | 0 | 0 | 0 | 0 | 1 | -90 | 90 | -0.11849 | -0.029993 | 0.11889 | 0.03025
40 | 22 | 0.84547 | 0.5411 | 2.8395e-09 | 0 | 0 | 0 | 0 | 0 | 1 | -90 | 90 | 0.11292 | 0.028597 | -0.1128 | -0.028521
18 | 43 | 0.73994 | 0.47356 | 3.7277e-09 | 0 | 0 | 0 | 0 | 0 | 1 | -90 | 90 | 0.16318 | 0.041432 | -0.16296 | -0.041295
17 | 9 | 0.93622 | 0.59918 | 4.7165e-09 | 0 | 0 | 0 | 0 | 0 | 1 | -90 | 90 | -0.22392 | -0.056862 | 0.22443 | 0.057187
9 | 10 | 0.72967 | 0.46699 | 3.6759e-09 | 0 | 0 | 0 | 0 | 0 | 1 | -90 | 90 | -0.33187 | -0.08449 | 0.33274 | 0.085043
9 | 12 | 1.6635 | 1.0647 | 2.7935e-09 | 0 | 0 | 0 | 0 | 0 | 1 | -90 | 90 | 0.095068 | 0.024196 | -0.094906 | -0.024093
9 | 7 | 5.3626 | 3.432 | 9.0052e-09 | 0 | 0 | 0 | 0 | 0 | 1 | -90 | 90 | 0.012371 | 0.0031072 | -0.012362 | -0.0031025
22 | 20 | 0.71701 | 0.45889 | 2.4081e-09 | 0 | 0 | 0 | 0 | 0 | 1 | -90 | 90 | 0.11084 | 0.028031 | -0.11075 | -0.027969
6 | 8 | 1.586 | 1.0151 | 2.6634e-09 | 0 | 0 | 0 | 0 | 0 | 1 | -90 | 90 | -0.080802 | -0.020313 | 0.080916 | 0.020385
6 | 15 | 6.0246 | 3.8558 | 1.0117e-08 | 0 | 0 | 0 | 0 | 0 | 1 | -90 | 90 | 0.049406 | 0.012444 | -0.049244 | -0.012342
8 | 13 | 0.83469 | 0.5342 | 1.4017e-09 | 0 | 0 | 0 | 0 | 0 | 1 | -90 | 90 | -0.080916 | -0.020385 | 0.080976 | 0.020423
15 | 14 | 4.8477 | 3.1025 | 8.1406e-09 | 0 | 0 | 0 | 0 | 0 | 1 | -90 | 90 | 0.0039924 | 0.0010002 | -0.0039915 | -0.0010004
7 | 11 | 8.4377 | 5.4001 | 1.4169e-08 | 0 | 0 | 0 | 0 | 0 | 1 | -90 | 90 | 0.012362 | 0.0031025 | -0.012349 | -0.003095
11 | 30 | 0.30744 | 0.19676 | 5.1628e-10 | 0 | 0 | 0 | 0 | 0 | 1 | -90 | 90 | 0.012349 | 0.003095 | -0.012348 | -0.0030947
13 | 16 | 2.6206 | 1.6772 | 4.4008e-09 | 0 | 0 | 0 | 0 | 0 | 1 | -90 | 90 | -0.091728 | -0.023118 | 0.091969 | 0.023271
21 | 23 | 1.6244 | 1.0396 | 2.7278e-09 | 0 | 0 | 0 | 0 | 0 | 1 | -90 | 90 | 0.068757 | 0.017375 | -0.068671 | -0.017321
21 | 19 | 0.33035 | 0.21142 | 5.5475e-10 | 0 | 0 | 0 | 0 | 0 | 1 | -90 | 90 | -0.070809 | -0.017889 | 0.070827 | 0.017901
23 | 50 | 1.6551 | 1.0593 | 2.7793e-09 | 0 | 0 | 0 | 0 | 0 | 1 | -90 | 90 | 0.066257 | 0.016716 | -0.066177 | -0.016664
19 | 20 | 1.2659 | 0.8102 | 2.1258e-09 | 0 | 0 | 0 | 0 | 0 | 1 | -90 | 90 | -0.1082 | -0.027269 | 0.10837 | 0.027374
10 | 38 | 0.61299 | 0.39232 | 3.0881e-09 | 0 | 0 | 0 | 0 | 0 | 1 | -90 | 90 | -0.41248 | -0.10522 | 0.4136 | 0.10594
10 | 35 | 3.6698 | 2.3486 | 6.1625e-09 | 0 | 0 | 0 | 0 | 0 | 1 | -90 | 90 | 0.079741 | 0.020179 | -0.079492 | -0.02002
12 | 16 | 2.2575 | 1.4448 | 3.7909e-09 | 0 | 0 | 0 | 0 | 0 | 1 | -90 | 90 | 0.094906 | 0.024093 | -0.094686 | -0.023952
38 | 37 | 0.81166 | 0.51946 | 1.363e-09 | 0 | 0 | 0 | 0 | 0 | 1 | -90 | 90 | 0.0042549 | 0.0010663 | -0.0042547 | -0.0010663
35 | 36 | 4.041 | 2.5862 | 6.7859e-09 | 0 | 0 | 0 | 0 | 0 | 1 | -90 | 90 | 0.075966 | 0.019136 | -0.075715 | -0.018976
25 | 27 | 1.7157 | 1.0981 | 2.8812e-09 | 0 | 0 | 0 | 0 | 0 | 1 | -90 | 90 | -0.062431 | -0.015668 | 0.062505 | 0.015715
25 | 24 | 0.85795 | 0.54909 | 1.4407e-09 | 0 | 0 | 0 | 0 | 0 | 1 | -90 | 90 | 0.061053 | 0.015322 | -0.061017 | -0.0153
27 | 50 | 1.6544 | 1.0588 | 2.7782e-09 | 0 | 0 | 0 | 0 | 0 | 1 | -90 | 90 | -0.063971 | -0.016082 | 0.064046 | 0.016131
24 | 26 | 1.548 | 0.99073 | 2.5995e-09 | 0 | 0 | 0 | 0 | 0 | 1 | -90 | 90 | 0.01997 | 0.0050116 | -0.019963 | -0.0050075
26 | 28 | 1.2661 | 0.81028 | 2.1261e-09 | 0 | 0 | 0 | 0 | 0 | 1 | -90 | 90 | 0.014373 | 0.0036069 | -0.01437 | -0.0036053
26 | 29 | 6.6476 | 4.2544 | 1.1163e-08 | 0 | 0 | 0 | 0 | 0 | 1 | -90 | 90 | 0.0055902 | 0.0014005 | -0.0055879 | -0.0014001
28 | 51 | 4.5151 | 2.8896 | 7.582e-09 | 0 | 0 | 0 | 0 | 0 | 1 | -90 | 90 | 0.01312 | 0.0032919 | -0.013111 | -0.0032871
29 | 34 | 1.4067 | 0.9003 | 2.3623e-09 | 0 | 0 | 0 | 0 | 0 | 1 | -90 | 90 | 0.0033253 | 0.0008333 | -0.0033251 | -0.00083341
29 | 32 | 2.1826 | 1.3968 | 3.6651e-09 | 0 | 0 | 0 | 0 | 0 | 1 | -90 | 90 | 0.0022626 | 0.0005668 | -0.0022625 | -0.00056706
51 | 49 | 1.5564 | 0.9961 | 2.6136e-09 | 0 | 0 | 0 | 0 | 0 | 1 | -90 | 90 | 0.01132 | 0.0028382 | -0.011318 | -0.002837
49 | 48 | 1.7363 | 1.1113 | 2.9158e-09 | 0 | 0 | 0 | 0 | 0 | 1 | -90 | 90 | 0.0097613 | 0.0024469 | -0.0097594 | -0.002446
44 | 45 | 1.6369 | 1.0476 | 2.7488e-09 | 0 | 0 | 0 | 0 | 0 | 1 | -90 | 90 | -0.0017953 | -0.00044999 | 0.0017954 | 0.00044977
45 | 46 | 1.619 | 1.0362 | 2.7188e-09 | 0 | 0 | 0 | 0 | 0 | 1 | -90 | 90 | -0.0036846 | -0.00092329 | 0.0036849 | 0.00092319
46 | 47 | 1.3961 | 0.89348 | 2.3444e-09 | 0 | 0 | 0 | 0 | 0 | 1 | -90 | 90 | -0.0062656 | -0.00157 | 0.0062662 | 0.0015702
47 | 48 | 1.6518 | 1.0572 | 2.7739e-09 | 0 | 0 | 0 | 0 | 0 | 1 | -90 | 90 | -0.0084477 | -0.002117 | 0.0084491 | 0.0021176