## bus_data
BUS_I | BUS_TYPE | Pd | Qd | Gs | Bs | area | Vm | Va | baseKV | zone | Vmax | Vmin
1 | 1 | 0.033447 | 0.0083827 | 0 | 0 | 1 | 0.99497 | -0.095959 | 0.4 | 1 | 1.1 | 0.9
2 | 1 | 0 | 0 | 0 | 0 | 1 | 0.99612 | -0.073809 | 0.4 | 1 | 1.1 | 0.9
3 | 1 | 0 | 0 | 0 | 0 | 1 | 0.99418 | -0.11115 | 0.4 | 1 | 1.1 | 0.9
4 | 3 | 0.033738 | 0.0084555 | 0 | 0 | 1 | 1 | 0 | 0.4 | 1 | 1.1 | 0.9
8 | 1 | 0 | 0 | 0 | 0 | 1 | 0.98723 | -0.24419 | 0.4 | 1 | 1.1 | 0.9
6 | 1 | 0 | 0 | 0 | 0 | 1 | 0.99376 | -0.11919 | 0.4 | 1 | 1.1 | 0.9
5 | 1 | 0 | 0 | 0 | 0 | 1 | 0.97931 | -0.39817 | 0.4 | 1 | 1.1 | 0.9
9 | 1 | 0 | 0 | 0 | 0 | 1 | 0.9788 | -0.40811 | 0.4 | 1 | 1.1 | 0.9
11 | 1 | 0 | 0 | 0 | 0 | 1 | 0.98166 | -0.35227 | 0.4 | 1 | 1.1 | 0.9
84 | 1 | 0.006609 | 0.0016564 | 0 | 0 | 1 | 0.97924 | -0.3995 | 0.4 | 1 | 1.1 | 0.9
7 | 1 | 0 | 0 | 0 | 0 | 1 | 0.99222 | -0.14904 | 0.4 | 1 | 1.1 | 0.9
38 | 1 | 0.012366 | 0.0030993 | 0 | 0 | 1 | 0.99159 | -0.16116 | 0.4 | 1 | 1.1 | 0.9
40 | 1 | 0.041486 | 0.010397 | 0 | 0 | 1 | 0.99119 | -0.16888 | 0.4 | 1 | 1.1 | 0.9
39 | 1 | 0.018944 | 0.0047478 | 0 | 0 | 1 | 0.99203 | -0.15271 | 0.4 | 1 | 1.1 | 0.9
33 | 1 | 0.032781 | 0.0082157 | 0 | 0 | 1 | 0.98688 | -0.25104 | 0.4 | 1 | 1.1 | 0.9
82 | 1 | 0.0094257 | 0.0023623 | 0 | 0 | 1 | 0.97866 | -0.41076 | 0.4 | 1 | 1.1 | 0.9
81 | 1 | 0.0080506 | 0.0020177 | 0 | 0 | 1 | 0.97666 | -0.45002 | 0.4 | 1 | 1.1 | 0.9
10 | 1 | 0 | 0 | 0 | 0 | 1 | 0.9847 | -0.29308 | 0.4 | 1 | 1.1 | 0.9
21 | 1 | 0 | 0 | 0 | 0 | 1 | 0.98584 | -0.27096 | 0.4 | 1 | 1.1 | 0.9
41 | 1 | 0.025121 | 0.006296 | 0 | 0 | 1 | 0.9827 | -0.33197 | 0.4 | 1 | 1.1 | 0.9
13 | 1 | 0 | 0 | 0 | 0 | 1 | 0.99131 | -0.16656 | 0.4 | 1 | 1.1 | 0.9
37 | 1 | 0.074269 | 0.018614 | 0 | 0 | 1 | 0.98848 | -0.22145 | 0.4 | 1 | 1.1 | 0.9
24 | 1 | 0 | 0 | 0 | 0 | 1 | 0.97562 | -0.47062 | 0.4 | 1 | 1.1 | 0.9
29 | 1 | 0 | 0 | 0 | 0 | 1 | 0.9754 | -0.47485 | 0.4 | 1 | 1.1 | 0.9
79 | 1 | 0.0054488 | 0.0013656 | 0 | 0 | 1 | 0.97543 | -0.47433 | 0.4 | 1 | 1.1 | 0.9
30 | 1 | 0 | 0 | 0 | 0 | 1 | 0.97507 | -0.48145 | 0.4 | 1 | 1.1 | 0.9
83 | 1 | 0.0036921 | 0.00092533 | 0 | 0 | 1 | 0.97538 | -0.47522 | 0.4 | 1 | 1.1 | 0.9
56 | 1 | 0 | 0 | 0 | 0 | 1 | 0.97495 | -0.48369 | 0.4 | 1 | 1.1 | 0.9
92 | 1 | 0.018605 | 0.0046628 | 0 | 0 | 1 | 0.9901 | -0.19015 | 0.4 | 1 | 1.1 | 0.9
91 | 1 | 0.00065393 | 0.00016389 | 0 | 0 | 1 | 0.97495 | -0.4837 | 0.4 | 1 | 1.1 | 0.9
58 | 1 | 0.00050907 | 0.00012758 | 0 | 0 | 1 | 0.97488 | -0.48523 | 0.4 | 1 | 1.1 | 0.9
57 | 1 | 0.0041651 | 0.0010439 | 0 | 0 | 1 | 0.97487 | -0.48527 | 0.4 | 1 | 1.1 | 0.9
78 | 1 | 0.013956 | 0.0034977 | 0 | 0 | 1 | 0.97517 | -0.4794 | 0.4 | 1 | 1.1 | 0.9

## generator_data
GEN_BUS | PG | QG | QMAX | QMIN | VG | MBASE | GEN_STATUS | PMAX | PMIN
4 | 0.34691 | 0.088355 | 10 | -10 | 1 | 100 | 1 | 10 | 0

## branch_data
F_BUS | T_BUS | BR_R | BR_X | BR_B | RATE_A | RATE_B | RATE_C | TAP | SHIFT | BR_STATUS | ANGMIN | ANGMAX | P_in | Q_in | P_out | Q_out
1 | 2 | 0.49417 | 0.31627 | 2.4895e-09 | 0 | 0 | 0 | 0 | 0 | 1 | -90 | 90 | -0.19988 | -0.050391 | 0.20009 | 0.050526
1 | 3 | 0.40666 | 0.26027 | 2.0487e-09 | 0 | 0 | 0 | 0 | 0 | 1 | -90 | 90 | 0.16644 | 0.042008 | -0.16631 | -0.041931
2 | 4 | 1.0646 | 0.68136 | 5.3633e-09 | 0 | 0 | 0 | 0 | 0 | 1 | -90 | 90 | -0.31206 | -0.079188 | 0.31318 | 0.079899
2 | 8 | 6.8011 | 4.3527 | 1.1421e-08 | 0 | 0 | 0 | 0 | 0 | 1 | -90 | 90 | 0.11197 | 0.028662 | -0.11105 | -0.028077
3 | 6 | 0.21484 | 0.1375 | 7.2156e-10 | 0 | 0 | 0 | 0 | 0 | 1 | -90 | 90 | 0.16631 | 0.041931 | -0.16625 | -0.04189
8 | 33 | 0.27109 | 0.1735 | 4.5523e-10 | 0 | 0 | 0 | 0 | 0 | 1 | -90 | 90 | 0.11105 | 0.028077 | -0.11102 | -0.028054
6 | 7 | 1.6689 | 1.0681 | 2.8025e-09 | 0 | 0 | 0 | 0 | 0 | 1 | -90 | 90 | 0.079226 | 0.019929 | -0.079114 | -0.019857
6 | 38 | 2.1396 | 1.3694 | 3.593e-09 | 0 | 0 | 0 | 0 | 0 | 1 | -90 | 90 | 0.087024 | 0.021961 | -0.086849 | -0.021849
5 | 9 | 0.93086 | 0.59575 | 1.5632e-09 | 0 | 0 | 0 | 0 | 0 | 1 | -90 | 90 | 0.046036 | 0.011587 | -0.046014 | -0.011573
5 | 11 | 3.7655 | 2.4099 | 6.3232e-09 | 0 | 0 | 0 | 0 | 0 | 1 | -90 | 90 | -0.052645 | -0.013243 | 0.052761 | 0.013317
5 | 84 | 0.86513 | 0.55368 | 1.4528e-09 | 0 | 0 | 0 | 0 | 0 | 1 | -90 | 90 | 0.0066093 | 0.0016565 | -0.0066089 | -0.0016564
9 | 82 | 1.2049 | 0.77112 | 2.0233e-09 | 0 | 0 | 0 | 0 | 0 | 1 | -90 | 90 | 0.0094268 | 0.0023629 | -0.0094256 | -0.0023624
9 | 81 | 4.9225 | 3.1504 | 8.2662e-09 | 0 | 0 | 0 | 0 | 0 | 1 | -90 | 90 | 0.036587 | 0.0092102 | -0.036514 | -0.0091642
11 | 41 | 1.6714 | 1.0697 | 2.8067e-09 | 0 | 0 | 0 | 0 | 0 | 1 | -90 | 90 | -0.052761 | -0.013317 | 0.052812 | 0.013349
7 | 40 | 1.4554 | 0.93147 | 2.444e-09 | 0 | 0 | 0 | 0 | 0 | 1 | -90 | 90 | 0.060166 | 0.015108 | -0.060109 | -0.015071
7 | 39 | 0.85623 | 0.54799 | 1.4378e-09 | 0 | 0 | 0 | 0 | 0 | 1 | -90 | 90 | 0.018947 | 0.0047498 | -0.018944 | -0.0047478
38 | 13 | 0.32016 | 0.2049 | 5.3763e-10 | 0 | 0 | 0 | 0 | 0 | 1 | -90 | 90 | 0.074483 | 0.01875 | -0.074464 | -0.018738
40 | 92 | 5.0284 | 3.2182 | 8.444e-09 | 0 | 0 | 0 | 0 | 0 | 1 | -90 | 90 | 0.018623 | 0.004674 | -0.018605 | -0.0046628
33 | 21 | 1.1184 | 0.71575 | 1.878e-09 | 0 | 0 | 0 | 0 | 0 | 1 | -90 | 90 | 0.078236 | 0.019838 | -0.078162 | -0.019791
81 | 24 | 3.0944 | 1.9804 | 5.1964e-09 | 0 | 0 | 0 | 0 | 0 | 1 | -90 | 90 | 0.028463 | 0.0071465 | -0.028435 | -0.0071292
10 | 21 | 1.2396 | 0.79335 | 2.0816e-09 | 0 | 0 | 0 | 0 | 0 | 1 | -90 | 90 | -0.078079 | -0.019738 | 0.078162 | 0.019791
10 | 41 | 2.1729 | 1.3907 | 3.6489e-09 | 0 | 0 | 0 | 0 | 0 | 1 | -90 | 90 | 0.078079 | 0.019738 | -0.077933 | -0.019645
13 | 37 | 3.2466 | 2.0778 | 5.4519e-09 | 0 | 0 | 0 | 0 | 0 | 1 | -90 | 90 | 0.074464 | 0.018738 | -0.074269 | -0.018614
24 | 29 | 1.9987 | 1.2792 | 3.3563e-09 | 0 | 0 | 0 | 0 | 0 | 1 | -90 | 90 | 0.0090245 | 0.0022618 | -0.0090226 | -0.002261
24 | 79 | 0.81583 | 0.52213 | 1.37e-09 | 0 | 0 | 0 | 0 | 0 | 1 | -90 | 90 | 0.019411 | 0.0048674 | -0.019408 | -0.0048653
29 | 30 | 5.2808 | 3.3797 | 8.8679e-09 | 0 | 0 | 0 | 0 | 0 | 1 | -90 | 90 | 0.0053306 | 0.0013357 | -0.0053289 | -0.0013354
29 | 83 | 0.42899 | 0.27455 | 7.2038e-10 | 0 | 0 | 0 | 0 | 0 | 1 | -90 | 90 | 0.0036921 | 0.00092533 | -0.003692 | -0.00092535
79 | 78 | 1.5488 | 0.99126 | 2.6009e-09 | 0 | 0 | 0 | 0 | 0 | 1 | -90 | 90 | 0.013959 | 0.0034997 | -0.013956 | -0.0034978
30 | 56 | 1.7945 | 1.1484 | 3.0134e-09 | 0 | 0 | 0 | 0 | 0 | 1 | -90 | 90 | 0.0053289 | 0.0013354 | -0.0053283 | -0.0013354
56 | 91 | 0.062217 | 0.039819 | 1.0448e-10 | 0 | 0 | 0 | 0 | 0 | 1 | -90 | 90 | 0.00065392 | 0.00016389 | -0.00065392 | -0.0001639
56 | 58 | 1.3978 | 0.89459 | 2.3473e-09 | 0 | 0 | 0 | 0 | 0 | 1 | -90 | 90 | 0.0046744 | 0.0011715 | -0.004674 | -0.0011715
58 | 57 | 0.044006 | 0.028164 | 7.3898e-11 | 0 | 0 | 0 | 0 | 0 | 1 | -90 | 90 | 0.004165 | 0.0010439 | -0.004165 | -0.0010439