## bus_data
BUS_I | BUS_TYPE | Pd | Qd | Gs | Bs | area | Vm | Va | baseKV | zone | Vmax | Vmin
1 | 1 | 0.0014847 | 0.0003721 | 0 | 0 | 1 | 0.99753 | -0.046949 | 0.4 | 1 | 1.1 | 0.9
2 | 1 | 0 | 0 | 0 | 0 | 1 | 0.99557 | -0.08441 | 0.4 | 1 | 1.1 | 0.9
3 | 1 | 0 | 0 | 0 | 0 | 1 | 0.99997 | -0.00048575 | 0.4 | 1 | 1.1 | 0.9
5 | 1 | 0.022137 | 0.0055481 | 0 | 0 | 1 | 0.99456 | -0.10377 | 0.4 | 1 | 1.1 | 0.9
6 | 1 | 0.0012335 | 0.00030915 | 0 | 0 | 1 | 0.99962 | -0.0071989 | 0.4 | 1 | 1.1 | 0.9
7 | 3 | 0.024223 | 0.0060709 | 0 | 0 | 1 | 1 | 0 | 0.4 | 1 | 1.1 | 0.9
17 | 1 | 0.0050287 | 0.0012603 | 0 | 0 | 1 | 0.99139 | -0.1645 | 0.4 | 1 | 1.1 | 0.9
19 | 1 | 0.0019915 | 0.00049911 | 0 | 0 | 1 | 0.99919 | -0.015603 | 0.4 | 1 | 1.1 | 0.9
24 | 1 | 0 | 0 | 0 | 0 | 1 | 0.99258 | -0.14063 | 0.4 | 1 | 1.1 | 0.9
12 | 1 | 0 | 0 | 0 | 0 | 1 | 0.98715 | -0.24654 | 0.4 | 1 | 1.1 | 0.9
15 | 1 | 0.0039764 | 0.00099657 | 0 | 0 | 1 | 0.9887 | -0.21651 | 0.4 | 1 | 1.1 | 0.9
9 | 1 | 0 | 0 | 0 | 0 | 1 | 0.98507 | -0.28708 | 0.4 | 1 | 1.1 | 0.9
18 | 1 | 0.036569 | 0.0091651 | 0 | 0 | 1 | 0.99859 | -0.02717 | 0.4 | 1 | 1.1 | 0.9
16 | 1 | 0 | 0 | 0 | 0 | 1 | 0.99058 | -0.18023 | 0.4 | 1 | 1.1 | 0.9
27 | 1 | 0.0014977 | 0.00037536 | 0 | 0 | 1 | 0.99039 | -0.18255 | 0.4 | 1 | 1.1 | 0.9
22 | 1 | 0 | 0 | 0 | 0 | 1 | 0.99146 | -0.16228 | 0.4 | 1 | 1.1 | 0.9
8 | 1 | 0.055642 | 0.013945 | 0 | 0 | 1 | 0.98425 | -0.30309 | 0.4 | 1 | 1.1 | 0.9
11 | 1 | 0.0014837 | 0.00037185 | 0 | 0 | 1 | 0.98504 | -0.28764 | 0.4 | 1 | 1.1 | 0.9
14 | 1 | 0.0020011 | 0.00050151 | 0 | 0 | 1 | 0.98501 | -0.2882 | 0.4 | 1 | 1.1 | 0.9
20 | 1 | 0.018251 | 0.004574 | 0 | 0 | 1 | 0.99052 | -0.1806 | 0.4 | 1 | 1.1 | 0.9
21 | 1 | 0.025951 | 0.006504 | 0 | 0 | 1 | 0.99035 | -0.18394 | 0.4 | 1 | 1.1 | 0.9
23 | 1 | 0.0017821 | 0.00044664 | 0 | 0 | 1 | 0.99138 | -0.16397 | 0.4 | 1 | 1.1 | 0.9
25 | 1 | 0 | 0 | 0 | 0 | 1 | 0.99126 | -0.16621 | 0.4 | 1 | 1.1 | 0.9
26 | 1 | 0.0052234 | 0.0013091 | 0 | 0 | 1 | 0.9912 | -0.1674 | 0.4 | 1 | 1.1 | 0.9
28 | 1 | 0.0028665 | 0.0007184 | 0 | 0 | 1 | 0.98822 | -0.22413 | 0.4 | 1 | 1.1 | 0.9
29 | 1 | 0.0018187 | 0.00045582 | 0 | 0 | 1 | 0.98723 | -0.2432 | 0.4 | 1 | 1.1 | 0.9
36 | 1 | 0 | 0 | 0 | 0 | 1 | 0.98604 | -0.26615 | 0.4 | 1 | 1.1 | 0.9
37 | 1 | 0 | 0 | 0 | 0 | 1 | 0.98431 | -0.29965 | 0.4 | 1 | 1.1 | 0.9
38 | 1 | 0.092492 | 0.023181 | 0 | 0 | 1 | 0.98188 | -0.34717 | 0.4 | 1 | 1.1 | 0.9
30 | 1 | 0.0017624 | 0.00044169 | 0 | 0 | 1 | 0.97482 | -0.48497 | 0.4 | 1 | 1.1 | 0.9
31 | 1 | 0.024013 | 0.0060181 | 0 | 0 | 1 | 0.97437 | -0.49387 | 0.4 | 1 | 1.1 | 0.9
32 | 1 | 0 | 0 | 0 | 0 | 1 | 0.97529 | -0.47573 | 0.4 | 1 | 1.1 | 0.9
33 | 1 | 0.008281 | 0.0020754 | 0 | 0 | 1 | 0.97428 | -0.49552 | 0.4 | 1 | 1.1 | 0.9
34 | 1 | 0.0065208 | 0.0016343 | 0 | 0 | 1 | 0.97521 | -0.47717 | 0.4 | 1 | 1.1 | 0.9
35 | 1 | 0.026641 | 0.0066768 | 0 | 0 | 1 | 0.97695 | -0.44316 | 0.4 | 1 | 1.1 | 0.9
45 | 1 | 0 | 0 | 0 | 0 | 1 | 0.97462 | -0.48881 | 0.4 | 1 | 1.1 | 0.9
48 | 1 | 0.013196 | 0.0033072 | 0 | 0 | 1 | 0.97799 | -0.42271 | 0.4 | 1 | 1.1 | 0.9
44 | 1 | 0 | 0 | 0 | 0 | 1 | 0.9813 | -0.35805 | 0.4 | 1 | 1.1 | 0.9
46 | 1 | 0.0056442 | 0.0014146 | 0 | 0 | 1 | 0.97452 | -0.49081 | 0.4 | 1 | 1.1 | 0.9
47 | 1 | 0 | 0 | 0 | 0 | 1 | 0.9734 | -0.51293 | 0.4 | 1 | 1.1 | 0.9
39 | 1 | 0 | 0 | 0 | 0 | 1 | 0.9787 | -0.40939 | 0.4 | 1 | 1.1 | 0.9
49 | 1 | 0.0029589 | 0.00074157 | 0 | 0 | 1 | 0.98129 | -0.3582 | 0.4 | 1 | 1.1 | 0.9
40 | 1 | 0.031045 | 0.0077806 | 0 | 0 | 1 | 0.9778 | -0.42698 | 0.4 | 1 | 1.1 | 0.9
41 | 1 | 0 | 0 | 0 | 0 | 1 | 0.97723 | -0.43821 | 0.4 | 1 | 1.1 | 0.9
42 | 1 | 0.0034394 | 0.000862 | 0 | 0 | 1 | 0.97686 | -0.44539 | 0.4 | 1 | 1.1 | 0.9
43 | 1 | 0.017695 | 0.0044347 | 0 | 0 | 1 | 0.97654 | -0.45182 | 0.4 | 1 | 1.1 | 0.9
52 | 1 | 0.016925 | 0.0042419 | 0 | 0 | 1 | 0.97301 | -0.52072 | 0.4 | 1 | 1.1 | 0.9

## generator_data
GEN_BUS | PG | QG | QMAX | QMIN | VG | MBASE | GEN_STATUS | PMAX | PMIN
7 | 0.4705 | 0.12052 | 10 | -10 | 1 | 100 | 1 | 10 | 0

## branch_data
F_BUS | T_BUS | BR_R | BR_X | BR_B | RATE_A | RATE_B | RATE_C | TAP | SHIFT | BR_STATUS | ANGMIN | ANGMAX | P_in | Q_in | P_out | Q_out
1 | 2 | 1.8472 | 1.1822 | 3.1019e-09 | 0 | 0 | 0 | 0 | 0 | 1 | -90 | 90 | 0.091119 | 0.023164 | -0.090954 | -0.023059
1 | 3 | 2.2639 | 1.4489 | 3.8018e-09 | 0 | 0 | 0 | 0 | 0 | 1 | -90 | 90 | -0.092603 | -0.023536 | 0.092811 | 0.023669
2 | 5 | 0.95198 | 0.60926 | 1.5986e-09 | 0 | 0 | 0 | 0 | 0 | 1 | -90 | 90 | 0.090954 | 0.023059 | -0.09087 | -0.023005
3 | 6 | 0.75583 | 0.48373 | 1.2692e-09 | 0 | 0 | 0 | 0 | 0 | 1 | -90 | 90 | 0.039843 | 0.010004 | -0.03983 | -0.0099958
3 | 7 | 0.01655 | 0.010592 | 2.7792e-11 | 0 | 0 | 0 | 0 | 0 | 1 | -90 | 90 | -0.13265 | -0.033673 | 0.13266 | 0.033674
5 | 17 | 3.9388 | 2.5208 | 6.6143e-09 | 0 | 0 | 0 | 0 | 0 | 1 | -90 | 90 | 0.068733 | 0.017457 | -0.068532 | -0.01733
6 | 19 | 0.97573 | 0.62447 | 1.6385e-09 | 0 | 0 | 0 | 0 | 0 | 1 | -90 | 90 | 0.038596 | 0.0096866 | -0.038581 | -0.0096769
7 | 24 | 2.0312 | 1.3 | 1.0233e-08 | 0 | 0 | 0 | 0 | 0 | 1 | -90 | 90 | 0.31362 | 0.080776 | -0.31149 | -0.079413
17 | 16 | 1.0973 | 0.70229 | 1.8427e-09 | 0 | 0 | 0 | 0 | 0 | 1 | -90 | 90 | 0.063504 | 0.01607 | -0.063456 | -0.016039
19 | 18 | 1.4147 | 0.90538 | 2.3756e-09 | 0 | 0 | 0 | 0 | 0 | 1 | -90 | 90 | 0.036589 | 0.0091778 | -0.036569 | -0.0091651
24 | 27 | 0.71928 | 0.46034 | 3.6236e-09 | 0 | 0 | 0 | 0 | 0 | 1 | -90 | 90 | 0.26018 | 0.066519 | -0.25966 | -0.066182
24 | 22 | 1.8652 | 1.1938 | 3.1322e-09 | 0 | 0 | 0 | 0 | 0 | 1 | -90 | 90 | 0.051305 | 0.012895 | -0.051252 | -0.012861
12 | 15 | 2.2215 | 1.4217 | 3.7305e-09 | 0 | 0 | 0 | 0 | 0 | 1 | -90 | 90 | -0.059284 | -0.014918 | 0.059369 | 0.014972
12 | 9 | 2.9887 | 1.9128 | 5.0189e-09 | 0 | 0 | 0 | 0 | 0 | 1 | -90 | 90 | 0.059284 | 0.014918 | -0.059169 | -0.014845
15 | 16 | 2.524 | 1.6154 | 4.2385e-09 | 0 | 0 | 0 | 0 | 0 | 1 | -90 | 90 | -0.063346 | -0.015969 | 0.063456 | 0.016039
9 | 11 | 0.69594 | 0.4454 | 1.1687e-09 | 0 | 0 | 0 | 0 | 0 | 1 | -90 | 90 | 0.0034849 | 0.00087315 | -0.0034848 | -0.00087321
9 | 8 | 1.2503 | 0.80021 | 2.0996e-09 | 0 | 0 | 0 | 0 | 0 | 1 | -90 | 90 | 0.055684 | 0.013972 | -0.055642 | -0.013945
27 | 28 | 0.71451 | 0.45728 | 3.5995e-09 | 0 | 0 | 0 | 0 | 0 | 1 | -90 | 90 | 0.25816 | 0.065807 | -0.25764 | -0.065477
22 | 23 | 1.064 | 0.68096 | 1.7867e-09 | 0 | 0 | 0 | 0 | 0 | 1 | -90 | 90 | 0.007007 | 0.001756 | -0.0070064 | -0.0017558
22 | 20 | 1.8242 | 1.1675 | 3.0634e-09 | 0 | 0 | 0 | 0 | 0 | 1 | -90 | 90 | 0.044245 | 0.011105 | -0.044206 | -0.011081
11 | 14 | 1.2065 | 0.77218 | 2.0261e-09 | 0 | 0 | 0 | 0 | 0 | 1 | -90 | 90 | 0.0020011 | 0.00050135 | -0.002001 | -0.00050152
20 | 21 | 0.56604 | 0.36227 | 9.5053e-10 | 0 | 0 | 0 | 0 | 0 | 1 | -90 | 90 | 0.025956 | 0.0065066 | -0.025951 | -0.0065041
23 | 25 | 1.8879 | 1.2083 | 3.1704e-09 | 0 | 0 | 0 | 0 | 0 | 1 | -90 | 90 | 0.0052243 | 0.0013092 | -0.0052237 | -0.0013091
25 | 26 | 1.005 | 0.6432 | 1.6877e-09 | 0 | 0 | 0 | 0 | 0 | 1 | -90 | 90 | 0.0052237 | 0.0013091 | -0.0052234 | -0.0013091
28 | 29 | 0.33038 | 0.21145 | 1.6644e-09 | 0 | 0 | 0 | 0 | 0 | 1 | -90 | 90 | 0.25477 | 0.064759 | -0.25454 | -0.064609
29 | 36 | 0.39954 | 0.25571 | 1.3419e-09 | 0 | 0 | 0 | 0 | 0 | 1 | -90 | 90 | 0.25272 | 0.064153 | -0.25244 | -0.063975
36 | 37 | 1.3756 | 0.8804 | 2.31e-09 | 0 | 0 | 0 | 0 | 0 | 1 | -90 | 90 | 0.10699 | 0.027218 | -0.10682 | -0.027108
36 | 38 | 2.4302 | 1.5553 | 8.1618e-09 | 0 | 0 | 0 | 0 | 0 | 1 | -90 | 90 | 0.14545 | 0.036758 | -0.14489 | -0.036398
37 | 44 | 2.3863 | 1.5272 | 4.0073e-09 | 0 | 0 | 0 | 0 | 0 | 1 | -90 | 90 | 0.10682 | 0.027108 | -0.10652 | -0.026917
38 | 39 | 5.1365 | 3.2874 | 8.6256e-09 | 0 | 0 | 0 | 0 | 0 | 1 | -90 | 90 | 0.052402 | 0.013218 | -0.052246 | -0.013119
30 | 31 | 1.1735 | 0.75105 | 1.9706e-09 | 0 | 0 | 0 | 0 | 0 | 1 | -90 | 90 | 0.032307 | 0.0081027 | -0.032293 | -0.0080941
30 | 32 | 1.1566 | 0.74023 | 1.9423e-09 | 0 | 0 | 0 | 0 | 0 | 1 | -90 | 90 | -0.034069 | -0.0085443 | 0.034084 | 0.0085538
31 | 33 | 0.84433 | 0.54037 | 1.4179e-09 | 0 | 0 | 0 | 0 | 0 | 1 | -90 | 90 | 0.0082815 | 0.0020758 | -0.0082808 | -0.0020755
32 | 34 | 0.21148 | 0.13535 | 3.5514e-10 | 0 | 0 | 0 | 0 | 0 | 1 | -90 | 90 | 0.029131 | 0.0073152 | -0.029129 | -0.0073139
32 | 35 | 2.2027 | 1.4098 | 3.699e-09 | 0 | 0 | 0 | 0 | 0 | 1 | -90 | 90 | -0.063215 | -0.015869 | 0.063313 | 0.015931
34 | 45 | 2.1967 | 1.4059 | 3.6888e-09 | 0 | 0 | 0 | 0 | 0 | 1 | -90 | 90 | 0.022608 | 0.0056796 | -0.022595 | -0.005672
35 | 48 | 0.97526 | 0.62417 | 1.6377e-09 | 0 | 0 | 0 | 0 | 0 | 1 | -90 | 90 | -0.089954 | -0.022608 | 0.090042 | 0.022664
45 | 46 | 1.5085 | 0.96547 | 2.5333e-09 | 0 | 0 | 0 | 0 | 0 | 1 | -90 | 90 | 0.0056446 | 0.0014147 | -0.005644 | -0.0014146
45 | 47 | 6.0587 | 3.8776 | 1.0174e-08 | 0 | 0 | 0 | 0 | 0 | 1 | -90 | 90 | 0.016951 | 0.0042573 | -0.016931 | -0.0042458
48 | 44 | 2.7009 | 1.7286 | 4.5355e-09 | 0 | 0 | 0 | 0 | 0 | 1 | -90 | 90 | -0.10324 | -0.025971 | 0.10356 | 0.026176
44 | 49 | 0.21768 | 0.13932 | 3.6554e-10 | 0 | 0 | 0 | 0 | 0 | 1 | -90 | 90 | 0.0029589 | 0.00074156 | -0.0029589 | -0.00074158
47 | 52 | 1.9558 | 1.2517 | 3.2843e-09 | 0 | 0 | 0 | 0 | 0 | 1 | -90 | 90 | 0.016931 | 0.0042458 | -0.016925 | -0.0042421
39 | 40 | 2.4301 | 1.5553 | 4.0808e-09 | 0 | 0 | 0 | 0 | 0 | 1 | -90 | 90 | 0.031071 | 0.0077971 | -0.031044 | -0.0077808
39 | 41 | 5.8454 | 3.741 | 9.816e-09 | 0 | 0 | 0 | 0 | 0 | 1 | -90 | 90 | 0.021175 | 0.0053221 | -0.021146 | -0.0053044
41 | 42 | 1.4528 | 0.92976 | 2.4396e-09 | 0 | 0 | 0 | 0 | 0 | 1 | -90 | 90 | 0.021146 | 0.0053044 | -0.021139 | -0.0053
42 | 43 | 1.5535 | 0.99425 | 2.6088e-09 | 0 | 0 | 0 | 0 | 0 | 1 | -90 | 90 | 0.0177 | 0.004438 | -0.017694 | -0.0044348