## bus_data
BUS_I | BUS_TYPE | Pd | Qd | Gs | Bs | area | Vm | Va | baseKV | zone | Vmax | Vmin
1 | 1 | 0.038155 | 0.0095625 | 0 | 0 | 1 | 0.98061 | -0.37247 | 0.4 | 1 | 1.1 | 0.9
3 | 1 | 0 | 0 | 0 | 0 | 1 | 0.9812 | -0.36098 | 0.4 | 1 | 1.1 | 0.9
7 | 1 | 0 | 0 | 0 | 0 | 1 | 0.98302 | -0.3254 | 0.4 | 1 | 1.1 | 0.9
5 | 1 | 0 | 0 | 0 | 0 | 1 | 0.9824 | -0.33757 | 0.4 | 1 | 1.1 | 0.9
6 | 1 | 0 | 0 | 0 | 0 | 1 | 0.98083 | -0.36813 | 0.4 | 1 | 1.1 | 0.9
9 | 1 | 0.017183 | 0.0043065 | 0 | 0 | 1 | 0.98199 | -0.34556 | 0.4 | 1 | 1.1 | 0.9
49 | 1 | 0.0059794 | 0.0014986 | 0 | 0 | 1 | 0.98018 | -0.38076 | 0.4 | 1 | 1.1 | 0.9
63 | 1 | 0.036766 | 0.0092144 | 0 | 0 | 1 | 0.98255 | -0.33454 | 0.4 | 1 | 1.1 | 0.9
22 | 1 | 0 | 0 | 0 | 0 | 1 | 0.99551 | -0.085169 | 0.4 | 1 | 1.1 | 0.9
27 | 1 | 0 | 0 | 0 | 0 | 1 | 0.98299 | -0.32475 | 0.4 | 1 | 1.1 | 0.9
60 | 1 | 0.0017618 | 0.00044154 | 0 | 0 | 1 | 0.98017 | -0.37958 | 0.4 | 1 | 1.1 | 0.9
26 | 1 | 0 | 0 | 0 | 0 | 1 | 0.99423 | -0.10929 | 0.4 | 1 | 1.1 | 0.9
47 | 1 | 0.0073284 | 0.0018367 | 0 | 0 | 1 | 0.99953 | -0.008947 | 0.4 | 1 | 1.1 | 0.9
45 | 1 | 0.015686 | 0.0039312 | 0 | 0 | 1 | 0.99157 | -0.16054 | 0.4 | 1 | 1.1 | 0.9
23 | 1 | 0 | 0 | 0 | 0 | 1 | 0.99928 | -0.013653 | 0.4 | 1 | 1.1 | 0.9
25 | 3 | 0.0086343 | 0.002164 | 0 | 0 | 1 | 1 | 0 | 0.4 | 1 | 1.1 | 0.9
21 | 1 | 0.01569 | 0.0039323 | 0 | 0 | 1 | 0.99804 | -0.03698 | 0.4 | 1 | 1.1 | 0.9
24 | 1 | 0 | 0 | 0 | 0 | 1 | 0.99346 | -0.12463 | 0.4 | 1 | 1.1 | 0.9
42 | 1 | 0.066203 | 0.016592 | 0 | 0 | 1 | 0.99096 | -0.17287 | 0.4 | 1 | 1.1 | 0.9
10 | 1 | 0.095384 | 0.023905 | 0 | 0 | 1 | 0.98075 | -0.36983 | 0.4 | 1 | 1.1 | 0.9
50 | 1 | 0 | 0 | 0 | 0 | 1 | 0.97795 | -0.42444 | 0.4 | 1 | 1.1 | 0.9
14 | 1 | 0 | 0 | 0 | 0 | 1 | 0.97754 | -0.43247 | 0.4 | 1 | 1.1 | 0.9
62 | 1 | 0.029083 | 0.007289 | 0 | 0 | 1 | 0.97657 | -0.45162 | 0.4 | 1 | 1.1 | 0.9
12 | 1 | 0 | 0 | 0 | 0 | 1 | 0.97699 | -0.44335 | 0.4 | 1 | 1.1 | 0.9
11 | 1 | 0.012149 | 0.0030447 | 0 | 0 | 1 | 0.97667 | -0.4497 | 0.4 | 1 | 1.1 | 0.9
51 | 1 | 0 | 0 | 0 | 0 | 1 | 0.9775 | -0.43329 | 0.4 | 1 | 1.1 | 0.9
15 | 1 | 0.0016473 | 0.00041285 | 0 | 0 | 1 | 0.97674 | -0.44679 | 0.4 | 1 | 1.1 | 0.9
16 | 1 | 0.00091309 | 0.00022884 | 0 | 0 | 1 | 0.97571 | -0.46695 | 0.4 | 1 | 1.1 | 0.9
17 | 1 | 0 | 0 | 0 | 0 | 1 | 0.97784 | -0.42521 | 0.4 | 1 | 1.1 | 0.9
18 | 1 | 0 | 0 | 0 | 0 | 1 | 0.97536 | -0.47391 | 0.4 | 1 | 1.1 | 0.9
19 | 1 | 0.00093909 | 0.00023536 | 0 | 0 | 1 | 0.97782 | -0.42562 | 0.4 | 1 | 1.1 | 0.9
20 | 1 | 0 | 0 | 0 | 0 | 1 | 0.97862 | -0.40988 | 0.4 | 1 | 1.1 | 0.9
29 | 1 | 0 | 0 | 0 | 0 | 1 | 0.9743 | -0.49477 | 0.4 | 1 | 1.1 | 0.9
30 | 1 | 0.010459 | 0.0026213 | 0 | 0 | 1 | 0.97513 | -0.47837 | 0.4 | 1 | 1.1 | 0.9
48 | 1 | 0.00075692 | 0.0001897 | 0 | 0 | 1 | 0.97781 | -0.42566 | 0.4 | 1 | 1.1 | 0.9
41 | 1 | 0 | 0 | 0 | 0 | 1 | 0.97786 | -0.42491 | 0.4 | 1 | 1.1 | 0.9
36 | 1 | 0.040997 | 0.010275 | 0 | 0 | 1 | 0.9732 | -0.51648 | 0.4 | 1 | 1.1 | 0.9
31 | 1 | 0.00045075 | 0.00011297 | 0 | 0 | 1 | 0.97428 | -0.49506 | 0.4 | 1 | 1.1 | 0.9
54 | 1 | 0.0014899 | 0.0003734 | 0 | 0 | 1 | 0.97743 | -0.43328 | 0.4 | 1 | 1.1 | 0.9
39 | 1 | 0 | 0 | 0 | 0 | 1 | 0.97774 | -0.42722 | 0.4 | 1 | 1.1 | 0.9
46 | 1 | 0.081451 | 0.020413 | 0 | 0 | 1 | 0.9876 | -0.2375 | 0.4 | 1 | 1.1 | 0.9
58 | 1 | 0.0054059 | 0.0013548 | 0 | 0 | 1 | 0.97668 | -0.44807 | 0.4 | 1 | 1.1 | 0.9
56 | 1 | 0.0039349 | 0.00098617 | 0 | 0 | 1 | 0.97678 | -0.44611 | 0.4 | 1 | 1.1 | 0.9
35 | 1 | 0 | 0 | 0 | 0 | 1 | 0.97707 | -0.4404 | 0.4 | 1 | 1.1 | 0.9
44 | 1 | 0.0088374 | 0.0022149 | 0 | 0 | 1 | 0.97683 | -0.44498 | 0.4 | 1 | 1.1 | 0.9
43 | 1 | 0.0033199 | 0.00083204 | 0 | 0 | 1 | 0.97725 | -0.43677 | 0.4 | 1 | 1.1 | 0.9
38 | 1 | 0.013536 | 0.0033924 | 0 | 0 | 1 | 0.97697 | -0.44232 | 0.4 | 1 | 1.1 | 0.9
37 | 1 | 0.0019806 | 0.00049638 | 0 | 0 | 1 | 0.97731 | -0.43571 | 0.4 | 1 | 1.1 | 0.9
40 | 1 | 0 | 0 | 0 | 0 | 1 | 0.97735 | -0.43481 | 0.4 | 1 | 1.1 | 0.9
53 | 1 | 0.01546 | 0.0038748 | 0 | 0 | 1 | 0.97726 | -0.4366 | 0.4 | 1 | 1.1 | 0.9
61 | 1 | 0.008818 | 0.00221 | 0 | 0 | 1 | 0.97743 | -0.43473 | 0.4 | 1 | 1.1 | 0.9
55 | 1 | 0.003463 | 0.00086792 | 0 | 0 | 1 | 0.9769 | -0.44364 | 0.4 | 1 | 1.1 | 0.9
57 | 1 | 0.0020329 | 0.00050949 | 0 | 0 | 1 | 0.9769 | -0.44368 | 0.4 | 1 | 1.1 | 0.9

## generator_data
GEN_BUS | PG | QG | QMAX | QMIN | VG | MBASE | GEN_STATUS | PMAX | PMIN
25 | 0.56472 | 0.14495 | 10 | -10 | 1 | 100 | 1 | 10 | 0

## branch_data
F_BUS | T_BUS | BR_R | BR_X | BR_B | RATE_A | RATE_B | RATE_C | TAP | SHIFT | BR_STATUS | ANGMIN | ANGMAX | P_in | Q_in | P_out | Q_out
1 | 3 | 1.2986 | 0.83112 | 2.1807e-09 | 0 | 0 | 0 | 0 | 0 | 1 | -90 | 90 | -0.038155 | -0.0095625 | 0.038176 | 0.0095757
3 | 7 | 4.0319 | 2.5804 | 6.7707e-09 | 0 | 0 | 0 | 0 | 0 | 1 | -90 | 90 | -0.038176 | -0.0095757 | 0.038241 | 0.0096165
7 | 63 | 1.077 | 0.68925 | 1.8085e-09 | 0 | 0 | 0 | 0 | 0 | 1 | -90 | 90 | 0.036782 | 0.0092245 | -0.036766 | -0.0092144
7 | 22 | 4.327 | 2.7693 | 1.4532e-08 | 0 | 0 | 0 | 0 | 0 | 1 | -90 | 90 | -0.24415 | -0.06143 | 0.24699 | 0.063245
7 | 5 | 0.31242 | 0.19995 | 1.0493e-09 | 0 | 0 | 0 | 0 | 0 | 1 | -90 | 90 | 0.16913 | 0.042589 | -0.16903 | -0.042526
5 | 6 | 2.356 | 1.5078 | 3.9563e-09 | 0 | 0 | 0 | 0 | 0 | 1 | -90 | 90 | 0.056307 | 0.014216 | -0.056225 | -0.014164
5 | 9 | 0.30715 | 0.19657 | 5.1578e-10 | 0 | 0 | 0 | 0 | 0 | 1 | -90 | 90 | 0.11272 | 0.02831 | -0.11268 | -0.028282
6 | 49 | 0.97073 | 0.62127 | 1.6301e-09 | 0 | 0 | 0 | 0 | 0 | 1 | -90 | 90 | 0.056225 | 0.014164 | -0.056191 | -0.014143
9 | 10 | 1.0981 | 0.70277 | 1.844e-09 | 0 | 0 | 0 | 0 | 0 | 1 | -90 | 90 | 0.095494 | 0.023976 | -0.095384 | -0.023905
49 | 50 | 3.7496 | 2.3998 | 6.2966e-09 | 0 | 0 | 0 | 0 | 0 | 1 | -90 | 90 | 0.050211 | 0.012644 | -0.050107 | -0.012578
22 | 21 | 0.69288 | 0.44344 | 3.4906e-09 | 0 | 0 | 0 | 0 | 0 | 1 | -90 | 90 | -0.31347 | -0.080014 | 0.3142 | 0.080482
22 | 24 | 2.6426 | 1.6912 | 4.4376e-09 | 0 | 0 | 0 | 0 | 0 | 1 | -90 | 90 | 0.066481 | 0.016769 | -0.066355 | -0.016689
27 | 60 | 2.0169 | 1.2908 | 3.3869e-09 | 0 | 0 | 0 | 0 | 0 | 1 | -90 | 90 | 0.11821 | 0.029938 | -0.1179 | -0.02974
27 | 26 | 8.0395 | 5.1453 | 1.3501e-08 | 0 | 0 | 0 | 0 | 0 | 1 | -90 | 90 | -0.11821 | -0.029938 | 0.11944 | 0.030729
60 | 20 | 1.1266 | 0.72101 | 1.8918e-09 | 0 | 0 | 0 | 0 | 0 | 1 | -90 | 90 | 0.11613 | 0.029299 | -0.11597 | -0.029191
26 | 47 | 2.0834 | 1.3334 | 6.9972e-09 | 0 | 0 | 0 | 0 | 0 | 1 | -90 | 90 | -0.21712 | -0.055417 | 0.21818 | 0.056094
26 | 45 | 2.3312 | 1.492 | 3.9148e-09 | 0 | 0 | 0 | 0 | 0 | 1 | -90 | 90 | 0.097675 | 0.024689 | -0.097436 | -0.024536
47 | 25 | 0.18066 | 0.11562 | 9.1015e-10 | 0 | 0 | 0 | 0 | 0 | 1 | -90 | 90 | -0.2255 | -0.057931 | 0.2256 | 0.057993
45 | 46 | 4.1474 | 2.6543 | 6.9645e-09 | 0 | 0 | 0 | 0 | 0 | 1 | -90 | 90 | 0.08175 | 0.020605 | -0.081451 | -0.020413
23 | 25 | 0.18792 | 0.12027 | 9.4671e-10 | 0 | 0 | 0 | 0 | 0 | 1 | -90 | 90 | -0.33026 | -0.084653 | 0.33048 | 0.084793
23 | 21 | 0.32043 | 0.20508 | 1.6143e-09 | 0 | 0 | 0 | 0 | 0 | 1 | -90 | 90 | 0.33026 | 0.084653 | -0.32989 | -0.084414
24 | 42 | 3.2149 | 2.0575 | 5.3986e-09 | 0 | 0 | 0 | 0 | 0 | 1 | -90 | 90 | 0.066355 | 0.016689 | -0.066203 | -0.016592
50 | 51 | 4.301 | 2.7527 | 7.2226e-09 | 0 | 0 | 0 | 0 | 0 | 1 | -90 | 90 | 0.0088223 | 0.002212 | -0.0088186 | -0.0022103
50 | 14 | 0.83398 | 0.53375 | 1.4005e-09 | 0 | 0 | 0 | 0 | 0 | 1 | -90 | 90 | 0.041284 | 0.010366 | -0.041268 | -0.010356
14 | 62 | 2.818 | 1.8035 | 4.7322e-09 | 0 | 0 | 0 | 0 | 0 | 1 | -90 | 90 | 0.02911 | 0.0073055 | -0.029083 | -0.007289
14 | 12 | 3.8357 | 2.4549 | 6.4412e-09 | 0 | 0 | 0 | 0 | 0 | 1 | -90 | 90 | 0.012158 | 0.0030501 | -0.012152 | -0.0030467
12 | 11 | 2.2336 | 1.4295 | 3.7508e-09 | 0 | 0 | 0 | 0 | 0 | 1 | -90 | 90 | 0.012152 | 0.0030467 | -0.012149 | -0.0030447
51 | 61 | 0.69728 | 0.44626 | 1.1709e-09 | 0 | 0 | 0 | 0 | 0 | 1 | -90 | 90 | 0.0088186 | 0.0022103 | -0.008818 | -0.00221
15 | 16 | 1.6298 | 1.043 | 2.7368e-09 | 0 | 0 | 0 | 0 | 0 | 1 | -90 | 90 | 0.052974 | 0.013335 | -0.052923 | -0.013303
15 | 17 | 1.6966 | 1.0858 | 2.8491e-09 | 0 | 0 | 0 | 0 | 0 | 1 | -90 | 90 | -0.054622 | -0.013748 | 0.054678 | 0.013784
16 | 18 | 0.57202 | 0.36609 | 9.6057e-10 | 0 | 0 | 0 | 0 | 0 | 1 | -90 | 90 | 0.05201 | 0.013074 | -0.051993 | -0.013063
17 | 19 | 1.0412 | 0.66637 | 1.7485e-09 | 0 | 0 | 0 | 0 | 0 | 1 | -90 | 90 | 0.001696 | 0.00042488 | -0.001696 | -0.00042502
17 | 20 | 1.1703 | 0.749 | 1.9653e-09 | 0 | 0 | 0 | 0 | 0 | 1 | -90 | 90 | -0.056374 | -0.014208 | 0.056415 | 0.014235
18 | 29 | 2.1437 | 1.372 | 3.5999e-09 | 0 | 0 | 0 | 0 | 0 | 1 | -90 | 90 | 0.041532 | 0.01044 | -0.04149 | -0.010414
18 | 30 | 1.8187 | 1.164 | 3.0541e-09 | 0 | 0 | 0 | 0 | 0 | 1 | -90 | 90 | 0.010461 | 0.0026224 | -0.010459 | -0.0026213
19 | 48 | 0.24672 | 0.1579 | 4.1431e-10 | 0 | 0 | 0 | 0 | 0 | 1 | -90 | 90 | 0.00075692 | 0.00018966 | -0.00075692 | -0.0001897
20 | 41 | 1.0837 | 0.6936 | 1.8199e-09 | 0 | 0 | 0 | 0 | 0 | 1 | -90 | 90 | 0.05955 | 0.014956 | -0.059508 | -0.014929
29 | 36 | 2.2502 | 1.4402 | 3.7787e-09 | 0 | 0 | 0 | 0 | 0 | 1 | -90 | 90 | 0.04104 | 0.010302 | -0.040997 | -0.010275
29 | 31 | 2.7615 | 1.7673 | 4.6372e-09 | 0 | 0 | 0 | 0 | 0 | 1 | -90 | 90 | 0.00045076 | 0.00011253 | -0.00045075 | -0.00011297
41 | 54 | 1.128 | 0.72194 | 1.8943e-09 | 0 | 0 | 0 | 0 | 0 | 1 | -90 | 90 | 0.031811 | 0.007981 | -0.031798 | -0.007973
41 | 39 | 0.3582 | 0.22925 | 6.0152e-10 | 0 | 0 | 0 | 0 | 0 | 1 | -90 | 90 | 0.027696 | 0.0069482 | -0.027693 | -0.0069463
54 | 53 | 0.46959 | 0.30054 | 7.8857e-10 | 0 | 0 | 0 | 0 | 0 | 1 | -90 | 90 | 0.030309 | 0.0075996 | -0.030304 | -0.0075966
39 | 40 | 2.6726 | 1.7105 | 4.488e-09 | 0 | 0 | 0 | 0 | 0 | 1 | -90 | 90 | 0.012166 | 0.0030515 | -0.012162 | -0.0030491
39 | 37 | 2.3443 | 1.5004 | 3.9367e-09 | 0 | 0 | 0 | 0 | 0 | 1 | -90 | 90 | 0.015527 | 0.0038949 | -0.015521 | -0.0038912
58 | 56 | 1.5526 | 0.99366 | 2.6072e-09 | 0 | 0 | 0 | 0 | 0 | 1 | -90 | 90 | -0.0054059 | -0.0013548 | 0.0054064 | 0.0013549
56 | 55 | 1.1299 | 0.72312 | 1.8974e-09 | 0 | 0 | 0 | 0 | 0 | 1 | -90 | 90 | -0.0093412 | -0.0023411 | 0.0093423 | 0.0023416
35 | 44 | 2.2167 | 1.4187 | 3.7225e-09 | 0 | 0 | 0 | 0 | 0 | 1 | -90 | 90 | 0.0088394 | 0.0022158 | -0.0088374 | -0.0022149
35 | 43 | 1.7566 | 1.1243 | 2.9499e-09 | 0 | 0 | 0 | 0 | 0 | 1 | -90 | 90 | -0.0088394 | -0.0022158 | 0.0088409 | 0.0022164
43 | 40 | 0.69231 | 0.44308 | 1.1626e-09 | 0 | 0 | 0 | 0 | 0 | 1 | -90 | 90 | -0.012161 | -0.0030485 | 0.012162 | 0.0030491
38 | 37 | 2.089 | 1.3369 | 3.508e-09 | 0 | 0 | 0 | 0 | 0 | 1 | -90 | 90 | -0.013536 | -0.0033924 | 0.01354 | 0.0033948
53 | 55 | 2.0313 | 1.3 | 3.411e-09 | 0 | 0 | 0 | 0 | 0 | 1 | -90 | 90 | 0.014843 | 0.0037219 | -0.014838 | -0.003719
55 | 57 | 0.079664 | 0.050985 | 1.3378e-10 | 0 | 0 | 0 | 0 | 0 | 1 | -90 | 90 | 0.0020329 | 0.00050948 | -0.0020329 | -0.00050949