## bus_data
BUS_I | BUS_TYPE | Pd | Qd | Gs | Bs | area | Vm | Va | baseKV | zone | Vmax | Vmin
1 | 1 | 0.016267 | 0.0040769 | 0 | 0 | 1 | 0.99612 | -0.074344 | 0.4 | 1 | 1.1 | 0.9
3 | 1 | 0 | 0 | 0 | 0 | 1 | 0.99636 | -0.069626 | 0.4 | 1 | 1.1 | 0.9
6 | 1 | 0 | 0 | 0 | 0 | 1 | 0.99662 | -0.064691 | 0.4 | 1 | 1.1 | 0.9
4 | 1 | 0 | 0 | 0 | 0 | 1 | 0.99654 | -0.066004 | 0.4 | 1 | 1.1 | 0.9
7 | 3 | 0 | 0 | 0 | 0 | 1 | 1 | 0 | 0.4 | 1 | 1.1 | 0.9
5 | 1 | 0 | 0 | 0 | 0 | 1 | 0.98939 | -0.20364 | 0.4 | 1 | 1.1 | 0.9
40 | 1 | 0.022777 | 0.0057084 | 0 | 0 | 1 | 0.99553 | -0.085654 | 0.4 | 1 | 1.1 | 0.9
43 | 1 | 0.0023516 | 0.00058936 | 0 | 0 | 1 | 0.98851 | -0.22053 | 0.4 | 1 | 1.1 | 0.9
8 | 1 | 0 | 0 | 0 | 0 | 1 | 0.99734 | -0.050791 | 0.4 | 1 | 1.1 | 0.9
9 | 1 | 0.030373 | 0.0076121 | 0 | 0 | 1 | 0.99388 | -0.11742 | 0.4 | 1 | 1.1 | 0.9
31 | 1 | 0.031169 | 0.0078118 | 0 | 0 | 1 | 0.99559 | -0.084245 | 0.4 | 1 | 1.1 | 0.9
41 | 1 | 0.021187 | 0.0053099 | 0 | 0 | 1 | 0.99448 | -0.10589 | 0.4 | 1 | 1.1 | 0.9
28 | 1 | 0 | 0 | 0 | 0 | 1 | 0.98693 | -0.25132 | 0.4 | 1 | 1.1 | 0.9
45 | 1 | 0.01292 | 0.0032381 | 0 | 0 | 1 | 0.98638 | -0.26193 | 0.4 | 1 | 1.1 | 0.9
44 | 1 | 0.0099015 | 0.0024816 | 0 | 0 | 1 | 0.98734 | -0.24331 | 0.4 | 1 | 1.1 | 0.9
25 | 1 | 0 | 0 | 0 | 0 | 1 | 0.98717 | -0.24659 | 0.4 | 1 | 1.1 | 0.9
35 | 1 | 0.043183 | 0.010823 | 0 | 0 | 1 | 0.9865 | -0.25969 | 0.4 | 1 | 1.1 | 0.9
39 | 1 | 0 | 0 | 0 | 0 | 1 | 0.9892 | -0.2072 | 0.4 | 1 | 1.1 | 0.9
27 | 1 | 0 | 0 | 0 | 0 | 1 | 0.98792 | -0.23197 | 0.4 | 1 | 1.1 | 0.9
11 | 1 | 0 | 0 | 0 | 0 | 1 | 0.99294 | -0.1357 | 0.4 | 1 | 1.1 | 0.9
32 | 1 | 0.018224 | 0.0045675 | 0 | 0 | 1 | 0.99269 | -0.14043 | 0.4 | 1 | 1.1 | 0.9
10 | 1 | 0.014605 | 0.0036604 | 0 | 0 | 1 | 0.99338 | -0.12717 | 0.4 | 1 | 1.1 | 0.9
15 | 1 | 0 | 0 | 0 | 0 | 1 | 0.98419 | -0.30475 | 0.4 | 1 | 1.1 | 0.9
37 | 1 | 0.021367 | 0.005355 | 0 | 0 | 1 | 0.98423 | -0.30389 | 0.4 | 1 | 1.1 | 0.9
13 | 1 | 0.0036029 | 0.00090296 | 0 | 0 | 1 | 0.98397 | -0.30897 | 0.4 | 1 | 1.1 | 0.9
16 | 1 | 0 | 0 | 0 | 0 | 1 | 0.98381 | -0.31219 | 0.4 | 1 | 1.1 | 0.9
24 | 1 | 0 | 0 | 0 | 0 | 1 | 0.98378 | -0.31279 | 0.4 | 1 | 1.1 | 0.9
14 | 1 | 0.0034721 | 0.00087019 | 0 | 0 | 1 | 0.98382 | -0.31193 | 0.4 | 1 | 1.1 | 0.9
19 | 1 | 0 | 0 | 0 | 0 | 1 | 0.9933 | -0.12839 | 0.4 | 1 | 1.1 | 0.9
22 | 1 | 0.0058587 | 0.0014683 | 0 | 0 | 1 | 0.99323 | -0.12967 | 0.4 | 1 | 1.1 | 0.9
17 | 1 | 0.021682 | 0.005434 | 0 | 0 | 1 | 0.99343 | -0.12574 | 0.4 | 1 | 1.1 | 0.9
33 | 1 | 0.0032588 | 0.00081673 | 0 | 0 | 1 | 0.98374 | -0.31352 | 0.4 | 1 | 1.1 | 0.9
36 | 1 | 0.043185 | 0.010823 | 0 | 0 | 1 | 0.98496 | -0.28964 | 0.4 | 1 | 1.1 | 0.9
34 | 1 | 0.0053544 | 0.0013419 | 0 | 0 | 1 | 0.98616 | -0.26623 | 0.4 | 1 | 1.1 | 0.9
30 | 1 | 0.025683 | 0.0064367 | 0 | 0 | 1 | 0.99555 | -0.085003 | 0.4 | 1 | 1.1 | 0.9
12 | 1 | 0.0038421 | 0.00096291 | 0 | 0 | 1 | 0.9839 | -0.3103 | 0.4 | 1 | 1.1 | 0.9
18 | 1 | 0 | 0 | 0 | 0 | 1 | 0.99404 | -0.11398 | 0.4 | 1 | 1.1 | 0.9
20 | 1 | 0 | 0 | 0 | 0 | 1 | 0.99476 | -0.10011 | 0.4 | 1 | 1.1 | 0.9
21 | 1 | 0.021309 | 0.0053406 | 0 | 0 | 1 | 0.9935 | -0.12435 | 0.4 | 1 | 1.1 | 0.9
38 | 1 | 0.039477 | 0.0098938 | 0 | 0 | 1 | 0.99265 | -0.14073 | 0.4 | 1 | 1.1 | 0.9
46 | 1 | 0.035405 | 0.0088733 | 0 | 0 | 1 | 0.9861 | -0.26738 | 0.4 | 1 | 1.1 | 0.9
42 | 1 | 0.028326 | 0.0070992 | 0 | 0 | 1 | 0.99403 | -0.11454 | 0.4 | 1 | 1.1 | 0.9

## generator_data
GEN_BUS | PG | QG | QMAX | QMIN | VG | MBASE | GEN_STATUS | PMAX | PMIN
7 | 0.48887 | 0.12411 | 10 | -10 | 1 | 100 | 1 | 10 | 0

## branch_data
F_BUS | T_BUS | BR_R | BR_X | BR_B | RATE_A | RATE_B | RATE_C | TAP | SHIFT | BR_STATUS | ANGMIN | ANGMAX | P_in | Q_in | P_out | Q_out
1 | 3 | 1.2904 | 0.82583 | 2.1669e-09 | 0 | 0 | 0 | 0 | 0 | 1 | -90 | 90 | -0.016267 | -0.0040769 | 0.016271 | 0.004079
3 | 6 | 1.3501 | 0.86405 | 2.2671e-09 | 0 | 0 | 0 | 0 | 0 | 1 | -90 | 90 | -0.016271 | -0.004079 | 0.016275 | 0.0040813
6 | 8 | 0.77922 | 0.4987 | 1.3085e-09 | 0 | 0 | 0 | 0 | 0 | 1 | -90 | 90 | -0.079663 | -0.020039 | 0.079716 | 0.020073
6 | 9 | 3.7037 | 2.3704 | 6.2196e-09 | 0 | 0 | 0 | 0 | 0 | 1 | -90 | 90 | 0.063389 | 0.015958 | -0.063229 | -0.015856
4 | 7 | 2.2188 | 1.4201 | 3.726e-09 | 0 | 0 | 0 | 0 | 0 | 1 | -90 | 90 | -0.13356 | -0.033741 | 0.13399 | 0.034012
4 | 5 | 10.0402 | 6.4257 | 1.686e-08 | 0 | 0 | 0 | 0 | 0 | 1 | -90 | 90 | 0.061145 | 0.015543 | -0.060743 | -0.015287
4 | 40 | 1.2088 | 0.77361 | 2.0298e-09 | 0 | 0 | 0 | 0 | 0 | 1 | -90 | 90 | 0.072417 | 0.018198 | -0.072349 | -0.018155
7 | 8 | 0.64519 | 0.41292 | 3.2503e-09 | 0 | 0 | 0 | 0 | 0 | 1 | -90 | 90 | 0.35489 | 0.090095 | -0.35402 | -0.089542
5 | 43 | 1.2222 | 0.78224 | 2.0525e-09 | 0 | 0 | 0 | 0 | 0 | 1 | -90 | 90 | 0.060743 | 0.015287 | -0.060694 | -0.015256
40 | 41 | 1.8132 | 1.1604 | 3.0448e-09 | 0 | 0 | 0 | 0 | 0 | 1 | -90 | 90 | 0.049573 | 0.012447 | -0.049525 | -0.012416
43 | 27 | 0.86049 | 0.55071 | 1.445e-09 | 0 | 0 | 0 | 0 | 0 | 1 | -90 | 90 | 0.058342 | 0.014666 | -0.05831 | -0.014646
8 | 31 | 0.54649 | 0.34975 | 2.7531e-09 | 0 | 0 | 0 | 0 | 0 | 1 | -90 | 90 | 0.27431 | 0.069469 | -0.27387 | -0.069188
9 | 10 | 1.3142 | 0.84112 | 2.207e-09 | 0 | 0 | 0 | 0 | 0 | 1 | -90 | 90 | 0.032857 | 0.0082443 | -0.032841 | -0.0082348
31 | 30 | 0.013957 | 0.0089326 | 7.0314e-11 | 0 | 0 | 0 | 0 | 0 | 1 | -90 | 90 | 0.2427 | 0.061376 | -0.24269 | -0.06137
41 | 42 | 1.354 | 0.86659 | 2.2738e-09 | 0 | 0 | 0 | 0 | 0 | 1 | -90 | 90 | 0.028338 | 0.0071065 | -0.028326 | -0.0070992
28 | 45 | 0.95842 | 0.61339 | 1.6095e-09 | 0 | 0 | 0 | 0 | 0 | 1 | -90 | 90 | 0.048359 | 0.012133 | -0.048334 | -0.012117
28 | 44 | 0.72405 | 0.46339 | 1.2159e-09 | 0 | 0 | 0 | 0 | 0 | 1 | -90 | 90 | -0.048359 | -0.012133 | 0.048377 | 0.012144
45 | 46 | 0.67102 | 0.42945 | 1.1268e-09 | 0 | 0 | 0 | 0 | 0 | 1 | -90 | 90 | 0.035414 | 0.0088791 | -0.035405 | -0.0088734
44 | 27 | 0.85131 | 0.54484 | 1.4296e-09 | 0 | 0 | 0 | 0 | 0 | 1 | -90 | 90 | -0.058279 | -0.014626 | 0.05831 | 0.014646
25 | 35 | 0.44922 | 0.2875 | 7.5437e-10 | 0 | 0 | 0 | 0 | 0 | 1 | -90 | 90 | 0.12749 | 0.032037 | -0.12741 | -0.031986
25 | 39 | 1.3548 | 0.8671 | 2.2751e-09 | 0 | 0 | 0 | 0 | 0 | 1 | -90 | 90 | -0.12749 | -0.032037 | 0.12773 | 0.03219
35 | 34 | 0.33912 | 0.21704 | 5.6948e-10 | 0 | 0 | 0 | 0 | 0 | 1 | -90 | 90 | 0.084225 | 0.021163 | -0.084198 | -0.021146
39 | 38 | 2.2987 | 1.4712 | 3.8601e-09 | 0 | 0 | 0 | 0 | 0 | 1 | -90 | 90 | -0.12773 | -0.03219 | 0.12813 | 0.032451
11 | 32 | 1.1451 | 0.73283 | 1.9229e-09 | 0 | 0 | 0 | 0 | 0 | 1 | -90 | 90 | 0.018229 | 0.0045699 | -0.018224 | -0.0045675
11 | 10 | 2.0706 | 1.3252 | 3.4771e-09 | 0 | 0 | 0 | 0 | 0 | 1 | -90 | 90 | -0.018229 | -0.0045699 | 0.018236 | 0.0045743
15 | 37 | 0.26546 | 0.1699 | 4.4579e-10 | 0 | 0 | 0 | 0 | 0 | 1 | -90 | 90 | -0.01418 | -0.0035547 | 0.014181 | 0.0035551
15 | 13 | 1.2901 | 0.82566 | 2.1664e-09 | 0 | 0 | 0 | 0 | 0 | 1 | -90 | 90 | 0.01418 | 0.0035548 | -0.014177 | -0.0035531
37 | 36 | 1.7412 | 1.1144 | 2.924e-09 | 0 | 0 | 0 | 0 | 0 | 1 | -90 | 90 | -0.035547 | -0.0089101 | 0.035571 | 0.0089252
13 | 12 | 0.54801 | 0.35072 | 9.2025e-10 | 0 | 0 | 0 | 0 | 0 | 1 | -90 | 90 | 0.010574 | 0.0026502 | -0.010574 | -0.0026498
16 | 24 | 0.8029 | 0.51386 | 1.3483e-09 | 0 | 0 | 0 | 0 | 0 | 1 | -90 | 90 | 0.003259 | 0.00081658 | -0.0032589 | -0.00081665
16 | 14 | 0.34612 | 0.22152 | 5.8123e-10 | 0 | 0 | 0 | 0 | 0 | 1 | -90 | 90 | -0.003259 | -0.00081658 | 0.003259 | 0.00081655
24 | 33 | 0.97021 | 0.62093 | 1.6292e-09 | 0 | 0 | 0 | 0 | 0 | 1 | -90 | 90 | 0.0032589 | 0.00081665 | -0.0032588 | -0.00081674
14 | 12 | 1.0487 | 0.67118 | 1.7611e-09 | 0 | 0 | 0 | 0 | 0 | 1 | -90 | 90 | -0.0067311 | -0.0016868 | 0.0067316 | 0.0016869
19 | 22 | 0.96711 | 0.61895 | 1.624e-09 | 0 | 0 | 0 | 0 | 0 | 1 | -90 | 90 | 0.005859 | 0.0014684 | -0.0058587 | -0.0014683
19 | 17 | 2.0015 | 1.2809 | 3.361e-09 | 0 | 0 | 0 | 0 | 0 | 1 | -90 | 90 | -0.005859 | -0.0014684 | 0.0058598 | 0.0014685
17 | 18 | 1.8893 | 1.2092 | 3.1727e-09 | 0 | 0 | 0 | 0 | 0 | 1 | -90 | 90 | -0.027542 | -0.0069025 | 0.027557 | 0.0069121
36 | 34 | 1.2951 | 0.82885 | 2.1748e-09 | 0 | 0 | 0 | 0 | 0 | 1 | -90 | 90 | -0.078756 | -0.019748 | 0.078844 | 0.019805
30 | 20 | 0.31108 | 0.19909 | 1.5672e-09 | 0 | 0 | 0 | 0 | 0 | 1 | -90 | 90 | 0.217 | 0.054934 | -0.21685 | -0.054833
18 | 20 | 0.28513 | 0.18248 | 1.4364e-09 | 0 | 0 | 0 | 0 | 0 | 1 | -90 | 90 | -0.2167 | -0.054741 | 0.21685 | 0.054833
18 | 21 | 0.24413 | 0.15624 | 1.2299e-09 | 0 | 0 | 0 | 0 | 0 | 1 | -90 | 90 | 0.18915 | 0.047829 | -0.18905 | -0.047769
21 | 38 | 0.43417 | 0.27787 | 1.4582e-09 | 0 | 0 | 0 | 0 | 0 | 1 | -90 | 90 | 0.16774 | 0.042428 | -0.16761 | -0.042344