## bus_data
BUS_I | BUS_TYPE | Pd | Qd | Gs | Bs | area | Vm | Va | baseKV | zone | Vmax | Vmin
1 | 1 | 0.017387 | 0.0043577 | 0 | 0 | 1 | 0.98784 | -0.23363 | 0.4 | 1 | 1.1 | 0.9
2 | 1 | 0 | 0 | 0 | 0 | 1 | 0.98717 | -0.24668 | 0.4 | 1 | 1.1 | 0.9
3 | 1 | 0 | 0 | 0 | 0 | 1 | 0.98892 | -0.21272 | 0.4 | 1 | 1.1 | 0.9
4 | 1 | 0.015055 | 0.0037732 | 0 | 0 | 1 | 0.98669 | -0.25594 | 0.4 | 1 | 1.1 | 0.9
5 | 1 | 0 | 0 | 0 | 0 | 1 | 0.98589 | -0.27148 | 0.4 | 1 | 1.1 | 0.9
7 | 1 | 0 | 0 | 0 | 0 | 1 | 0.99178 | -0.15735 | 0.4 | 1 | 1.1 | 0.9
8 | 1 | 0.0057067 | 0.0014302 | 0 | 0 | 1 | 0.98882 | -0.21473 | 0.4 | 1 | 1.1 | 0.9
75 | 1 | 0.017006 | 0.0042621 | 0 | 0 | 1 | 0.98412 | -0.30615 | 0.4 | 1 | 1.1 | 0.9
19 | 1 | 0 | 0 | 0 | 0 | 1 | 0.99729 | -0.051665 | 0.4 | 1 | 1.1 | 0.9
11 | 1 | 0 | 0 | 0 | 0 | 1 | 0.99111 | -0.17042 | 0.4 | 1 | 1.1 | 0.9
13 | 1 | 0.012966 | 0.0032495 | 0 | 0 | 1 | 0.99045 | -0.18326 | 0.4 | 1 | 1.1 | 0.9
34 | 1 | 0 | 0 | 0 | 0 | 1 | 0.98751 | -0.2398 | 0.4 | 1 | 1.1 | 0.9
49 | 1 | 0 | 0 | 0 | 0 | 1 | 0.98616 | -0.26606 | 0.4 | 1 | 1.1 | 0.9
45 | 1 | 0.045024 | 0.011284 | 0 | 0 | 1 | 0.98586 | -0.27188 | 0.4 | 1 | 1.1 | 0.9
33 | 1 | 0 | 0 | 0 | 0 | 1 | 0.98979 | -0.19564 | 0.4 | 1 | 1.1 | 0.9
78 | 1 | 0.0015497 | 0.00038838 | 0 | 0 | 1 | 0.98596 | -0.26979 | 0.4 | 1 | 1.1 | 0.9
54 | 1 | 0 | 0 | 0 | 0 | 1 | 0.98605 | -0.26807 | 0.4 | 1 | 1.1 | 0.9
36 | 1 | 0.0048397 | 0.0012129 | 0 | 0 | 1 | 0.99896 | -0.019685 | 0.4 | 1 | 1.1 | 0.9
32 | 1 | 0.014949 | 0.0037465 | 0 | 0 | 1 | 0.99653 | -0.066228 | 0.4 | 1 | 1.1 | 0.9
18 | 1 | 0 | 0 | 0 | 0 | 1 | 0.99439 | -0.10691 | 0.4 | 1 | 1.1 | 0.9
12 | 1 | 0 | 0 | 0 | 0 | 1 | 0.99 | -0.19187 | 0.4 | 1 | 1.1 | 0.9
20 | 1 | 0.0016997 | 0.00042597 | 0 | 0 | 1 | 0.98992 | -0.19355 | 0.4 | 1 | 1.1 | 0.9
10 | 1 | 0 | 0 | 0 | 0 | 1 | 0.99029 | -0.18631 | 0.4 | 1 | 1.1 | 0.9
17 | 1 | 0 | 0 | 0 | 0 | 1 | 0.98929 | -0.20572 | 0.4 | 1 | 1.1 | 0.9
30 | 1 | 0.00065468 | 0.00016408 | 0 | 0 | 1 | 0.98916 | -0.20826 | 0.4 | 1 | 1.1 | 0.9
14 | 1 | 0 | 0 | 0 | 0 | 1 | 0.98937 | -0.20415 | 0.4 | 1 | 1.1 | 0.9
41 | 1 | 0.0038693 | 0.00096973 | 0 | 0 | 1 | 0.99304 | -0.13292 | 0.4 | 1 | 1.1 | 0.9
9 | 1 | 0.022427 | 0.0056206 | 0 | 0 | 1 | 0.98991 | -0.19358 | 0.4 | 1 | 1.1 | 0.9
15 | 1 | 0 | 0 | 0 | 0 | 1 | 0.98906 | -0.21025 | 0.4 | 1 | 1.1 | 0.9
16 | 1 | 0.0011329 | 0.00028393 | 0 | 0 | 1 | 0.98933 | -0.205 | 0.4 | 1 | 1.1 | 0.9
21 | 1 | 0 | 0 | 0 | 0 | 1 | 0.98983 | -0.19519 | 0.4 | 1 | 1.1 | 0.9
84 | 1 | 0.022353 | 0.0056021 | 0 | 0 | 1 | 0.98828 | -0.22534 | 0.4 | 1 | 1.1 | 0.9
24 | 1 | 0 | 0 | 0 | 0 | 1 | 0.98871 | -0.21713 | 0.4 | 1 | 1.1 | 0.9
25 | 1 | 0 | 0 | 0 | 0 | 1 | 0.98889 | -0.21372 | 0.4 | 1 | 1.1 | 0.9
26 | 1 | 0 | 0 | 0 | 0 | 1 | 0.98851 | -0.22112 | 0.4 | 1 | 1.1 | 0.9
29 | 1 | 0 | 0 | 0 | 0 | 1 | 0.98906 | -0.21022 | 0.4 | 1 | 1.1 | 0.9
31 | 1 | 0.00041939 | 0.00010511 | 0 | 0 | 1 | 0.98914 | -0.20874 | 0.4 | 1 | 1.1 | 0.9
42 | 1 | 0 | 0 | 0 | 0 | 1 | 0.9904 | -0.18356 | 0.4 | 1 | 1.1 | 0.9
38 | 3 | 0.0061251 | 0.0015351 | 0 | 0 | 1 | 1 | 0 | 0.4 | 1 | 1.1 | 0.9
22 | 1 | 0.0025085 | 0.00062869 | 0 | 0 | 1 | 0.98971 | -0.19756 | 0.4 | 1 | 1.1 | 0.9
76 | 1 | 0.00035623 | 8.9279e-05 | 0 | 0 | 1 | 0.98832 | -0.2249 | 0.4 | 1 | 1.1 | 0.9
28 | 1 | 0 | 0 | 0 | 0 | 1 | 0.98823 | -0.22679 | 0.4 | 1 | 1.1 | 0.9
77 | 1 | 0 | 0 | 0 | 0 | 1 | 0.9883 | -0.22535 | 0.4 | 1 | 1.1 | 0.9
79 | 1 | 0.00069274 | 0.00017362 | 0 | 0 | 1 | 0.98809 | -0.22954 | 0.4 | 1 | 1.1 | 0.9
80 | 1 | 0.00055281 | 0.00013855 | 0 | 0 | 1 | 0.98807 | -0.22994 | 0.4 | 1 | 1.1 | 0.9
69 | 1 | 0 | 0 | 0 | 0 | 1 | 0.98394 | -0.30889 | 0.4 | 1 | 1.1 | 0.9
71 | 1 | 0.0024632 | 0.00061733 | 0 | 0 | 1 | 0.98411 | -0.30557 | 0.4 | 1 | 1.1 | 0.9
67 | 1 | 0.0009603 | 0.00024067 | 0 | 0 | 1 | 0.98367 | -0.31419 | 0.4 | 1 | 1.1 | 0.9
35 | 1 | 0.0037135 | 0.00093069 | 0 | 0 | 1 | 0.99149 | -0.16285 | 0.4 | 1 | 1.1 | 0.9
50 | 1 | 0.013159 | 0.0032979 | 0 | 0 | 1 | 0.99219 | -0.14928 | 0.4 | 1 | 1.1 | 0.9
53 | 1 | 0.0015543 | 0.00038955 | 0 | 0 | 1 | 0.98555 | -0.27779 | 0.4 | 1 | 1.1 | 0.9
51 | 1 | 0.011475 | 0.0028759 | 0 | 0 | 1 | 0.99403 | -0.11396 | 0.4 | 1 | 1.1 | 0.9
37 | 1 | 0.0083786 | 0.0020999 | 0 | 0 | 1 | 0.99861 | -0.026409 | 0.4 | 1 | 1.1 | 0.9
39 | 1 | 0.0033917 | 0.00085003 | 0 | 0 | 1 | 0.99648 | -0.067083 | 0.4 | 1 | 1.1 | 0.9
40 | 1 | 0 | 0 | 0 | 0 | 1 | 0.99552 | -0.08538 | 0.4 | 1 | 1.1 | 0.9
52 | 1 | 0.0032694 | 0.0008194 | 0 | 0 | 1 | 0.99543 | -0.087071 | 0.4 | 1 | 1.1 | 0.9
47 | 1 | 0.0026963 | 0.00067576 | 0 | 0 | 1 | 0.99543 | -0.087124 | 0.4 | 1 | 1.1 | 0.9
43 | 1 | 0.0037459 | 0.00093881 | 0 | 0 | 1 | 0.98937 | -0.20346 | 0.4 | 1 | 1.1 | 0.9
65 | 1 | 0.002407 | 0.00060325 | 0 | 0 | 1 | 0.98886 | -0.21334 | 0.4 | 1 | 1.1 | 0.9
44 | 1 | 0 | 0 | 0 | 0 | 1 | 0.98472 | -0.29366 | 0.4 | 1 | 1.1 | 0.9
64 | 1 | 0 | 0 | 0 | 0 | 1 | 0.98639 | -0.26117 | 0.4 | 1 | 1.1 | 0.9
66 | 1 | 0.0021327 | 0.0005345 | 0 | 0 | 1 | 0.9885 | -0.2203 | 0.4 | 1 | 1.1 | 0.9
72 | 1 | 0.0060408 | 0.001514 | 0 | 0 | 1 | 0.98762 | -0.23751 | 0.4 | 1 | 1.1 | 0.9
48 | 1 | 0 | 0 | 0 | 0 | 1 | 0.98482 | -0.2921 | 0.4 | 1 | 1.1 | 0.9
55 | 1 | 0 | 0 | 0 | 0 | 1 | 0.98302 | -0.32715 | 0.4 | 1 | 1.1 | 0.9
60 | 1 | 0 | 0 | 0 | 0 | 1 | 0.98293 | -0.32888 | 0.4 | 1 | 1.1 | 0.9
62 | 1 | 0.0022783 | 0.000571 | 0 | 0 | 1 | 0.98286 | -0.33024 | 0.4 | 1 | 1.1 | 0.9
58 | 1 | 0.0029824 | 0.00074746 | 0 | 0 | 1 | 0.98261 | -0.33513 | 0.4 | 1 | 1.1 | 0.9
63 | 1 | 0.0018948 | 0.00047488 | 0 | 0 | 1 | 0.98282 | -0.33106 | 0.4 | 1 | 1.1 | 0.9
61 | 1 | 0.0065732 | 0.0016474 | 0 | 0 | 1 | 0.98169 | -0.35311 | 0.4 | 1 | 1.1 | 0.9
59 | 1 | 0.0034089 | 0.00085436 | 0 | 0 | 1 | 0.98186 | -0.34987 | 0.4 | 1 | 1.1 | 0.9
57 | 1 | 0.0018115 | 0.000454 | 0 | 0 | 1 | 0.98205 | -0.34611 | 0.4 | 1 | 1.1 | 0.9
73 | 1 | 0.0062532 | 0.0015672 | 0 | 0 | 1 | 0.98832 | -0.22387 | 0.4 | 1 | 1.1 | 0.9
68 | 1 | 0.0024415 | 0.00061191 | 0 | 0 | 1 | 0.98356 | -0.31636 | 0.4 | 1 | 1.1 | 0.9
70 | 1 | 0.0097644 | 0.0024472 | 0 | 0 | 1 | 0.98248 | -0.33747 | 0.4 | 1 | 1.1 | 0.9
74 | 1 | 0.014532 | 0.0036422 | 0 | 0 | 1 | 0.98235 | -0.3401 | 0.4 | 1 | 1.1 | 0.9
83 | 1 | 0.00040469 | 0.00010143 | 0 | 0 | 1 | 0.98772 | -0.23678 | 0.4 | 1 | 1.1 | 0.9
81 | 1 | 0.00020927 | 5.2447e-05 | 0 | 0 | 1 | 0.98772 | -0.23682 | 0.4 | 1 | 1.1 | 0.9

## generator_data
GEN_BUS | PG | QG | QMAX | QMIN | VG | MBASE | GEN_STATUS | PMAX | PMIN
38 | 0.31852 | 0.081075 | 10 | -10 | 1 | 100 | 1 | 10 | 0

## branch_data
F_BUS | T_BUS | BR_R | BR_X | BR_B | RATE_A | RATE_B | RATE_C | TAP | SHIFT | BR_STATUS | ANGMIN | ANGMAX | P_in | Q_in | P_out | Q_out
1 | 2 | 1.7788 | 1.1384 | 2.9871e-09 | 0 | 0 | 0 | 0 | 0 | 1 | -90 | 90 | 0.032136 | 0.0080801 | -0.032116 | -0.0080676
1 | 3 | 1.8517 | 1.1851 | 3.1095e-09 | 0 | 0 | 0 | 0 | 0 | 1 | -90 | 90 | -0.049523 | -0.012438 | 0.049573 | 0.012469
2 | 4 | 2.6863 | 1.7192 | 4.5109e-09 | 0 | 0 | 0 | 0 | 0 | 1 | -90 | 90 | 0.015062 | 0.003777 | -0.015055 | -0.0037732
2 | 5 | 6.3604 | 4.0707 | 1.0681e-08 | 0 | 0 | 0 | 0 | 0 | 1 | -90 | 90 | 0.017054 | 0.0042906 | -0.017034 | -0.0042787
3 | 7 | 4.4122 | 2.8238 | 7.4093e-09 | 0 | 0 | 0 | 0 | 0 | 1 | -90 | 90 | -0.05528 | -0.013899 | 0.055427 | 0.013993
3 | 8 | 1.5496 | 0.99175 | 2.6022e-09 | 0 | 0 | 0 | 0 | 0 | 1 | -90 | 90 | 0.0057072 | 0.0014303 | -0.0057067 | -0.0014302
5 | 75 | 8.8657 | 5.674 | 1.4888e-08 | 0 | 0 | 0 | 0 | 0 | 1 | -90 | 90 | 0.017034 | 0.0042787 | -0.017006 | -0.0042621
7 | 19 | 3.8533 | 2.4661 | 6.4707e-09 | 0 | 0 | 0 | 0 | 0 | 1 | -90 | 90 | -0.12195 | -0.030701 | 0.12257 | 0.031097
7 | 11 | 2.1605 | 1.3827 | 3.6281e-09 | 0 | 0 | 0 | 0 | 0 | 1 | -90 | 90 | 0.026681 | 0.0067016 | -0.026665 | -0.0066914
7 | 13 | 2.8674 | 1.8351 | 4.8152e-09 | 0 | 0 | 0 | 0 | 0 | 1 | -90 | 90 | 0.039843 | 0.010007 | -0.039793 | -0.0099756
19 | 36 | 0.74701 | 0.47809 | 2.5089e-09 | 0 | 0 | 0 | 0 | 0 | 1 | -90 | 90 | -0.19273 | -0.048911 | 0.19303 | 0.049101
19 | 32 | 4.3395 | 2.7773 | 7.2873e-09 | 0 | 0 | 0 | 0 | 0 | 1 | -90 | 90 | 0.014959 | 0.0037524 | -0.014949 | -0.0037465
19 | 18 | 4.4961 | 2.8775 | 7.5501e-09 | 0 | 0 | 0 | 0 | 0 | 1 | -90 | 90 | 0.055206 | 0.014062 | -0.055059 | -0.013969
11 | 10 | 2.624 | 1.6793 | 4.4064e-09 | 0 | 0 | 0 | 0 | 0 | 1 | -90 | 90 | 0.026665 | 0.0066914 | -0.026644 | -0.0066789
13 | 14 | 3.4214 | 2.1897 | 5.7455e-09 | 0 | 0 | 0 | 0 | 0 | 1 | -90 | 90 | 0.026828 | 0.006726 | -0.026801 | -0.0067095
34 | 49 | 5.1937 | 3.3239 | 8.7216e-09 | 0 | 0 | 0 | 0 | 0 | 1 | -90 | 90 | 0.022153 | 0.0055835 | -0.022125 | -0.0055666
34 | 45 | 3.1089 | 1.9897 | 5.2207e-09 | 0 | 0 | 0 | 0 | 0 | 1 | -90 | 90 | 0.045092 | 0.011328 | -0.045023 | -0.011284
34 | 33 | 2.8834 | 1.8454 | 4.8419e-09 | 0 | 0 | 0 | 0 | 0 | 1 | -90 | 90 | -0.067245 | -0.016911 | 0.067387 | 0.017002
49 | 54 | 5.6387 | 3.6088 | 9.4689e-09 | 0 | 0 | 0 | 0 | 0 | 1 | -90 | 90 | 0.0015499 | 0.00038685 | -0.0015498 | -0.00038768
49 | 53 | 2.491 | 1.5942 | 4.1831e-09 | 0 | 0 | 0 | 0 | 0 | 1 | -90 | 90 | 0.020575 | 0.0051797 | -0.020563 | -0.0051728
33 | 35 | 2.1503 | 1.3762 | 3.6109e-09 | 0 | 0 | 0 | 0 | 0 | 1 | -90 | 90 | -0.067387 | -0.017002 | 0.067493 | 0.017069
78 | 54 | 4.8382 | 3.0964 | 8.1246e-09 | 0 | 0 | 0 | 0 | 0 | 1 | -90 | 90 | -0.0015497 | -0.00038839 | 0.0015498 | 0.00038768
36 | 38 | 0.44967 | 0.28779 | 1.5103e-09 | 0 | 0 | 0 | 0 | 0 | 1 | -90 | 90 | -0.19787 | -0.050314 | 0.19806 | 0.050434
18 | 41 | 2.1077 | 1.3489 | 3.5393e-09 | 0 | 0 | 0 | 0 | 0 | 1 | -90 | 90 | 0.055059 | 0.013969 | -0.05499 | -0.013925
12 | 20 | 1.749 | 1.1194 | 2.9371e-09 | 0 | 0 | 0 | 0 | 0 | 1 | -90 | 90 | 0.004209 | 0.0010537 | -0.0042086 | -0.0010538
12 | 10 | 5.8043 | 3.7147 | 9.7469e-09 | 0 | 0 | 0 | 0 | 0 | 1 | -90 | 90 | -0.004209 | -0.0010537 | 0.0042101 | 0.0010535
20 | 21 | 2.8676 | 1.8353 | 4.8155e-09 | 0 | 0 | 0 | 0 | 0 | 1 | -90 | 90 | 0.002509 | 0.00062785 | -0.0025088 | -0.00062819
10 | 9 | 1.4256 | 0.91241 | 2.394e-09 | 0 | 0 | 0 | 0 | 0 | 1 | -90 | 90 | 0.022434 | 0.0056254 | -0.022426 | -0.0056206
17 | 30 | 3.3426 | 2.1393 | 5.6132e-09 | 0 | 0 | 0 | 0 | 0 | 1 | -90 | 90 | 0.0032926 | 0.00081041 | -0.0032922 | -0.00081071
17 | 14 | 2.0669 | 1.3228 | 3.4709e-09 | 0 | 0 | 0 | 0 | 0 | 1 | -90 | 90 | -0.0032926 | -0.00081041 | 0.0032928 | 0.00081022
30 | 31 | 0.77991 | 0.49914 | 1.3097e-09 | 0 | 0 | 0 | 0 | 0 | 1 | -90 | 90 | 0.0026375 | 0.00064663 | -0.0026374 | -0.00064672
14 | 15 | 1.1966 | 0.76585 | 2.0095e-09 | 0 | 0 | 0 | 0 | 0 | 1 | -90 | 90 | 0.022375 | 0.0056159 | -0.022369 | -0.0056119
14 | 16 | 3.2868 | 2.1035 | 5.5194e-09 | 0 | 0 | 0 | 0 | 0 | 1 | -90 | 90 | 0.0011329 | 0.00028342 | -0.0011329 | -0.00028393
41 | 42 | 4.3988 | 2.8152 | 7.3868e-09 | 0 | 0 | 0 | 0 | 0 | 1 | -90 | 90 | 0.051121 | 0.012956 | -0.050997 | -0.012877
15 | 84 | 2.957 | 1.8924 | 4.9655e-09 | 0 | 0 | 0 | 0 | 0 | 1 | -90 | 90 | 0.022369 | 0.0056119 | -0.022353 | -0.0056021
21 | 22 | 4.1547 | 2.659 | 6.9768e-09 | 0 | 0 | 0 | 0 | 0 | 1 | -90 | 90 | 0.0025088 | 0.00062819 | -0.0025085 | -0.0006287
24 | 25 | 6.6404 | 4.2498 | 1.1151e-08 | 0 | 0 | 0 | 0 | 0 | 1 | -90 | 90 | -0.0022172 | -0.00054374 | 0.0022175 | 0.00054287
24 | 26 | 7.7986 | 4.9911 | 1.3096e-08 | 0 | 0 | 0 | 0 | 0 | 1 | -90 | 90 | 0.0022172 | 0.00054374 | -0.0022167 | -0.00054475
25 | 29 | 6.8129 | 4.3603 | 1.1441e-08 | 0 | 0 | 0 | 0 | 0 | 1 | -90 | 90 | -0.0022175 | -0.00054287 | 0.0022179 | 0.00054199
26 | 76 | 7.3761 | 4.7207 | 1.2386e-08 | 0 | 0 | 0 | 0 | 0 | 1 | -90 | 90 | 0.0022167 | 0.00054475 | -0.0022164 | -0.00054571
29 | 31 | 2.8814 | 1.8441 | 4.8387e-09 | 0 | 0 | 0 | 0 | 0 | 1 | -90 | 90 | -0.0022179 | -0.00054199 | 0.002218 | 0.00054161
42 | 43 | 1.7221 | 1.1022 | 2.8919e-09 | 0 | 0 | 0 | 0 | 0 | 1 | -90 | 90 | 0.050997 | 0.012877 | -0.050948 | -0.012846
38 | 37 | 1.0444 | 0.66841 | 1.7538e-09 | 0 | 0 | 0 | 0 | 0 | 1 | -90 | 90 | 0.11434 | 0.029106 | -0.1142 | -0.029013
76 | 77 | 1.0294 | 0.65879 | 1.7286e-09 | 0 | 0 | 0 | 0 | 0 | 1 | -90 | 90 | 0.0018601 | 0.00045643 | -0.0018601 | -0.00045657
28 | 77 | 3.3498 | 2.1439 | 5.6252e-09 | 0 | 0 | 0 | 0 | 0 | 1 | -90 | 90 | -0.00186 | -0.00045704 | 0.0018601 | 0.00045657
28 | 79 | 6.4086 | 4.1015 | 1.0762e-08 | 0 | 0 | 0 | 0 | 0 | 1 | -90 | 90 | 0.00186 | 0.00045704 | -0.0018597 | -0.00045794
79 | 80 | 1.4751 | 0.94405 | 2.477e-09 | 0 | 0 | 0 | 0 | 0 | 1 | -90 | 90 | 0.001167 | 0.00028432 | -0.001167 | -0.00028455
80 | 83 | 47.8943 | 30.6524 | 8.0427e-08 | 0 | 0 | 0 | 0 | 0 | 1 | -90 | 90 | 0.00061415 | 0.000146 | -0.00061396 | -0.00015373
69 | 71 | 0.52011 | 0.33287 | 8.734e-10 | 0 | 0 | 0 | 0 | 0 | 1 | -90 | 90 | -0.027734 | -0.0069641 | 0.027739 | 0.0069668
69 | 67 | 0.82988 | 0.53112 | 1.3936e-09 | 0 | 0 | 0 | 0 | 0 | 1 | -90 | 90 | 0.027734 | 0.0069641 | -0.027727 | -0.0069598
71 | 44 | 1.7151 | 1.0977 | 2.8802e-09 | 0 | 0 | 0 | 0 | 0 | 1 | -90 | 90 | -0.030202 | -0.0075842 | 0.030219 | 0.0075949
67 | 68 | 0.35206 | 0.22532 | 5.9121e-10 | 0 | 0 | 0 | 0 | 0 | 1 | -90 | 90 | 0.026767 | 0.0067191 | -0.026764 | -0.0067174
35 | 50 | 0.84492 | 0.54075 | 1.4189e-09 | 0 | 0 | 0 | 0 | 0 | 1 | -90 | 90 | -0.071207 | -0.018 | 0.071253 | 0.018029
50 | 51 | 1.8592 | 1.1899 | 3.1222e-09 | 0 | 0 | 0 | 0 | 0 | 1 | -90 | 90 | -0.084412 | -0.021327 | 0.084555 | 0.021418
53 | 48 | 3.2826 | 2.1009 | 5.5124e-09 | 0 | 0 | 0 | 0 | 0 | 1 | -90 | 90 | 0.019009 | 0.0047832 | -0.018996 | -0.0047755
51 | 40 | 1.3282 | 0.85007 | 2.2305e-09 | 0 | 0 | 0 | 0 | 0 | 1 | -90 | 90 | -0.09603 | -0.024294 | 0.096162 | 0.024379
37 | 39 | 1.731 | 1.1079 | 2.9069e-09 | 0 | 0 | 0 | 0 | 0 | 1 | -90 | 90 | 0.10582 | 0.026913 | -0.10561 | -0.026781
39 | 40 | 0.80224 | 0.51344 | 1.3472e-09 | 0 | 0 | 0 | 0 | 0 | 1 | -90 | 90 | 0.10222 | 0.025931 | -0.10213 | -0.025874
40 | 52 | 1.2587 | 0.80558 | 2.1137e-09 | 0 | 0 | 0 | 0 | 0 | 1 | -90 | 90 | 0.0059662 | 0.0014952 | -0.0059657 | -0.0014951
52 | 47 | 0.087381 | 0.055924 | 1.4674e-10 | 0 | 0 | 0 | 0 | 0 | 1 | -90 | 90 | 0.0026963 | 0.00067575 | -0.0026963 | -0.00067576
43 | 65 | 0.92181 | 0.58996 | 1.548e-09 | 0 | 0 | 0 | 0 | 0 | 1 | -90 | 90 | 0.047202 | 0.011907 | -0.04718 | -0.011893
65 | 66 | 0.68332 | 0.43733 | 1.1475e-09 | 0 | 0 | 0 | 0 | 0 | 1 | -90 | 90 | 0.044773 | 0.01129 | -0.044758 | -0.011281
44 | 64 | 4.6896 | 3.0013 | 7.8751e-09 | 0 | 0 | 0 | 0 | 0 | 1 | -90 | 90 | -0.030219 | -0.0075949 | 0.030266 | 0.0076241
64 | 72 | 3.4251 | 2.1921 | 5.7516e-09 | 0 | 0 | 0 | 0 | 0 | 1 | -90 | 90 | -0.030266 | -0.0076241 | 0.0303 | 0.0076455
66 | 73 | 0.36847 | 0.23582 | 6.1876e-10 | 0 | 0 | 0 | 0 | 0 | 1 | -90 | 90 | 0.042625 | 0.010746 | -0.042618 | -0.010742
72 | 73 | 1.6478 | 1.0546 | 2.767e-09 | 0 | 0 | 0 | 0 | 0 | 1 | -90 | 90 | -0.036341 | -0.0091595 | 0.036365 | 0.0091744
48 | 55 | 8.024 | 5.1354 | 1.3474e-08 | 0 | 0 | 0 | 0 | 0 | 1 | -90 | 90 | 0.018996 | 0.0047755 | -0.018964 | -0.0047565
55 | 60 | 0.50539 | 0.32345 | 8.4869e-10 | 0 | 0 | 0 | 0 | 0 | 1 | -90 | 90 | 0.014791 | 0.003711 | -0.014789 | -0.0037103
55 | 62 | 3.2021 | 2.0494 | 5.3773e-09 | 0 | 0 | 0 | 0 | 0 | 1 | -90 | 90 | 0.0041738 | 0.0010455 | -0.0041732 | -0.0010456
60 | 58 | 1.8304 | 1.1715 | 3.0738e-09 | 0 | 0 | 0 | 0 | 0 | 1 | -90 | 90 | 0.014789 | 0.0037103 | -0.014785 | -0.0037077
62 | 63 | 1.8871 | 1.2077 | 3.1689e-09 | 0 | 0 | 0 | 0 | 0 | 1 | -90 | 90 | 0.0018948 | 0.00047462 | -0.0018948 | -0.00047488
58 | 57 | 4.0288 | 2.5784 | 6.7654e-09 | 0 | 0 | 0 | 0 | 0 | 1 | -90 | 90 | 0.011803 | 0.0029603 | -0.011796 | -0.002957
61 | 59 | 2.1268 | 1.3611 | 3.5714e-09 | 0 | 0 | 0 | 0 | 0 | 1 | -90 | 90 | -0.0065732 | -0.0016474 | 0.0065742 | 0.0016477
59 | 57 | 1.6273 | 1.0415 | 2.7326e-09 | 0 | 0 | 0 | 0 | 0 | 1 | -90 | 90 | -0.0099831 | -0.0025021 | 0.0099849 | 0.002503
68 | 70 | 3.7638 | 2.4088 | 6.3204e-09 | 0 | 0 | 0 | 0 | 0 | 1 | -90 | 90 | 0.024323 | 0.0061055 | -0.024298 | -0.0060904
70 | 74 | 0.78259 | 0.50086 | 1.3142e-09 | 0 | 0 | 0 | 0 | 0 | 1 | -90 | 90 | 0.014534 | 0.0036432 | -0.014532 | -0.0036422
83 | 81 | 0.90642 | 0.58011 | 1.5221e-09 | 0 | 0 | 0 | 0 | 0 | 1 | -90 | 90 | 0.00020927 | 5.2299e-05 | -0.00020927 | -5.2447e-05