## bus_data
BUS_I | BUS_TYPE | Pd | Qd | Gs | Bs | area | Vm | Va | baseKV | zone | Vmax | Vmin
1 | 1 | 0.00073087 | 0.00018317 | 0 | 0 | 1 | 0.9877 | -0.23647 | 0.4 | 1 | 1.1 | 0.9
2 | 1 | 0.0018949 | 0.0004749 | 0 | 0 | 1 | 0.98764 | -0.23766 | 0.4 | 1 | 1.1 | 0.9
3 | 1 | 0 | 0 | 0 | 0 | 1 | 0.98834 | -0.22412 | 0.4 | 1 | 1.1 | 0.9
4 | 1 | 0 | 0 | 0 | 0 | 1 | 0.98696 | -0.25102 | 0.4 | 1 | 1.1 | 0.9
5 | 1 | 0 | 0 | 0 | 0 | 1 | 0.98834 | -0.22419 | 0.4 | 1 | 1.1 | 0.9
6 | 1 | 0 | 0 | 0 | 0 | 1 | 0.98833 | -0.2243 | 0.4 | 1 | 1.1 | 0.9
7 | 1 | 0 | 0 | 0 | 0 | 1 | 0.98902 | -0.21083 | 0.4 | 1 | 1.1 | 0.9
58 | 1 | 0 | 0 | 0 | 0 | 1 | 0.98656 | -0.25868 | 0.4 | 1 | 1.1 | 0.9
65 | 1 | 0 | 0 | 0 | 0 | 1 | 0.98687 | -0.25273 | 0.4 | 1 | 1.1 | 0.9
15 | 1 | 0.00045579 | 0.00011423 | 0 | 0 | 1 | 0.98832 | -0.22455 | 0.4 | 1 | 1.1 | 0.9
9 | 1 | 0.00043965 | 0.00011019 | 0 | 0 | 1 | 0.98831 | -0.22477 | 0.4 | 1 | 1.1 | 0.9
64 | 1 | 0.01306 | 0.003273 | 0 | 0 | 1 | 0.98952 | -0.20117 | 0.4 | 1 | 1.1 | 0.9
56 | 1 | 0.0032793 | 0.00082188 | 0 | 0 | 1 | 0.98643 | -0.26129 | 0.4 | 1 | 1.1 | 0.9
70 | 1 | 0.0060407 | 0.0015139 | 0 | 0 | 1 | 0.98641 | -0.26174 | 0.4 | 1 | 1.1 | 0.9
12 | 1 | 0.014119 | 0.0035385 | 0 | 0 | 1 | 0.9874 | -0.24234 | 0.4 | 1 | 1.1 | 0.9
13 | 1 | 0.011978 | 0.0030021 | 0 | 0 | 1 | 0.98743 | -0.2418 | 0.4 | 1 | 1.1 | 0.9
8 | 1 | 0.00046363 | 0.0001162 | 0 | 0 | 1 | 0.9883 | -0.22491 | 0.4 | 1 | 1.1 | 0.9
52 | 1 | 0 | 0 | 0 | 0 | 1 | 0.99678 | -0.06131 | 0.4 | 1 | 1.1 | 0.9
67 | 1 | 0.0014654 | 0.00036725 | 0 | 0 | 1 | 0.9965 | -0.066708 | 0.4 | 1 | 1.1 | 0.9
25 | 1 | 0 | 0 | 0 | 0 | 1 | 0.9969 | -0.058971 | 0.4 | 1 | 1.1 | 0.9
46 | 1 | 0.024482 | 0.0061356 | 0 | 0 | 1 | 0.98995 | -0.19285 | 0.4 | 1 | 1.1 | 0.9
14 | 1 | 0 | 0 | 0 | 0 | 1 | 0.98773 | -0.23592 | 0.4 | 1 | 1.1 | 0.9
61 | 1 | 0 | 0 | 0 | 0 | 1 | 0.9881 | -0.22881 | 0.4 | 1 | 1.1 | 0.9
63 | 1 | 0.0043278 | 0.0010846 | 0 | 0 | 1 | 0.98851 | -0.22083 | 0.4 | 1 | 1.1 | 0.9
16 | 1 | 0.016556 | 0.0041494 | 0 | 0 | 1 | 0.98307 | -0.32591 | 0.4 | 1 | 1.1 | 0.9
17 | 1 | 0.0070964 | 0.0017785 | 0 | 0 | 1 | 0.98254 | -0.33626 | 0.4 | 1 | 1.1 | 0.9
18 | 1 | 0.0019553 | 0.00049005 | 0 | 0 | 1 | 0.98349 | -0.31767 | 0.4 | 1 | 1.1 | 0.9
19 | 1 | 0 | 0 | 0 | 0 | 1 | 0.98244 | -0.33815 | 0.4 | 1 | 1.1 | 0.9
20 | 1 | 0.002789 | 0.000699 | 0 | 0 | 1 | 0.9836 | -0.31552 | 0.4 | 1 | 1.1 | 0.9
30 | 1 | 0 | 0 | 0 | 0 | 1 | 0.98227 | -0.34155 | 0.4 | 1 | 1.1 | 0.9
28 | 1 | 0.0089652 | 0.0022469 | 0 | 0 | 1 | 0.9821 | -0.3448 | 0.4 | 1 | 1.1 | 0.9
35 | 1 | 0.0036165 | 0.00090639 | 0 | 0 | 1 | 0.98413 | -0.30525 | 0.4 | 1 | 1.1 | 0.9
76 | 1 | 0.002867 | 0.00071853 | 0 | 0 | 1 | 0.98219 | -0.34304 | 0.4 | 1 | 1.1 | 0.9
27 | 1 | 0.0020496 | 0.00051369 | 0 | 0 | 1 | 0.98208 | -0.34515 | 0.4 | 1 | 1.1 | 0.9
33 | 1 | 0.024763 | 0.0062061 | 0 | 0 | 1 | 0.98444 | -0.29904 | 0.4 | 1 | 1.1 | 0.9
21 | 3 | 0.014102 | 0.0035343 | 0 | 0 | 1 | 1 | 0 | 0.4 | 1 | 1.1 | 0.9
22 | 1 | 0.021078 | 0.0052826 | 0 | 0 | 1 | 0.99747 | -0.048565 | 0.4 | 1 | 1.1 | 0.9
23 | 1 | 0 | 0 | 0 | 0 | 1 | 0.99743 | -0.048827 | 0.4 | 1 | 1.1 | 0.9
24 | 1 | 0.014665 | 0.0036754 | 0 | 0 | 1 | 0.99676 | -0.062129 | 0.4 | 1 | 1.1 | 0.9
26 | 1 | 0.0070234 | 0.0017602 | 0 | 0 | 1 | 0.99186 | -0.15545 | 0.4 | 1 | 1.1 | 0.9
36 | 1 | 0.031169 | 0.0078117 | 0 | 0 | 1 | 0.99612 | -0.074427 | 0.4 | 1 | 1.1 | 0.9
45 | 1 | 0.020879 | 0.0052327 | 0 | 0 | 1 | 0.99395 | -0.11559 | 0.4 | 1 | 1.1 | 0.9
69 | 1 | 0.0062068 | 0.0015556 | 0 | 0 | 1 | 0.9895 | -0.20093 | 0.4 | 1 | 1.1 | 0.9
37 | 1 | 0 | 0 | 0 | 0 | 1 | 0.9941 | -0.11332 | 0.4 | 1 | 1.1 | 0.9
42 | 1 | 0 | 0 | 0 | 0 | 1 | 0.99166 | -0.1598 | 0.4 | 1 | 1.1 | 0.9
39 | 1 | 0.002202 | 0.00055186 | 0 | 0 | 1 | 0.98817 | -0.22653 | 0.4 | 1 | 1.1 | 0.9
72 | 1 | 0.00084415 | 0.00021156 | 0 | 0 | 1 | 0.98622 | -0.26537 | 0.4 | 1 | 1.1 | 0.9
71 | 1 | 0.0054364 | 0.0013625 | 0 | 0 | 1 | 0.98627 | -0.26441 | 0.4 | 1 | 1.1 | 0.9
31 | 1 | 0.0078945 | 0.0019785 | 0 | 0 | 1 | 0.98474 | -0.29324 | 0.4 | 1 | 1.1 | 0.9
32 | 1 | 0.016797 | 0.0042097 | 0 | 0 | 1 | 0.9865 | -0.25892 | 0.4 | 1 | 1.1 | 0.9
34 | 1 | 0.0030079 | 0.00075384 | 0 | 0 | 1 | 0.98654 | -0.25829 | 0.4 | 1 | 1.1 | 0.9
38 | 1 | 0.032104 | 0.0080461 | 0 | 0 | 1 | 0.99307 | -0.13336 | 0.4 | 1 | 1.1 | 0.9
73 | 1 | 0.0136 | 0.0034084 | 0 | 0 | 1 | 0.99282 | -0.13808 | 0.4 | 1 | 1.1 | 0.9
74 | 1 | 0.0021124 | 0.00052943 | 0 | 0 | 1 | 0.99278 | -0.13889 | 0.4 | 1 | 1.1 | 0.9
40 | 1 | 0.0044288 | 0.00111 | 0 | 0 | 1 | 0.99127 | -0.16723 | 0.4 | 1 | 1.1 | 0.9
41 | 1 | 0 | 0 | 0 | 0 | 1 | 0.991 | -0.17247 | 0.4 | 1 | 1.1 | 0.9
43 | 1 | 0 | 0 | 0 | 0 | 1 | 0.99001 | -0.19171 | 0.4 | 1 | 1.1 | 0.9
44 | 1 | 0.0060109 | 0.0015065 | 0 | 0 | 1 | 0.98936 | -0.20432 | 0.4 | 1 | 1.1 | 0.9
50 | 1 | 0 | 0 | 0 | 0 | 1 | 0.98988 | -0.19436 | 0.4 | 1 | 1.1 | 0.9
59 | 1 | 0.0092301 | 0.0023133 | 0 | 0 | 1 | 0.98975 | -0.19679 | 0.4 | 1 | 1.1 | 0.9
62 | 1 | 0.012701 | 0.0031832 | 0 | 0 | 1 | 0.98868 | -0.21749 | 0.4 | 1 | 1.1 | 0.9
48 | 1 | 0.003497 | 0.00087642 | 0 | 0 | 1 | 0.98971 | -0.19753 | 0.4 | 1 | 1.1 | 0.9
47 | 1 | 0.0075721 | 0.0018977 | 0 | 0 | 1 | 0.98958 | -0.20011 | 0.4 | 1 | 1.1 | 0.9
51 | 1 | 0.0019234 | 0.00048204 | 0 | 0 | 1 | 0.99275 | -0.13954 | 0.4 | 1 | 1.1 | 0.9
66 | 1 | 0.0042587 | 0.0010673 | 0 | 0 | 1 | 0.99643 | -0.067988 | 0.4 | 1 | 1.1 | 0.9
53 | 1 | 0.0017307 | 0.00043374 | 0 | 0 | 1 | 0.98637 | -0.26245 | 0.4 | 1 | 1.1 | 0.9
54 | 1 | 0 | 0 | 0 | 0 | 1 | 0.98641 | -0.26177 | 0.4 | 1 | 1.1 | 0.9
57 | 1 | 0.0013 | 0.00032581 | 0 | 0 | 1 | 0.98636 | -0.26259 | 0.4 | 1 | 1.1 | 0.9
68 | 1 | 0.0019403 | 0.0004863 | 0 | 0 | 1 | 0.99643 | -0.068145 | 0.4 | 1 | 1.1 | 0.9

## generator_data
GEN_BUS | PG | QG | QMAX | QMIN | VG | MBASE | GEN_STATUS | PMAX | PMIN
21 | 0.41077 | 0.10436 | 10 | -10 | 1 | 100 | 1 | 10 | 0

## branch_data
F_BUS | T_BUS | BR_R | BR_X | BR_B | RATE_A | RATE_B | RATE_C | TAP | SHIFT | BR_STATUS | ANGMIN | ANGMAX | P_in | Q_in | P_out | Q_out
1 | 2 | 0.25319 | 0.16204 | 4.2517e-10 | 0 | 0 | 0 | 0 | 0 | 1 | -90 | 90 | 0.020549 | 0.005155 | -0.020548 | -0.0051543
1 | 3 | 2.5411 | 1.6263 | 4.2672e-09 | 0 | 0 | 0 | 0 | 0 | 1 | -90 | 90 | -0.02128 | -0.0053382 | 0.021293 | 0.0053458
2 | 4 | 3.1315 | 2.0042 | 5.2587e-09 | 0 | 0 | 0 | 0 | 0 | 1 | -90 | 90 | 0.018653 | 0.0046794 | -0.018642 | -0.0046724
3 | 5 | 0.71305 | 0.45635 | 1.1974e-09 | 0 | 0 | 0 | 0 | 0 | 1 | -90 | 90 | 0.0004558 | 0.00011356 | -0.00045579 | -0.00011368
3 | 6 | 0.88234 | 0.5647 | 1.4817e-09 | 0 | 0 | 0 | 0 | 0 | 1 | -90 | 90 | 0.00090331 | 0.00022567 | -0.0009033 | -0.00022581
3 | 7 | 2.572 | 1.6461 | 4.319e-09 | 0 | 0 | 0 | 0 | 0 | 1 | -90 | 90 | -0.022652 | -0.0056851 | 0.022666 | 0.0056938
4 | 58 | 5.2953 | 3.389 | 8.8923e-09 | 0 | 0 | 0 | 0 | 0 | 1 | -90 | 90 | 0.0063132 | 0.0015815 | -0.0063109 | -0.0015809
4 | 65 | 0.60469 | 0.387 | 1.0154e-09 | 0 | 0 | 0 | 0 | 0 | 1 | -90 | 90 | 0.012328 | 0.0030908 | -0.012327 | -0.0030903
5 | 15 | 3.3881 | 2.1684 | 5.6895e-09 | 0 | 0 | 0 | 0 | 0 | 1 | -90 | 90 | 0.00045579 | 0.00011368 | -0.00045579 | -0.00011423
6 | 9 | 2.2456 | 1.4372 | 3.771e-09 | 0 | 0 | 0 | 0 | 0 | 1 | -90 | 90 | 0.0009033 | 0.00022581 | -0.00090328 | -0.00022617
7 | 64 | 1.8722 | 1.1982 | 3.144e-09 | 0 | 0 | 0 | 0 | 0 | 1 | -90 | 90 | -0.022666 | -0.0056938 | 0.022677 | 0.0057002
58 | 56 | 1.8007 | 1.1525 | 3.0239e-09 | 0 | 0 | 0 | 0 | 0 | 1 | -90 | 90 | 0.0063109 | 0.0015809 | -0.0063101 | -0.0015807
65 | 70 | 3.1911 | 2.0423 | 5.3587e-09 | 0 | 0 | 0 | 0 | 0 | 1 | -90 | 90 | 0.012327 | 0.0030903 | -0.012322 | -0.0030874
9 | 8 | 1.3437 | 0.85996 | 2.2564e-09 | 0 | 0 | 0 | 0 | 0 | 1 | -90 | 90 | 0.00046363 | 0.00011598 | -0.00046362 | -0.0001162
64 | 46 | 1.0237 | 0.65518 | 1.7191e-09 | 0 | 0 | 0 | 0 | 0 | 1 | -90 | 90 | -0.035736 | -0.0089732 | 0.03575 | 0.0089821
56 | 54 | 0.6904 | 0.44186 | 1.1594e-09 | 0 | 0 | 0 | 0 | 0 | 1 | -90 | 90 | 0.0030308 | 0.00075882 | -0.0030307 | -0.00075889
70 | 71 | 1.8502 | 1.1841 | 3.107e-09 | 0 | 0 | 0 | 0 | 0 | 1 | -90 | 90 | 0.0062813 | 0.0015735 | -0.0062805 | -0.0015733
12 | 13 | 0.16784 | 0.10742 | 2.8185e-10 | 0 | 0 | 0 | 0 | 0 | 1 | -90 | 90 | -0.014119 | -0.0035385 | 0.014119 | 0.0035387
13 | 14 | 0.98414 | 0.62985 | 1.6526e-09 | 0 | 0 | 0 | 0 | 0 | 1 | -90 | 90 | -0.026097 | -0.0065408 | 0.026105 | 0.0065453
52 | 67 | 3.1353 | 2.0066 | 5.2649e-09 | 0 | 0 | 0 | 0 | 0 | 1 | -90 | 90 | 0.0076667 | 0.0019217 | -0.0076648 | -0.0019209
52 | 25 | 1.3586 | 0.8695 | 2.2814e-09 | 0 | 0 | 0 | 0 | 0 | 1 | -90 | 90 | -0.0076667 | -0.0019217 | 0.0076676 | 0.001922
67 | 66 | 0.91875 | 0.588 | 1.5428e-09 | 0 | 0 | 0 | 0 | 0 | 1 | -90 | 90 | 0.0061994 | 0.0015537 | -0.006199 | -0.0015536
25 | 45 | 1.6232 | 1.0388 | 5.4515e-09 | 0 | 0 | 0 | 0 | 0 | 1 | -90 | 90 | 0.15598 | 0.039501 | -0.15556 | -0.039231
25 | 23 | 0.27809 | 0.17797 | 9.3396e-10 | 0 | 0 | 0 | 0 | 0 | 1 | -90 | 90 | -0.16365 | -0.041423 | 0.16373 | 0.041474
46 | 42 | 2.4173 | 1.5471 | 4.0594e-09 | 0 | 0 | 0 | 0 | 0 | 1 | -90 | 90 | -0.060232 | -0.015118 | 0.060327 | 0.015178
14 | 61 | 1.1927 | 0.76332 | 2.0029e-09 | 0 | 0 | 0 | 0 | 0 | 1 | -90 | 90 | -0.026105 | -0.0065453 | 0.026114 | 0.0065508
61 | 63 | 1.3392 | 0.85707 | 2.2488e-09 | 0 | 0 | 0 | 0 | 0 | 1 | -90 | 90 | -0.026114 | -0.0065508 | 0.026124 | 0.0065569
63 | 62 | 0.48017 | 0.30731 | 8.0633e-10 | 0 | 0 | 0 | 0 | 0 | 1 | -90 | 90 | -0.030451 | -0.0076416 | 0.030456 | 0.0076446
16 | 17 | 2.137 | 1.3677 | 3.5886e-09 | 0 | 0 | 0 | 0 | 0 | 1 | -90 | 90 | 0.020994 | 0.0052656 | -0.020983 | -0.0052593
16 | 18 | 0.95086 | 0.60855 | 1.5967e-09 | 0 | 0 | 0 | 0 | 0 | 1 | -90 | 90 | -0.03755 | -0.0094151 | 0.037565 | 0.0094243
17 | 19 | 0.58907 | 0.377 | 9.892e-10 | 0 | 0 | 0 | 0 | 0 | 1 | -90 | 90 | 0.013887 | 0.0034808 | -0.013886 | -0.0034801
18 | 20 | 0.23625 | 0.1512 | 3.9672e-10 | 0 | 0 | 0 | 0 | 0 | 1 | -90 | 90 | -0.03952 | -0.0099144 | 0.039524 | 0.0099169
19 | 30 | 5.1175 | 3.2752 | 8.5936e-09 | 0 | 0 | 0 | 0 | 0 | 1 | -90 | 90 | 0.0028676 | 0.00071777 | -0.0028671 | -0.0007183
19 | 28 | 2.6079 | 1.669 | 4.3793e-09 | 0 | 0 | 0 | 0 | 0 | 1 | -90 | 90 | 0.011018 | 0.0027623 | -0.011015 | -0.0027605
20 | 35 | 1.0534 | 0.6742 | 1.769e-09 | 0 | 0 | 0 | 0 | 0 | 1 | -90 | 90 | -0.042313 | -0.010616 | 0.042334 | 0.010629
30 | 76 | 2.2442 | 1.4363 | 3.7686e-09 | 0 | 0 | 0 | 0 | 0 | 1 | -90 | 90 | 0.0028671 | 0.0007183 | -0.0028669 | -0.00071854
28 | 27 | 0.73981 | 0.47348 | 1.2423e-09 | 0 | 0 | 0 | 0 | 0 | 1 | -90 | 90 | 0.0020497 | 0.0005136 | -0.0020496 | -0.00051369
35 | 33 | 0.58723 | 0.37583 | 9.8612e-10 | 0 | 0 | 0 | 0 | 0 | 1 | -90 | 90 | -0.04595 | -0.011535 | 0.045964 | 0.011544
33 | 31 | 0.35664 | 0.22825 | 5.989e-10 | 0 | 0 | 0 | 0 | 0 | 1 | -90 | 90 | -0.070727 | -0.01775 | 0.070746 | 0.017763
21 | 22 | 1.8613 | 1.1912 | 3.1257e-09 | 0 | 0 | 0 | 0 | 0 | 1 | -90 | 90 | 0.11718 | 0.02957 | -0.11691 | -0.029396
21 | 23 | 0.78979 | 0.50547 | 2.6525e-09 | 0 | 0 | 0 | 0 | 0 | 1 | -90 | 90 | 0.27949 | 0.071251 | -0.27883 | -0.070831
22 | 24 | 0.63245 | 0.40476 | 1.062e-09 | 0 | 0 | 0 | 0 | 0 | 1 | -90 | 90 | 0.095828 | 0.024114 | -0.095766 | -0.024074
23 | 26 | 4.1548 | 2.6591 | 6.9771e-09 | 0 | 0 | 0 | 0 | 0 | 1 | -90 | 90 | 0.11511 | 0.029357 | -0.11452 | -0.02898
24 | 36 | 0.67643 | 0.43292 | 1.1359e-09 | 0 | 0 | 0 | 0 | 0 | 1 | -90 | 90 | 0.081101 | 0.020399 | -0.081053 | -0.020369
26 | 69 | 1.8739 | 1.1993 | 3.1467e-09 | 0 | 0 | 0 | 0 | 0 | 1 | -90 | 90 | 0.10749 | 0.02722 | -0.10726 | -0.027071
36 | 37 | 3.4707 | 2.2213 | 5.8283e-09 | 0 | 0 | 0 | 0 | 0 | 1 | -90 | 90 | 0.049884 | 0.012557 | -0.049791 | -0.012498
45 | 42 | 1.4569 | 0.93241 | 2.4465e-09 | 0 | 0 | 0 | 0 | 0 | 1 | -90 | 90 | 0.13468 | 0.033998 | -0.13439 | -0.033816
69 | 39 | 1.1157 | 0.71405 | 1.8736e-09 | 0 | 0 | 0 | 0 | 0 | 1 | -90 | 90 | 0.10105 | 0.025515 | -0.10093 | -0.025436
37 | 38 | 1.7824 | 1.1408 | 2.9932e-09 | 0 | 0 | 0 | 0 | 0 | 1 | -90 | 90 | 0.049791 | 0.012498 | -0.049744 | -0.012468
42 | 40 | 0.44354 | 0.28386 | 7.4482e-10 | 0 | 0 | 0 | 0 | 0 | 1 | -90 | 90 | 0.074067 | 0.018638 | -0.07404 | -0.018621
39 | 34 | 1.4106 | 0.90278 | 2.3688e-09 | 0 | 0 | 0 | 0 | 0 | 1 | -90 | 90 | 0.098727 | 0.024884 | -0.098577 | -0.024789
72 | 71 | 4.9484 | 3.167 | 8.3097e-09 | 0 | 0 | 0 | 0 | 0 | 1 | -90 | 90 | -0.00084415 | -0.00021157 | 0.00084419 | 0.00021078
31 | 32 | 1.9026 | 1.2177 | 3.195e-09 | 0 | 0 | 0 | 0 | 0 | 1 | -90 | 90 | -0.078641 | -0.019741 | 0.07877 | 0.019823
32 | 34 | 0.028968 | 0.018539 | 4.8644e-11 | 0 | 0 | 0 | 0 | 0 | 1 | -90 | 90 | -0.095566 | -0.024033 | 0.095569 | 0.024035
38 | 73 | 1.1827 | 0.75694 | 1.9861e-09 | 0 | 0 | 0 | 0 | 0 | 1 | -90 | 90 | 0.01764 | 0.0044219 | -0.017636 | -0.0044196
73 | 74 | 0.88989 | 0.56953 | 1.4944e-09 | 0 | 0 | 0 | 0 | 0 | 1 | -90 | 90 | 0.004036 | 0.0010112 | -0.0040359 | -0.0010113
74 | 51 | 1.4828 | 0.949 | 2.49e-09 | 0 | 0 | 0 | 0 | 0 | 1 | -90 | 90 | 0.0019234 | 0.00048183 | -0.0019234 | -0.00048204
40 | 41 | 0.332 | 0.21248 | 5.5751e-10 | 0 | 0 | 0 | 0 | 0 | 1 | -90 | 90 | 0.069611 | 0.017512 | -0.069594 | -0.0175
41 | 43 | 4.1678 | 2.6674 | 6.9989e-09 | 0 | 0 | 0 | 0 | 0 | 1 | -90 | 90 | 0.020324 | 0.0051017 | -0.020305 | -0.0050904
41 | 44 | 2.849 | 1.8234 | 4.7842e-09 | 0 | 0 | 0 | 0 | 0 | 1 | -90 | 90 | 0.04927 | 0.012399 | -0.049195 | -0.012351
43 | 50 | 1.0516 | 0.67305 | 1.766e-09 | 0 | 0 | 0 | 0 | 0 | 1 | -90 | 90 | 0.011073 | 0.0027761 | -0.011072 | -0.0027754
43 | 59 | 2.4158 | 1.5461 | 4.0568e-09 | 0 | 0 | 0 | 0 | 0 | 1 | -90 | 90 | 0.0092323 | 0.0023143 | -0.0092301 | -0.0023133
44 | 62 | 1.3387 | 0.85674 | 2.248e-09 | 0 | 0 | 0 | 0 | 0 | 1 | -90 | 90 | 0.043184 | 0.010845 | -0.043157 | -0.010828
50 | 48 | 1.2588 | 0.80565 | 2.1139e-09 | 0 | 0 | 0 | 0 | 0 | 1 | -90 | 90 | 0.011072 | 0.0027754 | -0.01107 | -0.0027745
48 | 47 | 1.4953 | 0.95701 | 2.5111e-09 | 0 | 0 | 0 | 0 | 0 | 1 | -90 | 90 | 0.007573 | 0.0018981 | -0.0075721 | -0.0018977
66 | 68 | 0.36036 | 0.23063 | 6.0513e-10 | 0 | 0 | 0 | 0 | 0 | 1 | -90 | 90 | 0.0019404 | 0.00048625 | -0.0019403 | -0.0004863
53 | 54 | 1.7223 | 1.1023 | 2.8922e-09 | 0 | 0 | 0 | 0 | 0 | 1 | -90 | 90 | -0.0017306 | -0.00043375 | 0.0017307 | 0.0004335
54 | 57 | 2.7576 | 1.7648 | 4.6307e-09 | 0 | 0 | 0 | 0 | 0 | 1 | -90 | 90 | 0.0013 | 0.00032539 | -0.0013 | -0.00032581