## bus_data
BUS_I | BUS_TYPE | Pd | Qd | Gs | Bs | area | Vm | Va | baseKV | zone | Vmax | Vmin
1 | 1 | 0.016768 | 0.0042026 | 0 | 0 | 1 | 0.98897 | -0.2113 | 0.4 | 1 | 1.1 | 0.9
3 | 1 | 0 | 0 | 0 | 0 | 1 | 0.98987 | -0.19398 | 0.4 | 1 | 1.1 | 0.9
9 | 1 | 0 | 0 | 0 | 0 | 1 | 0.99006 | -0.19014 | 0.4 | 1 | 1.1 | 0.9
4 | 1 | 0 | 0 | 0 | 0 | 1 | 0.98513 | -0.2833 | 0.4 | 1 | 1.1 | 0.9
29 | 1 | 0.0039214 | 0.0009828 | 0 | 0 | 1 | 0.98265 | -0.33133 | 0.4 | 1 | 1.1 | 0.9
54 | 1 | 0.0053323 | 0.0013364 | 0 | 0 | 1 | 0.9872 | -0.24346 | 0.4 | 1 | 1.1 | 0.9
5 | 1 | 0 | 0 | 0 | 0 | 1 | 0.97754 | -0.43127 | 0.4 | 1 | 1.1 | 0.9
6 | 1 | 0 | 0 | 0 | 0 | 1 | 0.9771 | -0.43989 | 0.4 | 1 | 1.1 | 0.9
24 | 1 | 0.0033783 | 0.00084668 | 0 | 0 | 1 | 0.97778 | -0.42642 | 0.4 | 1 | 1.1 | 0.9
19 | 1 | 0.033346 | 0.0083573 | 0 | 0 | 1 | 0.97649 | -0.45192 | 0.4 | 1 | 1.1 | 0.9
7 | 1 | 0 | 0 | 0 | 0 | 1 | 0.9846 | -0.29556 | 0.4 | 1 | 1.1 | 0.9
39 | 1 | 0 | 0 | 0 | 0 | 1 | 0.98455 | -0.29658 | 0.4 | 1 | 1.1 | 0.9
60 | 1 | 0.0043751 | 0.0010965 | 0 | 0 | 1 | 0.98549 | -0.27818 | 0.4 | 1 | 1.1 | 0.9
8 | 1 | 0 | 0 | 0 | 0 | 1 | 0.98227 | -0.34008 | 0.4 | 1 | 1.1 | 0.9
70 | 1 | 0 | 0 | 0 | 0 | 1 | 0.98147 | -0.35574 | 0.4 | 1 | 1.1 | 0.9
10 | 1 | 0 | 0 | 0 | 0 | 1 | 0.98224 | -0.34075 | 0.4 | 1 | 1.1 | 0.9
12 | 1 | 0 | 0 | 0 | 0 | 1 | 0.98321 | -0.32194 | 0.4 | 1 | 1.1 | 0.9
66 | 1 | 0.0040415 | 0.0010129 | 0 | 0 | 1 | 0.98112 | -0.36254 | 0.4 | 1 | 1.1 | 0.9
13 | 1 | 0.039904 | 0.010001 | 0 | 0 | 1 | 0.99033 | -0.18504 | 0.4 | 1 | 1.1 | 0.9
72 | 1 | 0.0020052 | 0.00050256 | 0 | 0 | 1 | 0.9821 | -0.34351 | 0.4 | 1 | 1.1 | 0.9
11 | 1 | 0 | 0 | 0 | 0 | 1 | 0.99211 | -0.15057 | 0.4 | 1 | 1.1 | 0.9
14 | 1 | 0 | 0 | 0 | 0 | 1 | 0.9928 | -0.13723 | 0.4 | 1 | 1.1 | 0.9
67 | 1 | 0.011689 | 0.0029295 | 0 | 0 | 1 | 0.98477 | -0.29165 | 0.4 | 1 | 1.1 | 0.9
27 | 1 | 0 | 0 | 0 | 0 | 1 | 0.98208 | -0.34246 | 0.4 | 1 | 1.1 | 0.9
55 | 1 | 0 | 0 | 0 | 0 | 1 | 0.9894 | -0.20116 | 0.4 | 1 | 1.1 | 0.9
22 | 1 | 0 | 0 | 0 | 0 | 1 | 0.98046 | -0.37404 | 0.4 | 1 | 1.1 | 0.9
18 | 1 | 0.0030877 | 0.00077384 | 0 | 0 | 1 | 0.97608 | -0.45993 | 0.4 | 1 | 1.1 | 0.9
40 | 1 | 0.0042941 | 0.0010762 | 0 | 0 | 1 | 0.98423 | -0.30277 | 0.4 | 1 | 1.1 | 0.9
38 | 1 | 0.0090948 | 0.0022794 | 0 | 0 | 1 | 0.98437 | -0.29993 | 0.4 | 1 | 1.1 | 0.9
61 | 1 | 0.0032078 | 0.00080396 | 0 | 0 | 1 | 0.98608 | -0.26666 | 0.4 | 1 | 1.1 | 0.9
71 | 1 | 0.0081985 | 0.0020547 | 0 | 0 | 1 | 0.9812 | -0.36101 | 0.4 | 1 | 1.1 | 0.9
48 | 1 | 0.0073421 | 0.0018401 | 0 | 0 | 1 | 0.97968 | -0.39063 | 0.4 | 1 | 1.1 | 0.9
16 | 1 | 0.0078502 | 0.0019675 | 0 | 0 | 1 | 0.99272 | -0.13868 | 0.4 | 1 | 1.1 | 0.9
51 | 1 | 0 | 0 | 0 | 0 | 1 | 0.99361 | -0.12148 | 0.4 | 1 | 1.1 | 0.9
68 | 1 | 0.011625 | 0.0029134 | 0 | 0 | 1 | 0.98671 | -0.25411 | 0.4 | 1 | 1.1 | 0.9
69 | 1 | 0 | 0 | 0 | 0 | 1 | 0.98943 | -0.20164 | 0.4 | 1 | 1.1 | 0.9
50 | 1 | 0.015845 | 0.0039712 | 0 | 0 | 1 | 0.99703 | -0.056345 | 0.4 | 1 | 1.1 | 0.9
15 | 1 | 0.023307 | 0.0058414 | 0 | 0 | 1 | 0.97568 | -0.46773 | 0.4 | 1 | 1.1 | 0.9
17 | 1 | 0.0034109 | 0.00085486 | 0 | 0 | 1 | 0.97569 | -0.46769 | 0.4 | 1 | 1.1 | 0.9
20 | 1 | 0.004106 | 0.0010291 | 0 | 0 | 1 | 0.97924 | -0.39789 | 0.4 | 1 | 1.1 | 0.9
21 | 1 | 0.0047349 | 0.0011867 | 0 | 0 | 1 | 0.97745 | -0.43289 | 0.4 | 1 | 1.1 | 0.9
23 | 1 | 0.070733 | 0.017727 | 0 | 0 | 1 | 0.97601 | -0.46139 | 0.4 | 1 | 1.1 | 0.9
25 | 1 | 0.0025921 | 0.00064964 | 0 | 0 | 1 | 0.98129 | -0.35786 | 0.4 | 1 | 1.1 | 0.9
26 | 1 | 0.0014985 | 0.00037556 | 0 | 0 | 1 | 0.9819 | -0.34589 | 0.4 | 1 | 1.1 | 0.9
28 | 1 | 0.0030851 | 0.00077321 | 0 | 0 | 1 | 0.98192 | -0.34562 | 0.4 | 1 | 1.1 | 0.9
58 | 1 | 0.0016817 | 0.00042147 | 0 | 0 | 1 | 0.98178 | -0.34843 | 0.4 | 1 | 1.1 | 0.9
57 | 1 | 0.0018945 | 0.0004748 | 0 | 0 | 1 | 0.98173 | -0.34936 | 0.4 | 1 | 1.1 | 0.9
30 | 1 | 0.0067629 | 0.0016949 | 0 | 0 | 1 | 0.99481 | -0.098024 | 0.4 | 1 | 1.1 | 0.9
31 | 1 | 0 | 0 | 0 | 0 | 1 | 0.99654 | -0.065301 | 0.4 | 1 | 1.1 | 0.9
32 | 1 | 0 | 0 | 0 | 0 | 1 | 0.99418 | -0.11001 | 0.4 | 1 | 1.1 | 0.9
33 | 1 | 0.0070725 | 0.0017725 | 0 | 0 | 1 | 0.99737 | -0.049561 | 0.4 | 1 | 1.1 | 0.9
34 | 1 | 0.002536 | 0.00063559 | 0 | 0 | 1 | 0.99645 | -0.066863 | 0.4 | 1 | 1.1 | 0.9
35 | 1 | 0.0021005 | 0.00052645 | 0 | 0 | 1 | 0.99261 | -0.13979 | 0.4 | 1 | 1.1 | 0.9
49 | 3 | 0.0068209 | 0.0017095 | 0 | 0 | 1 | 1 | 0 | 0.4 | 1 | 1.1 | 0.9
56 | 1 | 0.0024586 | 0.00061618 | 0 | 0 | 1 | 0.99167 | -0.15761 | 0.4 | 1 | 1.1 | 0.9
45 | 1 | 0 | 0 | 0 | 0 | 1 | 0.97508 | -0.48094 | 0.4 | 1 | 1.1 | 0.9
53 | 1 | 0.012616 | 0.0031617 | 0 | 0 | 1 | 0.97384 | -0.50531 | 0.4 | 1 | 1.1 | 0.9
43 | 1 | 0 | 0 | 0 | 0 | 1 | 0.97629 | -0.4571 | 0.4 | 1 | 1.1 | 0.9
47 | 1 | 0 | 0 | 0 | 0 | 1 | 0.97827 | -0.41826 | 0.4 | 1 | 1.1 | 0.9
46 | 1 | 0.014748 | 0.0036961 | 0 | 0 | 1 | 0.97817 | -0.42018 | 0.4 | 1 | 1.1 | 0.9
52 | 1 | 0.012642 | 0.0031685 | 0 | 0 | 1 | 0.97353 | -0.51133 | 0.4 | 1 | 1.1 | 0.9
42 | 1 | 0.0084479 | 0.0021173 | 0 | 0 | 1 | 0.98349 | -0.3172 | 0.4 | 1 | 1.1 | 0.9
41 | 1 | 0.0084049 | 0.0021065 | 0 | 0 | 1 | 0.98334 | -0.32007 | 0.4 | 1 | 1.1 | 0.9
44 | 1 | 0.018115 | 0.0045402 | 0 | 0 | 1 | 0.97678 | -0.44737 | 0.4 | 1 | 1.1 | 0.9
65 | 1 | 0.0039852 | 0.00099879 | 0 | 0 | 1 | 0.98867 | -0.21645 | 0.4 | 1 | 1.1 | 0.9
59 | 1 | 0.0065063 | 0.0016306 | 0 | 0 | 1 | 0.98161 | -0.35171 | 0.4 | 1 | 1.1 | 0.9
62 | 1 | 0.00334 | 0.00083708 | 0 | 0 | 1 | 0.98695 | -0.24981 | 0.4 | 1 | 1.1 | 0.9
63 | 1 | 0.0077053 | 0.0019311 | 0 | 0 | 1 | 0.98712 | -0.24655 | 0.4 | 1 | 1.1 | 0.9
64 | 1 | 0.0034597 | 0.00086708 | 0 | 0 | 1 | 0.98794 | -0.23054 | 0.4 | 1 | 1.1 | 0.9

## generator_data
GEN_BUS | PG | QG | QMAX | QMIN | VG | MBASE | GEN_STATUS | PMAX | PMIN
49 | 0.44724 | 0.11486 | 10 | -10 | 1 | 100 | 1 | 10 | 0

## branch_data
F_BUS | T_BUS | BR_R | BR_X | BR_B | RATE_A | RATE_B | RATE_C | TAP | SHIFT | BR_STATUS | ANGMIN | ANGMAX | P_in | Q_in | P_out | Q_out
1 | 3 | 4.533 | 2.9011 | 7.6121e-09 | 0 | 0 | 0 | 0 | 0 | 1 | -90 | 90 | -0.016768 | -0.0042026 | 0.016782 | 0.0042107
3 | 9 | 1.0052 | 0.64335 | 1.6881e-09 | 0 | 0 | 0 | 0 | 0 | 1 | -90 | 90 | -0.016782 | -0.0042107 | 0.016785 | 0.0042125
9 | 13 | 1.3352 | 0.8545 | 2.2421e-09 | 0 | 0 | 0 | 0 | 0 | 1 | -90 | 90 | -0.016785 | -0.0042125 | 0.016789 | 0.0042149
4 | 29 | 1.2456 | 0.79721 | 4.1836e-09 | 0 | 0 | 0 | 0 | 0 | 1 | -90 | 90 | 0.16857 | 0.042743 | -0.16818 | -0.042495
4 | 54 | 1.0381 | 0.66441 | 3.4866e-09 | 0 | 0 | 0 | 0 | 0 | 1 | -90 | 90 | -0.16857 | -0.042743 | 0.16889 | 0.04295
29 | 27 | 0.2947 | 0.18861 | 9.8977e-10 | 0 | 0 | 0 | 0 | 0 | 1 | -90 | 90 | 0.16426 | 0.041512 | -0.16417 | -0.041456
54 | 55 | 1.0727 | 0.68655 | 3.6028e-09 | 0 | 0 | 0 | 0 | 0 | 1 | -90 | 90 | -0.17422 | -0.044286 | 0.17458 | 0.044513
5 | 6 | 0.5843 | 0.37395 | 9.8119e-10 | 0 | 0 | 0 | 0 | 0 | 1 | -90 | 90 | 0.063236 | 0.01588 | -0.06321 | -0.015864
5 | 24 | 0.32896 | 0.21054 | 5.5242e-10 | 0 | 0 | 0 | 0 | 0 | 1 | -90 | 90 | -0.063236 | -0.01588 | 0.06325 | 0.01589
6 | 19 | 0.81473 | 0.52143 | 1.3682e-09 | 0 | 0 | 0 | 0 | 0 | 1 | -90 | 90 | 0.06321 | 0.015864 | -0.063173 | -0.015841
24 | 22 | 3.3827 | 2.1649 | 5.6805e-09 | 0 | 0 | 0 | 0 | 0 | 1 | -90 | 90 | -0.066628 | -0.016736 | 0.066795 | 0.016843
19 | 18 | 1.149 | 0.73538 | 1.9295e-09 | 0 | 0 | 0 | 0 | 0 | 1 | -90 | 90 | 0.029827 | 0.0074833 | -0.029816 | -0.0074762
7 | 39 | 0.14695 | 0.09405 | 2.4677e-10 | 0 | 0 | 0 | 0 | 0 | 1 | -90 | 90 | 0.030264 | 0.007592 | -0.030262 | -0.0075911
7 | 60 | 2.4996 | 1.5998 | 4.1975e-09 | 0 | 0 | 0 | 0 | 0 | 1 | -90 | 90 | -0.030264 | -0.007592 | 0.030289 | 0.0076076
39 | 40 | 1.2705 | 0.81314 | 2.1336e-09 | 0 | 0 | 0 | 0 | 0 | 1 | -90 | 90 | 0.021166 | 0.005311 | -0.02116 | -0.0053072
39 | 38 | 1.6012 | 1.0248 | 2.6888e-09 | 0 | 0 | 0 | 0 | 0 | 1 | -90 | 90 | 0.0090962 | 0.00228 | -0.0090948 | -0.0022794
60 | 61 | 1.4486 | 0.92711 | 2.4326e-09 | 0 | 0 | 0 | 0 | 0 | 1 | -90 | 90 | -0.034664 | -0.0087041 | 0.034683 | 0.0087161
8 | 70 | 8.249 | 5.2793 | 1.3852e-08 | 0 | 0 | 0 | 0 | 0 | 1 | -90 | 90 | 0.0082067 | 0.0020582 | -0.0082006 | -0.0020556
8 | 10 | 1.437 | 0.91967 | 2.4131e-09 | 0 | 0 | 0 | 0 | 0 | 1 | -90 | 90 | 0.0020056 | 0.00050157 | -0.0020055 | -0.00050176
8 | 12 | 0.98508 | 0.63045 | 1.6542e-09 | 0 | 0 | 0 | 0 | 0 | 1 | -90 | 90 | -0.080093 | -0.020217 | 0.080163 | 0.020261
8 | 66 | 1.3956 | 0.89318 | 2.3436e-09 | 0 | 0 | 0 | 0 | 0 | 1 | -90 | 90 | 0.069881 | 0.017657 | -0.069805 | -0.017609
70 | 71 | 2.776 | 1.7766 | 4.6616e-09 | 0 | 0 | 0 | 0 | 0 | 1 | -90 | 90 | 0.0082006 | 0.0020556 | -0.0081985 | -0.0020547
10 | 72 | 5.9411 | 3.8023 | 9.9767e-09 | 0 | 0 | 0 | 0 | 0 | 1 | -90 | 90 | 0.0020055 | 0.00050176 | -0.0020052 | -0.00050256
12 | 67 | 1.6488 | 1.0552 | 2.7687e-09 | 0 | 0 | 0 | 0 | 0 | 1 | -90 | 90 | -0.080163 | -0.020261 | 0.080279 | 0.020335
66 | 48 | 1.8485 | 1.183 | 3.1041e-09 | 0 | 0 | 0 | 0 | 0 | 1 | -90 | 90 | 0.065764 | 0.016596 | -0.065676 | -0.01654
13 | 11 | 2.6789 | 1.7145 | 4.4985e-09 | 0 | 0 | 0 | 0 | 0 | 1 | -90 | 90 | -0.056693 | -0.014216 | 0.056786 | 0.014275
11 | 14 | 1.0394 | 0.6652 | 1.7454e-09 | 0 | 0 | 0 | 0 | 0 | 1 | -90 | 90 | -0.056786 | -0.014275 | 0.056823 | 0.014298
14 | 16 | 0.8186 | 0.5239 | 1.3747e-09 | 0 | 0 | 0 | 0 | 0 | 1 | -90 | 90 | 0.0078508 | 0.0019677 | -0.0078502 | -0.0019675
14 | 51 | 1.079 | 0.69055 | 1.8119e-09 | 0 | 0 | 0 | 0 | 0 | 1 | -90 | 90 | -0.064673 | -0.016266 | 0.064722 | 0.016297
67 | 68 | 1.789 | 1.1449 | 3.0041e-09 | 0 | 0 | 0 | 0 | 0 | 1 | -90 | 90 | -0.091968 | -0.023265 | 0.092134 | 0.023371
27 | 28 | 1.039 | 0.66493 | 1.7447e-09 | 0 | 0 | 0 | 0 | 0 | 1 | -90 | 90 | 0.013172 | 0.0033023 | -0.01317 | -0.0033012
27 | 26 | 0.098852 | 0.063265 | 3.32e-10 | 0 | 0 | 0 | 0 | 0 | 1 | -90 | 90 | 0.151 | 0.038154 | -0.15097 | -0.038138
55 | 56 | 1.1094 | 0.71004 | 3.7261e-09 | 0 | 0 | 0 | 0 | 0 | 1 | -90 | 90 | -0.17458 | -0.044513 | 0.17495 | 0.044749
22 | 25 | 0.47754 | 0.30562 | 1.6038e-09 | 0 | 0 | 0 | 0 | 0 | 1 | -90 | 90 | -0.14668 | -0.036986 | 0.1468 | 0.037058
22 | 20 | 1.2899 | 0.82552 | 2.166e-09 | 0 | 0 | 0 | 0 | 0 | 1 | -90 | 90 | 0.079887 | 0.020143 | -0.079796 | -0.020085
18 | 17 | 1.2394 | 0.79322 | 2.0813e-09 | 0 | 0 | 0 | 0 | 0 | 1 | -90 | 90 | 0.026728 | 0.0067024 | -0.026718 | -0.0066962
40 | 42 | 3.7163 | 2.3784 | 6.2407e-09 | 0 | 0 | 0 | 0 | 0 | 1 | -90 | 90 | 0.016866 | 0.004231 | -0.016854 | -0.0042242
61 | 62 | 1.9429 | 1.2434 | 3.2626e-09 | 0 | 0 | 0 | 0 | 0 | 1 | -90 | 90 | -0.037891 | -0.0095201 | 0.037921 | 0.0095393
48 | 47 | 2.0416 | 1.3066 | 3.4284e-09 | 0 | 0 | 0 | 0 | 0 | 1 | -90 | 90 | 0.058334 | 0.0147 | -0.058257 | -0.014651
51 | 69 | 2.2166 | 1.4186 | 7.4445e-09 | 0 | 0 | 0 | 0 | 0 | 1 | -90 | 90 | 0.16117 | 0.041097 | -0.16055 | -0.040701
51 | 50 | 1.2918 | 0.82678 | 4.3387e-09 | 0 | 0 | 0 | 0 | 0 | 1 | -90 | 90 | -0.22589 | -0.057394 | 0.22661 | 0.057849
68 | 69 | 2.2282 | 1.426 | 3.7417e-09 | 0 | 0 | 0 | 0 | 0 | 1 | -90 | 90 | -0.10376 | -0.026284 | 0.10402 | 0.026452
69 | 65 | 1.153 | 0.73792 | 1.9362e-09 | 0 | 0 | 0 | 0 | 0 | 1 | -90 | 90 | 0.056531 | 0.014249 | -0.056491 | -0.014224
50 | 49 | 1.0503 | 0.67222 | 3.5276e-09 | 0 | 0 | 0 | 0 | 0 | 1 | -90 | 90 | -0.24245 | -0.06182 | 0.24311 | 0.062243
15 | 17 | 0.0070551 | 0.0045153 | 1.1847e-11 | 0 | 0 | 0 | 0 | 0 | 1 | -90 | 90 | -0.023307 | -0.0058414 | 0.023307 | 0.0058414
20 | 21 | 1.9894 | 1.2732 | 3.3408e-09 | 0 | 0 | 0 | 0 | 0 | 1 | -90 | 90 | 0.07569 | 0.019056 | -0.075564 | -0.018975
21 | 23 | 1.7233 | 1.1029 | 2.8939e-09 | 0 | 0 | 0 | 0 | 0 | 1 | -90 | 90 | 0.070829 | 0.017789 | -0.070733 | -0.017727
25 | 26 | 0.34775 | 0.22256 | 1.1679e-09 | 0 | 0 | 0 | 0 | 0 | 1 | -90 | 90 | -0.14939 | -0.037708 | 0.14947 | 0.037763
28 | 58 | 1.2038 | 0.77045 | 2.0216e-09 | 0 | 0 | 0 | 0 | 0 | 1 | -90 | 90 | 0.010085 | 0.0025279 | -0.010084 | -0.0025273
58 | 57 | 0.47675 | 0.30512 | 8.0059e-10 | 0 | 0 | 0 | 0 | 0 | 1 | -90 | 90 | 0.0084019 | 0.0021058 | -0.0084015 | -0.0021056
57 | 59 | 1.5624 | 0.99992 | 2.6237e-09 | 0 | 0 | 0 | 0 | 0 | 1 | -90 | 90 | 0.006507 | 0.0016309 | -0.0065063 | -0.0016306
30 | 31 | 0.79047 | 0.5059 | 2.6548e-09 | 0 | 0 | 0 | 0 | 0 | 1 | -90 | 90 | -0.18679 | -0.047917 | 0.18708 | 0.048107
30 | 32 | 0.29987 | 0.19192 | 1.0071e-09 | 0 | 0 | 0 | 0 | 0 | 1 | -90 | 90 | 0.18002 | 0.046222 | -0.17992 | -0.046155
31 | 33 | 0.37601 | 0.24065 | 1.2628e-09 | 0 | 0 | 0 | 0 | 0 | 1 | -90 | 90 | -0.18962 | -0.048742 | 0.18976 | 0.048835
31 | 34 | 2.7412 | 1.7544 | 4.6033e-09 | 0 | 0 | 0 | 0 | 0 | 1 | -90 | 90 | 0.0025362 | 0.00063525 | -0.002536 | -0.00063559
32 | 35 | 0.7434 | 0.47578 | 2.4967e-09 | 0 | 0 | 0 | 0 | 0 | 1 | -90 | 90 | 0.17992 | 0.046155 | -0.17966 | -0.045989
33 | 49 | 1.1447 | 0.7326 | 3.8445e-09 | 0 | 0 | 0 | 0 | 0 | 1 | -90 | 90 | -0.19684 | -0.050607 | 0.19731 | 0.050911
35 | 56 | 0.44922 | 0.2875 | 1.5087e-09 | 0 | 0 | 0 | 0 | 0 | 1 | -90 | 90 | 0.17756 | 0.045463 | -0.1774 | -0.045365
45 | 53 | 4.1069 | 2.6284 | 6.8966e-09 | 0 | 0 | 0 | 0 | 0 | 1 | -90 | 90 | 0.025291 | 0.0063504 | -0.025262 | -0.0063323
45 | 43 | 4.0261 | 2.5767 | 6.7609e-09 | 0 | 0 | 0 | 0 | 0 | 1 | -90 | 90 | -0.025291 | -0.0063504 | 0.02532 | 0.0063682
53 | 52 | 2.0245 | 1.2957 | 3.3996e-09 | 0 | 0 | 0 | 0 | 0 | 1 | -90 | 90 | 0.012646 | 0.0031705 | -0.012642 | -0.0031685
43 | 44 | 1.6465 | 1.0537 | 2.7649e-09 | 0 | 0 | 0 | 0 | 0 | 1 | -90 | 90 | -0.02532 | -0.0063682 | 0.025332 | 0.0063755
47 | 46 | 0.14214 | 0.090967 | 2.3868e-10 | 0 | 0 | 0 | 0 | 0 | 1 | -90 | 90 | 0.058257 | 0.014651 | -0.058251 | -0.014647
46 | 44 | 2.6843 | 1.718 | 4.5077e-09 | 0 | 0 | 0 | 0 | 0 | 1 | -90 | 90 | 0.043503 | 0.010951 | -0.043447 | -0.010916
42 | 41 | 1.4799 | 0.94712 | 2.4851e-09 | 0 | 0 | 0 | 0 | 0 | 1 | -90 | 90 | 0.0084061 | 0.002107 | -0.0084049 | -0.0021065
65 | 64 | 1.1788 | 0.75444 | 1.9795e-09 | 0 | 0 | 0 | 0 | 0 | 1 | -90 | 90 | 0.052505 | 0.013225 | -0.05247 | -0.013202
62 | 63 | 0.34639 | 0.22169 | 5.8168e-10 | 0 | 0 | 0 | 0 | 0 | 1 | -90 | 90 | -0.041261 | -0.010376 | 0.041268 | 0.01038
63 | 64 | 1.4314 | 0.91609 | 2.4037e-09 | 0 | 0 | 0 | 0 | 0 | 1 | -90 | 90 | -0.048973 | -0.012312 | 0.04901 | 0.012335