## bus_data
BUS_I | BUS_TYPE | Pd | Qd | Gs | Bs | area | Vm | Va | baseKV | zone | Vmax | Vmin
1 | 1 | 0.013324 | 0.0033393 | 0 | 0 | 1 | 0.97067 | -0.5653 | 0.4 | 1 | 1.1 | 0.9
2 | 1 | 0.0009757 | 0.00024453 | 0 | 0 | 1 | 0.97052 | -0.5683 | 0.4 | 1 | 1.1 | 0.9
3 | 1 | 0 | 0 | 0 | 0 | 1 | 0.97105 | -0.55783 | 0.4 | 1 | 1.1 | 0.9
4 | 1 | 0.0022993 | 0.00057626 | 0 | 0 | 1 | 0.97024 | -0.57383 | 0.4 | 1 | 1.1 | 0.9
5 | 1 | 0.0046706 | 0.0011706 | 0 | 0 | 1 | 0.97163 | -0.54626 | 0.4 | 1 | 1.1 | 0.9
6 | 1 | 0 | 0 | 0 | 0 | 1 | 0.9707 | -0.56465 | 0.4 | 1 | 1.1 | 0.9
10 | 1 | 0.0030312 | 0.0007597 | 0 | 0 | 1 | 0.97009 | -0.5767 | 0.4 | 1 | 1.1 | 0.9
19 | 1 | 0 | 0 | 0 | 0 | 1 | 0.97177 | -0.54355 | 0.4 | 1 | 1.1 | 0.9
9 | 1 | 0.02462 | 0.0061703 | 0 | 0 | 1 | 0.97005 | -0.57758 | 0.4 | 1 | 1.1 | 0.9
8 | 1 | 0 | 0 | 0 | 0 | 1 | 0.97038 | -0.57097 | 0.4 | 1 | 1.1 | 0.9
31 | 1 | 0 | 0 | 0 | 0 | 1 | 0.97042 | -0.57026 | 0.4 | 1 | 1.1 | 0.9
97 | 1 | 0.0024467 | 0.00061319 | 0 | 0 | 1 | 0.97034 | -0.57178 | 0.4 | 1 | 1.1 | 0.9
20 | 1 | 0 | 0 | 0 | 0 | 1 | 0.97193 | -0.54029 | 0.4 | 1 | 1.1 | 0.9
21 | 1 | 0.0056195 | 0.0014084 | 0 | 0 | 1 | 0.97153 | -0.54837 | 0.4 | 1 | 1.1 | 0.9
37 | 1 | 0.0010862 | 0.00027221 | 0 | 0 | 1 | 0.97031 | -0.5724 | 0.4 | 1 | 1.1 | 0.9
29 | 1 | 0.0037976 | 0.00095177 | 0 | 0 | 1 | 0.97045 | -0.5696 | 0.4 | 1 | 1.1 | 0.9
11 | 1 | 0.0054642 | 0.0013695 | 0 | 0 | 1 | 0.97942 | -0.3935 | 0.4 | 1 | 1.1 | 0.9
12 | 1 | 0.0052359 | 0.0013122 | 0 | 0 | 1 | 0.97968 | -0.38835 | 0.4 | 1 | 1.1 | 0.9
13 | 1 | 0.0022402 | 0.00056146 | 0 | 0 | 1 | 0.97923 | -0.3971 | 0.4 | 1 | 1.1 | 0.9
14 | 1 | 0 | 0 | 0 | 0 | 1 | 0.98045 | -0.37341 | 0.4 | 1 | 1.1 | 0.9
15 | 1 | 0 | 0 | 0 | 0 | 1 | 0.9782 | -0.41725 | 0.4 | 1 | 1.1 | 0.9
67 | 1 | 0 | 0 | 0 | 0 | 1 | 0.98177 | -0.34775 | 0.4 | 1 | 1.1 | 0.9
17 | 1 | 0 | 0 | 0 | 0 | 1 | 0.98033 | -0.37575 | 0.4 | 1 | 1.1 | 0.9
43 | 1 | 0.0022069 | 0.00055309 | 0 | 0 | 1 | 0.97818 | -0.41773 | 0.4 | 1 | 1.1 | 0.9
44 | 1 | 0.0056022 | 0.001404 | 0 | 0 | 1 | 0.97811 | -0.41908 | 0.4 | 1 | 1.1 | 0.9
41 | 1 | 0.0086191 | 0.0021601 | 0 | 0 | 1 | 0.97754 | -0.43013 | 0.4 | 1 | 1.1 | 0.9
66 | 1 | 0 | 0 | 0 | 0 | 1 | 0.98146 | -0.35389 | 0.4 | 1 | 1.1 | 0.9
70 | 1 | 0 | 0 | 0 | 0 | 1 | 0.98138 | -0.35548 | 0.4 | 1 | 1.1 | 0.9
69 | 1 | 0.0046598 | 0.0011679 | 0 | 0 | 1 | 0.9814 | -0.35508 | 0.4 | 1 | 1.1 | 0.9
68 | 1 | 0 | 0 | 0 | 0 | 1 | 0.98059 | -0.37077 | 0.4 | 1 | 1.1 | 0.9
125 | 1 | 0.020771 | 0.0052056 | 0 | 0 | 1 | 0.98302 | -0.32345 | 0.4 | 1 | 1.1 | 0.9
123 | 1 | 0.018121 | 0.0045416 | 0 | 0 | 1 | 0.98024 | -0.37776 | 0.4 | 1 | 1.1 | 0.9
16 | 1 | 0.0046548 | 0.0011666 | 0 | 0 | 1 | 0.98026 | -0.37718 | 0.4 | 1 | 1.1 | 0.9
42 | 1 | 0 | 0 | 0 | 0 | 1 | 0.97732 | -0.43441 | 0.4 | 1 | 1.1 | 0.9
40 | 1 | 0.0032986 | 0.0008267 | 0 | 0 | 1 | 0.97219 | -0.5353 | 0.4 | 1 | 1.1 | 0.9
39 | 1 | 0.0028149 | 0.00070549 | 0 | 0 | 1 | 0.9719 | -0.54106 | 0.4 | 1 | 1.1 | 0.9
22 | 1 | 0.0018729 | 0.0004694 | 0 | 0 | 1 | 0.9714 | -0.55093 | 0.4 | 1 | 1.1 | 0.9
49 | 1 | 0 | 0 | 0 | 0 | 1 | 0.97234 | -0.53235 | 0.4 | 1 | 1.1 | 0.9
23 | 1 | 0 | 0 | 0 | 0 | 1 | 0.97123 | -0.55421 | 0.4 | 1 | 1.1 | 0.9
24 | 1 | 0.0054211 | 0.0013586 | 0 | 0 | 1 | 0.97119 | -0.55506 | 0.4 | 1 | 1.1 | 0.9
25 | 1 | 0 | 0 | 0 | 0 | 1 | 0.97088 | -0.56113 | 0.4 | 1 | 1.1 | 0.9
34 | 1 | 0 | 0 | 0 | 0 | 1 | 0.97076 | -0.56344 | 0.4 | 1 | 1.1 | 0.9
26 | 1 | 0 | 0 | 0 | 0 | 1 | 0.97397 | -0.50017 | 0.4 | 1 | 1.1 | 0.9
130 | 1 | 0.0088016 | 0.0022059 | 0 | 0 | 1 | 0.97386 | -0.50234 | 0.4 | 1 | 1.1 | 0.9
92 | 1 | 0 | 0 | 0 | 0 | 1 | 0.97424 | -0.49477 | 0.4 | 1 | 1.1 | 0.9
35 | 1 | 0.001459 | 0.00036565 | 0 | 0 | 1 | 0.97071 | -0.56445 | 0.4 | 1 | 1.1 | 0.9
33 | 1 | 0.0028533 | 0.00071509 | 0 | 0 | 1 | 0.9706 | -0.56664 | 0.4 | 1 | 1.1 | 0.9
115 | 1 | 0.0041011 | 0.0010278 | 0 | 0 | 1 | 0.97008 | -0.57684 | 0.4 | 1 | 1.1 | 0.9
90 | 1 | 0 | 0 | 0 | 0 | 1 | 0.97014 | -0.57574 | 0.4 | 1 | 1.1 | 0.9
129 | 1 | 0.0086213 | 0.0021607 | 0 | 0 | 1 | 0.97413 | -0.49686 | 0.4 | 1 | 1.1 | 0.9
81 | 1 | 0 | 0 | 0 | 0 | 1 | 0.97461 | -0.48751 | 0.4 | 1 | 1.1 | 0.9
62 | 1 | 0.0014291 | 0.00035817 | 0 | 0 | 1 | 0.9982 | -0.034026 | 0.4 | 1 | 1.1 | 0.9
65 | 1 | 0.013224 | 0.0033143 | 0 | 0 | 1 | 0.99805 | -0.036911 | 0.4 | 1 | 1.1 | 0.9
60 | 1 | 0.0029206 | 0.00073197 | 0 | 0 | 1 | 0.99827 | -0.032579 | 0.4 | 1 | 1.1 | 0.9
28 | 1 | 0.0011942 | 0.0002993 | 0 | 0 | 1 | 0.97052 | -0.56826 | 0.4 | 1 | 1.1 | 0.9
30 | 1 | 0.0032226 | 0.00080765 | 0 | 0 | 1 | 0.97054 | -0.5678 | 0.4 | 1 | 1.1 | 0.9
32 | 1 | 0.0028603 | 0.00071686 | 0 | 0 | 1 | 0.97059 | -0.56688 | 0.4 | 1 | 1.1 | 0.9
36 | 1 | 0.0046699 | 0.0011704 | 0 | 0 | 1 | 0.97022 | -0.57417 | 0.4 | 1 | 1.1 | 0.9
109 | 1 | 0.002366 | 0.00059299 | 0 | 0 | 1 | 0.97065 | -0.56575 | 0.4 | 1 | 1.1 | 0.9
110 | 1 | 0.0031287 | 0.00078412 | 0 | 0 | 1 | 0.97061 | -0.56648 | 0.4 | 1 | 1.1 | 0.9
38 | 1 | 0.0014096 | 0.00035329 | 0 | 0 | 1 | 0.9701 | -0.5767 | 0.4 | 1 | 1.1 | 0.9
47 | 1 | 0.0013462 | 0.00033739 | 0 | 0 | 1 | 0.97304 | -0.51842 | 0.4 | 1 | 1.1 | 0.9
45 | 1 | 0.0036618 | 0.00091775 | 0 | 0 | 1 | 0.97725 | -0.43586 | 0.4 | 1 | 1.1 | 0.9
46 | 1 | 0.0072976 | 0.001829 | 0 | 0 | 1 | 0.97665 | -0.44761 | 0.4 | 1 | 1.1 | 0.9
58 | 1 | 0 | 0 | 0 | 0 | 1 | 0.97643 | -0.45196 | 0.4 | 1 | 1.1 | 0.9
57 | 1 | 0 | 0 | 0 | 0 | 1 | 0.97561 | -0.46803 | 0.4 | 1 | 1.1 | 0.9
48 | 1 | 0 | 0 | 0 | 0 | 1 | 0.97332 | -0.51291 | 0.4 | 1 | 1.1 | 0.9
50 | 1 | 0.0014102 | 0.00035342 | 0 | 0 | 1 | 0.97331 | -0.51323 | 0.4 | 1 | 1.1 | 0.9
51 | 1 | 0 | 0 | 0 | 0 | 1 | 0.97384 | -0.5028 | 0.4 | 1 | 1.1 | 0.9
127 | 1 | 0.002802 | 0.00070224 | 0 | 0 | 1 | 0.97381 | -0.50323 | 0.4 | 1 | 1.1 | 0.9
53 | 1 | 0 | 0 | 0 | 0 | 1 | 0.97454 | -0.48903 | 0.4 | 1 | 1.1 | 0.9
54 | 1 | 0 | 0 | 0 | 0 | 1 | 0.975 | -0.47985 | 0.4 | 1 | 1.1 | 0.9
52 | 1 | 0.0024927 | 0.00062474 | 0 | 0 | 1 | 0.97452 | -0.48943 | 0.4 | 1 | 1.1 | 0.9
56 | 1 | 0.004227 | 0.0010594 | 0 | 0 | 1 | 0.97495 | -0.48088 | 0.4 | 1 | 1.1 | 0.9
55 | 1 | 0.0050014 | 0.0012535 | 0 | 0 | 1 | 0.97495 | -0.48082 | 0.4 | 1 | 1.1 | 0.9
128 | 1 | 0.0082963 | 0.0020792 | 0 | 0 | 1 | 0.97546 | -0.47099 | 0.4 | 1 | 1.1 | 0.9
59 | 1 | 0 | 0 | 0 | 0 | 1 | 0.97522 | -0.47559 | 0.4 | 1 | 1.1 | 0.9
71 | 1 | 0.0078556 | 0.0019688 | 0 | 0 | 1 | 0.97506 | -0.47877 | 0.4 | 1 | 1.1 | 0.9
126 | 1 | 0.0045813 | 0.0011482 | 0 | 0 | 1 | 0.98126 | -0.35779 | 0.4 | 1 | 1.1 | 0.9
74 | 1 | 0 | 0 | 0 | 0 | 1 | 0.99257 | -0.14025 | 0.4 | 1 | 1.1 | 0.9
75 | 1 | 0 | 0 | 0 | 0 | 1 | 0.99558 | -0.083228 | 0.4 | 1 | 1.1 | 0.9
120 | 1 | 0.015117 | 0.0037887 | 0 | 0 | 1 | 0.99053 | -0.17916 | 0.4 | 1 | 1.1 | 0.9
63 | 1 | 0.0059869 | 0.0015005 | 0 | 0 | 1 | 0.99681 | -0.059898 | 0.4 | 1 | 1.1 | 0.9
72 | 1 | 0.002418 | 0.000606 | 0 | 0 | 1 | 0.97488 | -0.48235 | 0.4 | 1 | 1.1 | 0.9
61 | 1 | 0 | 0 | 0 | 0 | 1 | 0.99863 | -0.025731 | 0.4 | 1 | 1.1 | 0.9
64 | 3 | 0.0090402 | 0.0022657 | 0 | 0 | 1 | 1 | 0 | 0.4 | 1 | 1.1 | 0.9
121 | 1 | 0.007182 | 0.0018 | 0 | 0 | 1 | 0.98323 | -0.31941 | 0.4 | 1 | 1.1 | 0.9
122 | 1 | 0.0037734 | 0.00094571 | 0 | 0 | 1 | 0.98009 | -0.38059 | 0.4 | 1 | 1.1 | 0.9
73 | 1 | 0.0046274 | 0.0011597 | 0 | 0 | 1 | 0.97487 | -0.4826 | 0.4 | 1 | 1.1 | 0.9
77 | 1 | 0 | 0 | 0 | 0 | 1 | 0.97712 | -0.43824 | 0.4 | 1 | 1.1 | 0.9
79 | 1 | 0 | 0 | 0 | 0 | 1 | 0.97714 | -0.43781 | 0.4 | 1 | 1.1 | 0.9
80 | 1 | 0.0024541 | 0.00061507 | 0 | 0 | 1 | 0.9771 | -0.43869 | 0.4 | 1 | 1.1 | 0.9
76 | 1 | 0.0011029 | 0.00027641 | 0 | 0 | 1 | 0.97711 | -0.4385 | 0.4 | 1 | 1.1 | 0.9
93 | 1 | 0 | 0 | 0 | 0 | 1 | 0.9734 | -0.5113 | 0.4 | 1 | 1.1 | 0.9
91 | 1 | 0.014252 | 0.0035718 | 0 | 0 | 1 | 0.97256 | -0.5278 | 0.4 | 1 | 1.1 | 0.9
118 | 1 | 0.012981 | 0.0032532 | 0 | 0 | 1 | 0.9885 | -0.21792 | 0.4 | 1 | 1.1 | 0.9
78 | 1 | 0 | 0 | 0 | 0 | 1 | 0.98239 | -0.33555 | 0.4 | 1 | 1.1 | 0.9
82 | 1 | 0 | 0 | 0 | 0 | 1 | 0.98199 | -0.34339 | 0.4 | 1 | 1.1 | 0.9
83 | 1 | 0.00035722 | 8.9528e-05 | 0 | 0 | 1 | 0.98238 | -0.3359 | 0.4 | 1 | 1.1 | 0.9
84 | 1 | 0.0019686 | 0.00049338 | 0 | 0 | 1 | 0.98337 | -0.31659 | 0.4 | 1 | 1.1 | 0.9
108 | 1 | 0.011535 | 0.0028908 | 0 | 0 | 1 | 0.97755 | -0.42978 | 0.4 | 1 | 1.1 | 0.9
107 | 1 | 0.001032 | 0.00025865 | 0 | 0 | 1 | 0.98028 | -0.3765 | 0.4 | 1 | 1.1 | 0.9
103 | 1 | 0.00051137 | 0.00012816 | 0 | 0 | 1 | 0.98195 | -0.34413 | 0.4 | 1 | 1.1 | 0.9
119 | 1 | 0 | 0 | 0 | 0 | 1 | 0.98433 | -0.29807 | 0.4 | 1 | 1.1 | 0.9
94 | 1 | 0.012556 | 0.0031469 | 0 | 0 | 1 | 0.97301 | -0.51893 | 0.4 | 1 | 1.1 | 0.9
89 | 1 | 0 | 0 | 0 | 0 | 1 | 0.97101 | -0.55835 | 0.4 | 1 | 1.1 | 0.9
101 | 1 | 0.00060595 | 0.00015187 | 0 | 0 | 1 | 0.9819 | -0.34518 | 0.4 | 1 | 1.1 | 0.9
117 | 1 | 0.013504 | 0.0033844 | 0 | 0 | 1 | 0.98667 | -0.2531 | 0.4 | 1 | 1.1 | 0.9
87 | 1 | 0.046041 | 0.011539 | 0 | 0 | 1 | 0.97041 | -0.57022 | 0.4 | 1 | 1.1 | 0.9
88 | 1 | 0 | 0 | 0 | 0 | 1 | 0.97028 | -0.57287 | 0.4 | 1 | 1.1 | 0.9
112 | 1 | 0 | 0 | 0 | 0 | 1 | 0.97039 | -0.57085 | 0.4 | 1 | 1.1 | 0.9
113 | 1 | 0.0022765 | 0.00057055 | 0 | 0 | 1 | 0.97012 | -0.57621 | 0.4 | 1 | 1.1 | 0.9
111 | 1 | 0.0029647 | 0.00074302 | 0 | 0 | 1 | 0.97051 | -0.56844 | 0.4 | 1 | 1.1 | 0.9
95 | 1 | 0.00095574 | 0.00023953 | 0 | 0 | 1 | 0.97301 | -0.51902 | 0.4 | 1 | 1.1 | 0.9
96 | 1 | 0.00095584 | 0.00023956 | 0 | 0 | 1 | 0.97298 | -0.51958 | 0.4 | 1 | 1.1 | 0.9
106 | 1 | 0.00092623 | 0.00023214 | 0 | 0 | 1 | 0.97294 | -0.52033 | 0.4 | 1 | 1.1 | 0.9
105 | 1 | 0.00092582 | 0.00023203 | 0 | 0 | 1 | 0.97293 | -0.52061 | 0.4 | 1 | 1.1 | 0.9
98 | 1 | 0.0011472 | 0.00028751 | 0 | 0 | 1 | 0.98182 | -0.34663 | 0.4 | 1 | 1.1 | 0.9
99 | 1 | 0.0015956 | 0.00039989 | 0 | 0 | 1 | 0.98184 | -0.34624 | 0.4 | 1 | 1.1 | 0.9
104 | 1 | 0.0010356 | 0.00025956 | 0 | 0 | 1 | 0.97291 | -0.52096 | 0.4 | 1 | 1.1 | 0.9
114 | 1 | 0.0060768 | 0.001523 | 0 | 0 | 1 | 0.97003 | -0.57791 | 0.4 | 1 | 1.1 | 0.9
116 | 1 | 0.001765 | 0.00044236 | 0 | 0 | 1 | 0.98737 | -0.23964 | 0.4 | 1 | 1.1 | 0.9

## generator_data
GEN_BUS | PG | QG | QMAX | QMIN | VG | MBASE | GEN_STATUS | PMAX | PMIN
64 | 0.46125 | 0.11926 | 10 | -10 | 1 | 100 | 1 | 10 | 0

## branch_data
F_BUS | T_BUS | BR_R | BR_X | BR_B | RATE_A | RATE_B | RATE_C | TAP | SHIFT | BR_STATUS | ANGMIN | ANGMAX | P_in | Q_in | P_out | Q_out
1 | 2 | 2.0046 | 1.283 | 3.3663e-09 | 0 | 0 | 0 | 0 | 0 | 1 | -90 | 90 | 0.0063089 | 0.0015806 | -0.006308 | -0.0015803
1 | 3 | 1.6063 | 1.028 | 8.092e-09 | 0 | 0 | 0 | 0 | 0 | 1 | -90 | 90 | -0.019633 | -0.0049199 | 0.01964 | 0.0049236
2 | 4 | 4.3831 | 2.8052 | 7.3604e-09 | 0 | 0 | 0 | 0 | 0 | 1 | -90 | 90 | 0.0053323 | 0.0013358 | -0.0053309 | -0.0013356
3 | 5 | 1.1056 | 0.70759 | 5.5699e-09 | 0 | 0 | 0 | 0 | 0 | 1 | -90 | 90 | -0.044283 | -0.011108 | 0.044307 | 0.011123
3 | 6 | 1.1694 | 0.74841 | 1.9637e-09 | 0 | 0 | 0 | 0 | 0 | 1 | -90 | 90 | 0.024643 | 0.0061846 | -0.024635 | -0.0061796
4 | 10 | 3.9877 | 2.5521 | 6.6965e-09 | 0 | 0 | 0 | 0 | 0 | 1 | -90 | 90 | 0.0030316 | 0.00075933 | -0.0030312 | -0.0007597
5 | 19 | 0.23506 | 0.15044 | 1.5789e-09 | 0 | 0 | 0 | 0 | 0 | 1 | -90 | 90 | -0.048978 | -0.012294 | 0.048984 | 0.012298
6 | 9 | 2.2173 | 1.4191 | 3.7234e-09 | 0 | 0 | 0 | 0 | 0 | 1 | -90 | 90 | 0.024635 | 0.0061796 | -0.02462 | -0.0061703
19 | 20 | 0.13299 | 0.085112 | 8.9329e-10 | 0 | 0 | 0 | 0 | 0 | 1 | -90 | 90 | -0.10377 | -0.026044 | 0.10379 | 0.026055
19 | 21 | 0.37305 | 0.23875 | 2.5058e-09 | 0 | 0 | 0 | 0 | 0 | 1 | -90 | 90 | 0.054785 | 0.013747 | -0.054772 | -0.013739
8 | 31 | 1.2174 | 0.77915 | 2.0444e-09 | 0 | 0 | 0 | 0 | 0 | 1 | -90 | 90 | -0.0024468 | -0.00061303 | 0.0024468 | 0.00061289
8 | 97 | 1.4057 | 0.89965 | 2.3606e-09 | 0 | 0 | 0 | 0 | 0 | 1 | -90 | 90 | 0.0024468 | 0.00061303 | -0.0024467 | -0.00061319
31 | 37 | 1.2565 | 0.80419 | 8.4403e-09 | 0 | 0 | 0 | 0 | 0 | 1 | -90 | 90 | 0.0071671 | 0.0017942 | -0.0071663 | -0.0017945
31 | 29 | 0.29007 | 0.18564 | 1.9484e-09 | 0 | 0 | 0 | 0 | 0 | 1 | -90 | 90 | -0.0096139 | -0.0024071 | 0.0096142 | 0.0024071
20 | 40 | 0.19839 | 0.12697 | 1.3326e-09 | 0 | 0 | 0 | 0 | 0 | 1 | -90 | 90 | -0.1066 | -0.02676 | 0.10663 | 0.026776
20 | 39 | 1.1549 | 0.73915 | 1.9394e-09 | 0 | 0 | 0 | 0 | 0 | 1 | -90 | 90 | 0.002815 | 0.00070537 | -0.0028149 | -0.00070549
21 | 22 | 0.22062 | 0.1412 | 1.4819e-09 | 0 | 0 | 0 | 0 | 0 | 1 | -90 | 90 | 0.049153 | 0.01233 | -0.049147 | -0.012327
37 | 36 | 1.2309 | 0.78776 | 6.2009e-09 | 0 | 0 | 0 | 0 | 0 | 1 | -90 | 90 | 0.0060802 | 0.0015223 | -0.0060797 | -0.0015226
29 | 28 | 0.42003 | 0.26882 | 2.8214e-09 | 0 | 0 | 0 | 0 | 0 | 1 | -90 | 90 | -0.013412 | -0.0033589 | 0.013413 | 0.0033592
11 | 12 | 0.11957 | 0.076524 | 8.0316e-10 | 0 | 0 | 0 | 0 | 0 | 1 | -90 | 90 | -0.18647 | -0.04716 | 0.18651 | 0.04719
11 | 13 | 0.086103 | 0.055106 | 5.7836e-10 | 0 | 0 | 0 | 0 | 0 | 1 | -90 | 90 | 0.181 | 0.045791 | -0.18097 | -0.045771
12 | 14 | 0.33738 | 0.21593 | 2.2662e-09 | 0 | 0 | 0 | 0 | 0 | 1 | -90 | 90 | -0.19175 | -0.048502 | 0.19189 | 0.04859
13 | 15 | 0.48677 | 0.31153 | 3.2697e-09 | 0 | 0 | 0 | 0 | 0 | 1 | -90 | 90 | 0.17873 | 0.045209 | -0.17856 | -0.045099
14 | 67 | 0.56695 | 0.36285 | 3.8083e-09 | 0 | 0 | 0 | 0 | 0 | 1 | -90 | 90 | -0.19654 | -0.049756 | 0.19678 | 0.049911
14 | 17 | 2.1609 | 1.383 | 3.6288e-09 | 0 | 0 | 0 | 0 | 0 | 1 | -90 | 90 | 0.0046557 | 0.0011666 | -0.0046552 | -0.0011666
15 | 43 | 0.93201 | 0.59649 | 1.5651e-09 | 0 | 0 | 0 | 0 | 0 | 1 | -90 | 90 | 0.0022069 | 0.00055297 | -0.0022069 | -0.00055309
15 | 44 | 1.4016 | 0.89702 | 2.3537e-09 | 0 | 0 | 0 | 0 | 0 | 1 | -90 | 90 | 0.0056027 | 0.0014041 | -0.0056022 | -0.001404
15 | 41 | 0.32505 | 0.20803 | 2.1834e-09 | 0 | 0 | 0 | 0 | 0 | 1 | -90 | 90 | 0.17075 | 0.043142 | -0.17064 | -0.043075
67 | 68 | 4.5366 | 2.9034 | 7.6182e-09 | 0 | 0 | 0 | 0 | 0 | 1 | -90 | 90 | 0.021927 | 0.0055063 | -0.021903 | -0.0054916
67 | 125 | 0.46445 | 0.29725 | 3.1197e-09 | 0 | 0 | 0 | 0 | 0 | 1 | -90 | 90 | -0.22796 | -0.057735 | 0.22822 | 0.057905
67 | 66 | 2.8696 | 1.8366 | 4.8189e-09 | 0 | 0 | 0 | 0 | 0 | 1 | -90 | 90 | 0.009245 | 0.0023173 | -0.0092423 | -0.002316
17 | 16 | 1.3244 | 0.8476 | 2.224e-09 | 0 | 0 | 0 | 0 | 0 | 1 | -90 | 90 | 0.0046552 | 0.0011666 | -0.0046548 | -0.0011666
41 | 42 | 0.11373 | 0.072785 | 7.6391e-10 | 0 | 0 | 0 | 0 | 0 | 1 | -90 | 90 | 0.16202 | 0.040915 | -0.16199 | -0.040893
66 | 70 | 1.4977 | 0.9585 | 2.515e-09 | 0 | 0 | 0 | 0 | 0 | 1 | -90 | 90 | 0.0045822 | 0.0011481 | -0.0045818 | -0.0011482
66 | 69 | 1.0966 | 0.70185 | 1.8416e-09 | 0 | 0 | 0 | 0 | 0 | 1 | -90 | 90 | 0.0046601 | 0.0011679 | -0.0046598 | -0.0011679
70 | 126 | 2.1729 | 1.3906 | 3.6489e-09 | 0 | 0 | 0 | 0 | 0 | 1 | -90 | 90 | 0.0045818 | 0.0011482 | -0.0045813 | -0.0011482
68 | 123 | 1.3756 | 0.88037 | 2.31e-09 | 0 | 0 | 0 | 0 | 0 | 1 | -90 | 90 | 0.021903 | 0.0054916 | -0.021895 | -0.0054872
125 | 121 | 0.070668 | 0.045228 | 4.7468e-10 | 0 | 0 | 0 | 0 | 0 | 1 | -90 | 90 | -0.24899 | -0.06311 | 0.24904 | 0.063141
123 | 122 | 3.2264 | 2.0649 | 5.4181e-09 | 0 | 0 | 0 | 0 | 0 | 1 | -90 | 90 | 0.0037739 | 0.00094551 | -0.0037734 | -0.00094571
42 | 45 | 1.6921 | 1.0829 | 2.8415e-09 | 0 | 0 | 0 | 0 | 0 | 1 | -90 | 90 | 0.0036621 | 0.00091764 | -0.0036618 | -0.00091775
42 | 46 | 0.35851 | 0.22945 | 2.4081e-09 | 0 | 0 | 0 | 0 | 0 | 1 | -90 | 90 | 0.15833 | 0.039976 | -0.15823 | -0.039912
40 | 49 | 0.11378 | 0.072817 | 7.6424e-10 | 0 | 0 | 0 | 0 | 0 | 1 | -90 | 90 | -0.10992 | -0.027603 | 0.10994 | 0.027613
22 | 23 | 0.2928 | 0.18739 | 1.9668e-09 | 0 | 0 | 0 | 0 | 0 | 1 | -90 | 90 | 0.047274 | 0.011857 | -0.047266 | -0.011853
49 | 47 | 0.53836 | 0.34455 | 3.6162e-09 | 0 | 0 | 0 | 0 | 0 | 1 | -90 | 90 | -0.10994 | -0.027613 | 0.11001 | 0.027659
23 | 24 | 0.66403 | 0.42498 | 1.1151e-09 | 0 | 0 | 0 | 0 | 0 | 1 | -90 | 90 | 0.0054213 | 0.0013587 | -0.0054211 | -0.0013586
23 | 25 | 0.69935 | 0.44758 | 4.6976e-09 | 0 | 0 | 0 | 0 | 0 | 1 | -90 | 90 | 0.041845 | 0.010494 | -0.041831 | -0.010486
25 | 34 | 0.23328 | 0.1493 | 1.567e-09 | 0 | 0 | 0 | 0 | 0 | 1 | -90 | 90 | 0.041831 | 0.010486 | -0.041827 | -0.010483
34 | 35 | 0.23408 | 0.14981 | 1.5723e-09 | 0 | 0 | 0 | 0 | 0 | 1 | -90 | 90 | 0.018279 | 0.0045822 | -0.018278 | -0.0045818
34 | 33 | 0.57423 | 0.36751 | 3.8571e-09 | 0 | 0 | 0 | 0 | 0 | 1 | -90 | 90 | 0.023548 | 0.0059006 | -0.023544 | -0.0058987
26 | 130 | 1.0471 | 0.67015 | 1.7584e-09 | 0 | 0 | 0 | 0 | 0 | 1 | -90 | 90 | 0.0088025 | 0.0022063 | -0.0088016 | -0.0022059
26 | 92 | 2.612 | 1.6717 | 4.3862e-09 | 0 | 0 | 0 | 0 | 0 | 1 | -90 | 90 | -0.0088025 | -0.0022063 | 0.0088048 | 0.0022073
92 | 129 | 1.0358 | 0.6629 | 1.7394e-09 | 0 | 0 | 0 | 0 | 0 | 1 | -90 | 90 | 0.0086222 | 0.0021611 | -0.0086213 | -0.0021607
92 | 81 | 1.7731 | 1.1348 | 2.9776e-09 | 0 | 0 | 0 | 0 | 0 | 1 | -90 | 90 | -0.017427 | -0.0043684 | 0.017433 | 0.004372
35 | 109 | 0.3259 | 0.20857 | 2.1891e-09 | 0 | 0 | 0 | 0 | 0 | 1 | -90 | 90 | 0.016819 | 0.0042161 | -0.016818 | -0.0042157
33 | 32 | 0.050024 | 0.032015 | 3.3601e-10 | 0 | 0 | 0 | 0 | 0 | 1 | -90 | 90 | 0.020691 | 0.0051836 | -0.020691 | -0.0051835
115 | 90 | 1.1255 | 0.72033 | 1.89e-09 | 0 | 0 | 0 | 0 | 0 | 1 | -90 | 90 | -0.0041011 | -0.0010278 | 0.0041014 | 0.0010278
90 | 88 | 2.949 | 1.8874 | 4.9521e-09 | 0 | 0 | 0 | 0 | 0 | 1 | -90 | 90 | -0.0041014 | -0.0010278 | 0.0041019 | 0.0010277
81 | 93 | 5.8297 | 3.731 | 9.7896e-09 | 0 | 0 | 0 | 0 | 0 | 1 | -90 | 90 | 0.017382 | 0.0043647 | -0.017362 | -0.004353
81 | 91 | 2.6583 | 1.7013 | 4.464e-09 | 0 | 0 | 0 | 0 | 0 | 1 | -90 | 90 | 0.064621 | 0.016282 | -0.064496 | -0.016203
81 | 79 | 2.1388 | 1.3688 | 3.5917e-09 | 0 | 0 | 0 | 0 | 0 | 1 | -90 | 90 | -0.099436 | -0.025019 | 0.099672 | 0.02517
62 | 65 | 0.97406 | 0.6234 | 1.6357e-09 | 0 | 0 | 0 | 0 | 0 | 1 | -90 | 90 | 0.013226 | 0.0033153 | -0.013224 | -0.0033143
62 | 60 | 0.44108 | 0.28229 | 7.4069e-10 | 0 | 0 | 0 | 0 | 0 | 1 | -90 | 90 | -0.014655 | -0.0036735 | 0.014656 | 0.003674
60 | 61 | 1.7411 | 1.1143 | 2.9237e-09 | 0 | 0 | 0 | 0 | 0 | 1 | -90 | 90 | -0.017577 | -0.004406 | 0.017582 | 0.0044094
28 | 30 | 0.13515 | 0.086496 | 9.0781e-10 | 0 | 0 | 0 | 0 | 0 | 1 | -90 | 90 | -0.014607 | -0.0036585 | 0.014607 | 0.0036586
30 | 32 | 0.21599 | 0.13823 | 1.4508e-09 | 0 | 0 | 0 | 0 | 0 | 1 | -90 | 90 | -0.01783 | -0.0044662 | 0.017831 | 0.0044666
36 | 38 | 7.57 | 4.8448 | 1.2712e-08 | 0 | 0 | 0 | 0 | 0 | 1 | -90 | 90 | 0.0014098 | 0.0003522 | -0.0014096 | -0.00035329
109 | 110 | 0.21301 | 0.13633 | 1.4308e-09 | 0 | 0 | 0 | 0 | 0 | 1 | -90 | 90 | 0.014452 | 0.0036227 | -0.014451 | -0.0036225
110 | 111 | 0.73422 | 0.4699 | 3.6989e-09 | 0 | 0 | 0 | 0 | 0 | 1 | -90 | 90 | 0.011323 | 0.0028384 | -0.011322 | -0.002838
47 | 48 | 0.21052 | 0.13473 | 1.4141e-09 | 0 | 0 | 0 | 0 | 0 | 1 | -90 | 90 | -0.11136 | -0.027996 | 0.11139 | 0.028015
46 | 58 | 0.12376 | 0.079208 | 8.3132e-10 | 0 | 0 | 0 | 0 | 0 | 1 | -90 | 90 | 0.15093 | 0.038083 | -0.1509 | -0.038063
58 | 57 | 0.45653 | 0.29218 | 3.0665e-09 | 0 | 0 | 0 | 0 | 0 | 1 | -90 | 90 | 0.1509 | 0.038063 | -0.15078 | -0.037989
57 | 128 | 1.5217 | 0.9739 | 2.5554e-09 | 0 | 0 | 0 | 0 | 0 | 1 | -90 | 90 | 0.0082975 | 0.0020797 | -0.0082963 | -0.0020792
57 | 59 | 2.1623 | 1.3839 | 3.631e-09 | 0 | 0 | 0 | 0 | 0 | 1 | -90 | 90 | 0.01491 | 0.0037394 | -0.014905 | -0.0037363
57 | 54 | 0.39648 | 0.25375 | 2.6632e-09 | 0 | 0 | 0 | 0 | 0 | 1 | -90 | 90 | 0.12758 | 0.03217 | -0.1275 | -0.032124
48 | 50 | 0.9757 | 0.62445 | 1.6385e-09 | 0 | 0 | 0 | 0 | 0 | 1 | -90 | 90 | 0.0014102 | 0.00035328 | -0.0014102 | -0.00035342
48 | 51 | 0.38162 | 0.24424 | 2.5634e-09 | 0 | 0 | 0 | 0 | 0 | 1 | -90 | 90 | -0.1128 | -0.028368 | 0.11285 | 0.028403
51 | 127 | 0.65039 | 0.41625 | 1.0922e-09 | 0 | 0 | 0 | 0 | 0 | 1 | -90 | 90 | 0.002802 | 0.00070218 | -0.002802 | -0.00070224
51 | 53 | 0.50756 | 0.32484 | 3.4093e-09 | 0 | 0 | 0 | 0 | 0 | 1 | -90 | 90 | -0.11566 | -0.029105 | 0.11573 | 0.029154
53 | 54 | 0.33201 | 0.21249 | 2.2301e-09 | 0 | 0 | 0 | 0 | 0 | 1 | -90 | 90 | -0.11822 | -0.029778 | 0.11828 | 0.029811
53 | 52 | 0.67384 | 0.43126 | 1.1316e-09 | 0 | 0 | 0 | 0 | 0 | 1 | -90 | 90 | 0.0024928 | 0.00062466 | -0.0024927 | -0.00062474
54 | 56 | 1.0456 | 0.6692 | 1.7559e-09 | 0 | 0 | 0 | 0 | 0 | 1 | -90 | 90 | 0.0042272 | 0.0010594 | -0.004227 | -0.0010594
54 | 55 | 0.82501 | 0.52801 | 1.3854e-09 | 0 | 0 | 0 | 0 | 0 | 1 | -90 | 90 | 0.0050016 | 0.0012535 | -0.0050014 | -0.0012535
59 | 71 | 0.91153 | 0.58338 | 1.5307e-09 | 0 | 0 | 0 | 0 | 0 | 1 | -90 | 90 | 0.014905 | 0.0037363 | -0.014902 | -0.003735
71 | 72 | 2.1625 | 1.384 | 3.6315e-09 | 0 | 0 | 0 | 0 | 0 | 1 | -90 | 90 | 0.0070466 | 0.0017662 | -0.0070454 | -0.0017657
74 | 75 | 0.60251 | 0.3856 | 4.0471e-09 | 0 | 0 | 0 | 0 | 0 | 1 | -90 | 90 | -0.42568 | -0.1092 | 0.42686 | 0.10995
74 | 120 | 0.40895 | 0.26173 | 2.747e-09 | 0 | 0 | 0 | 0 | 0 | 1 | -90 | 90 | 0.42568 | 0.1092 | -0.42488 | -0.10868
75 | 63 | 0.24754 | 0.15843 | 1.6628e-09 | 0 | 0 | 0 | 0 | 0 | 1 | -90 | 90 | -0.42686 | -0.10995 | 0.42735 | 0.11026
120 | 118 | 0.42091 | 0.26939 | 2.8273e-09 | 0 | 0 | 0 | 0 | 0 | 1 | -90 | 90 | 0.40976 | 0.1049 | -0.409 | -0.1044
63 | 61 | 0.35852 | 0.22945 | 2.4082e-09 | 0 | 0 | 0 | 0 | 0 | 1 | -90 | 90 | -0.43334 | -0.11176 | 0.43406 | 0.11223
72 | 73 | 0.22981 | 0.14708 | 3.8592e-10 | 0 | 0 | 0 | 0 | 0 | 1 | -90 | 90 | 0.0046275 | 0.0011597 | -0.0046274 | -0.0011597
61 | 64 | 0.26012 | 0.16647 | 1.7472e-09 | 0 | 0 | 0 | 0 | 0 | 1 | -90 | 90 | -0.45164 | -0.11663 | 0.45221 | 0.117
121 | 119 | 0.36395 | 0.23293 | 2.4447e-09 | 0 | 0 | 0 | 0 | 0 | 1 | -90 | 90 | -0.25622 | -0.064941 | 0.25649 | 0.065109
77 | 79 | 0.51891 | 0.3321 | 8.7138e-10 | 0 | 0 | 0 | 0 | 0 | 1 | -90 | 90 | -0.0035571 | -0.00089123 | 0.0035572 | 0.0008912
77 | 80 | 0.79062 | 0.506 | 1.3277e-09 | 0 | 0 | 0 | 0 | 0 | 1 | -90 | 90 | 0.0024542 | 0.00061497 | -0.0024541 | -0.00061507
77 | 76 | 1.0259 | 0.65658 | 1.7228e-09 | 0 | 0 | 0 | 0 | 0 | 1 | -90 | 90 | 0.0011029 | 0.00027626 | -0.0011029 | -0.00027641
79 | 108 | 0.33451 | 0.21408 | 5.6173e-10 | 0 | 0 | 0 | 0 | 0 | 1 | -90 | 90 | -0.10323 | -0.026061 | 0.10327 | 0.026086
93 | 94 | 1.8651 | 1.1936 | 3.1319e-09 | 0 | 0 | 0 | 0 | 0 | 1 | -90 | 90 | 0.017362 | 0.004353 | -0.017356 | -0.0043493
91 | 89 | 2.5788 | 1.6504 | 4.3305e-09 | 0 | 0 | 0 | 0 | 0 | 1 | -90 | 90 | 0.050245 | 0.012631 | -0.050171 | -0.012584
118 | 116 | 0.24296 | 0.15549 | 1.632e-09 | 0 | 0 | 0 | 0 | 0 | 1 | -90 | 90 | 0.39602 | 0.10115 | -0.3956 | -0.10089
78 | 82 | 0.28457 | 0.18213 | 9.5574e-10 | 0 | 0 | 0 | 0 | 0 | 1 | -90 | 90 | 0.12022 | 0.030538 | -0.12018 | -0.030509
78 | 83 | 4.2662 | 2.7304 | 7.1642e-09 | 0 | 0 | 0 | 0 | 0 | 1 | -90 | 90 | 0.00035723 | 8.884e-05 | -0.00035722 | -8.9528e-05
78 | 84 | 0.68679 | 0.43955 | 4.6132e-09 | 0 | 0 | 0 | 0 | 0 | 1 | -90 | 90 | -0.12058 | -0.030626 | 0.12069 | 0.030696
82 | 107 | 1.2388 | 0.79281 | 2.0802e-09 | 0 | 0 | 0 | 0 | 0 | 1 | -90 | 90 | 0.11631 | 0.029542 | -0.11613 | -0.029424
82 | 103 | 0.82493 | 0.52795 | 1.3853e-09 | 0 | 0 | 0 | 0 | 0 | 1 | -90 | 90 | 0.0038605 | 0.00096687 | -0.0038604 | -0.00096691
84 | 119 | 0.66118 | 0.42316 | 4.4412e-09 | 0 | 0 | 0 | 0 | 0 | 1 | -90 | 90 | -0.12266 | -0.03119 | 0.12277 | 0.031259
108 | 107 | 2.0028 | 1.2818 | 3.3633e-09 | 0 | 0 | 0 | 0 | 0 | 1 | -90 | 90 | -0.1148 | -0.028977 | 0.1151 | 0.029165
103 | 101 | 1.3615 | 0.87134 | 2.2863e-09 | 0 | 0 | 0 | 0 | 0 | 1 | -90 | 90 | 0.003349 | 0.00083875 | -0.0033489 | -0.00083886
119 | 117 | 0.52087 | 0.33336 | 3.4987e-09 | 0 | 0 | 0 | 0 | 0 | 1 | -90 | 90 | -0.37925 | -0.096369 | 0.38008 | 0.096895
94 | 95 | 0.076459 | 0.048934 | 1.2839e-10 | 0 | 0 | 0 | 0 | 0 | 1 | -90 | 90 | 0.0047995 | 0.0012024 | -0.0047995 | -0.0012024
89 | 87 | 0.99972 | 0.63982 | 1.6788e-09 | 0 | 0 | 0 | 0 | 0 | 1 | -90 | 90 | 0.050171 | 0.012584 | -0.050143 | -0.012566
101 | 99 | 1.6653 | 1.0658 | 2.7964e-09 | 0 | 0 | 0 | 0 | 0 | 1 | -90 | 90 | 0.0027429 | 0.000687 | -0.0027428 | -0.00068718
117 | 116 | 0.151 | 0.096637 | 1.0142e-09 | 0 | 0 | 0 | 0 | 0 | 1 | -90 | 90 | -0.39358 | -0.10028 | 0.39384 | 0.10044
87 | 88 | 2.7339 | 1.7497 | 4.591e-09 | 0 | 0 | 0 | 0 | 0 | 1 | -90 | 90 | 0.0041024 | 0.0010276 | -0.0041019 | -0.0010277
112 | 113 | 2.7111 | 1.7351 | 4.5527e-09 | 0 | 0 | 0 | 0 | 0 | 1 | -90 | 90 | 0.0083559 | 0.0020946 | -0.0083538 | -0.0020937
112 | 111 | 1.2131 | 0.77637 | 2.0371e-09 | 0 | 0 | 0 | 0 | 0 | 1 | -90 | 90 | -0.0083559 | -0.0020946 | 0.0083569 | 0.002095
113 | 114 | 1.1763 | 0.75281 | 1.9753e-09 | 0 | 0 | 0 | 0 | 0 | 1 | -90 | 90 | 0.0060773 | 0.0015231 | -0.0060768 | -0.001523
95 | 96 | 0.62801 | 0.40193 | 1.0546e-09 | 0 | 0 | 0 | 0 | 0 | 1 | -90 | 90 | 0.0038438 | 0.00096285 | -0.0038437 | -0.00096288
96 | 106 | 1.0948 | 0.70065 | 1.8384e-09 | 0 | 0 | 0 | 0 | 0 | 1 | -90 | 90 | 0.0028878 | 0.00072332 | -0.0028877 | -0.00072343
106 | 105 | 0.61537 | 0.39384 | 1.0334e-09 | 0 | 0 | 0 | 0 | 0 | 1 | -90 | 90 | 0.0019615 | 0.0004913 | -0.0019615 | -0.00049138
105 | 104 | 1.3956 | 0.89317 | 2.3436e-09 | 0 | 0 | 0 | 0 | 0 | 1 | -90 | 90 | 0.0010357 | 0.00025934 | -0.0010356 | -0.00025956
98 | 99 | 1.4483 | 0.9269 | 2.432e-09 | 0 | 0 | 0 | 0 | 0 | 1 | -90 | 90 | -0.0011472 | -0.00028751 | 0.0011472 | 0.00028729