## bus_data
BUS_I | BUS_TYPE | Pd | Qd | Gs | Bs | area | Vm | Va | baseKV | zone | Vmax | Vmin
1 | 1 | 0.0047296 | 0.0011854 | 0 | 0 | 1 | 0.98864 | -0.2173 | 0.4 | 1 | 1.1 | 0.9
2 | 1 | 0.011126 | 0.0027884 | 0 | 0 | 1 | 0.98861 | -0.218 | 0.4 | 1 | 1.1 | 0.9
3 | 1 | 0.010634 | 0.0026652 | 0 | 0 | 1 | 0.98867 | -0.21671 | 0.4 | 1 | 1.1 | 0.9
4 | 1 | 0.0042086 | 0.0010548 | 0 | 0 | 1 | 0.98815 | -0.22688 | 0.4 | 1 | 1.1 | 0.9
5 | 1 | 0.0072039 | 0.0018055 | 0 | 0 | 1 | 0.98962 | -0.19831 | 0.4 | 1 | 1.1 | 0.9
51 | 1 | 0.014651 | 0.0036718 | 0 | 0 | 1 | 0.98774 | -0.23486 | 0.4 | 1 | 1.1 | 0.9
15 | 1 | 0 | 0 | 0 | 0 | 1 | 0.992 | -0.15241 | 0.4 | 1 | 1.1 | 0.9
52 | 1 | 0.0065032 | 0.0016298 | 0 | 0 | 1 | 0.98759 | -0.2378 | 0.4 | 1 | 1.1 | 0.9
49 | 1 | 0.013029 | 0.0032655 | 0 | 0 | 1 | 0.993 | -0.13318 | 0.4 | 1 | 1.1 | 0.9
14 | 1 | 0.0068564 | 0.0017184 | 0 | 0 | 1 | 0.99102 | -0.1712 | 0.4 | 1 | 1.1 | 0.9
6 | 1 | 0.0091493 | 0.002293 | 0 | 0 | 1 | 0.98841 | -0.22134 | 0.4 | 1 | 1.1 | 0.9
7 | 1 | 0.011574 | 0.0029007 | 0 | 0 | 1 | 0.98832 | -0.22325 | 0.4 | 1 | 1.1 | 0.9
8 | 1 | 0 | 0 | 0 | 0 | 1 | 0.98863 | -0.2171 | 0.4 | 1 | 1.1 | 0.9
9 | 1 | 0.013211 | 0.003311 | 0 | 0 | 1 | 0.98777 | -0.23375 | 0.4 | 1 | 1.1 | 0.9
10 | 1 | 0 | 0 | 0 | 0 | 1 | 0.9892 | -0.20606 | 0.4 | 1 | 1.1 | 0.9
17 | 1 | 0.0047048 | 0.0011791 | 0 | 0 | 1 | 0.98769 | -0.23526 | 0.4 | 1 | 1.1 | 0.9
11 | 1 | 0 | 0 | 0 | 0 | 1 | 0.98891 | -0.21185 | 0.4 | 1 | 1.1 | 0.9
12 | 1 | 0.0064613 | 0.0016194 | 0 | 0 | 1 | 0.99006 | -0.18962 | 0.4 | 1 | 1.1 | 0.9
55 | 1 | 0.0051311 | 0.001286 | 0 | 0 | 1 | 0.98886 | -0.2127 | 0.4 | 1 | 1.1 | 0.9
18 | 1 | 0.0064228 | 0.0016097 | 0 | 0 | 1 | 0.9872 | -0.24479 | 0.4 | 1 | 1.1 | 0.9
16 | 1 | 0 | 0 | 0 | 0 | 1 | 0.98635 | -0.26198 | 0.4 | 1 | 1.1 | 0.9
36 | 1 | 0.0055199 | 0.0013834 | 0 | 0 | 1 | 0.98709 | -0.24754 | 0.4 | 1 | 1.1 | 0.9
32 | 1 | 0.012984 | 0.0032541 | 0 | 0 | 1 | 0.98574 | -0.27384 | 0.4 | 1 | 1.1 | 0.9
13 | 1 | 0.0071354 | 0.0017883 | 0 | 0 | 1 | 0.99052 | -0.18082 | 0.4 | 1 | 1.1 | 0.9
47 | 1 | 0.0051245 | 0.0012843 | 0 | 0 | 1 | 0.99359 | -0.12184 | 0.4 | 1 | 1.1 | 0.9
53 | 1 | 0.016495 | 0.004134 | 0 | 0 | 1 | 0.98719 | -0.24558 | 0.4 | 1 | 1.1 | 0.9
33 | 1 | 0.011401 | 0.0028573 | 0 | 0 | 1 | 0.98572 | -0.27426 | 0.4 | 1 | 1.1 | 0.9
19 | 1 | 0.0039684 | 0.00099459 | 0 | 0 | 1 | 0.98694 | -0.2497 | 0.4 | 1 | 1.1 | 0.9
20 | 1 | 0.0028283 | 0.00070884 | 0 | 0 | 1 | 0.98692 | -0.25021 | 0.4 | 1 | 1.1 | 0.9
21 | 1 | 0.0039131 | 0.00098071 | 0 | 0 | 1 | 0.98678 | -0.25291 | 0.4 | 1 | 1.1 | 0.9
22 | 1 | 0.0055435 | 0.0013893 | 0 | 0 | 1 | 0.98658 | -0.25669 | 0.4 | 1 | 1.1 | 0.9
23 | 1 | 0.0042748 | 0.0010714 | 0 | 0 | 1 | 0.98649 | -0.25833 | 0.4 | 1 | 1.1 | 0.9
24 | 1 | 0.0049156 | 0.001232 | 0 | 0 | 1 | 0.98629 | -0.26228 | 0.4 | 1 | 1.1 | 0.9
25 | 1 | 0.0035201 | 0.00088222 | 0 | 0 | 1 | 0.98622 | -0.26355 | 0.4 | 1 | 1.1 | 0.9
26 | 1 | 0.0034118 | 0.00085509 | 0 | 0 | 1 | 0.98598 | -0.26818 | 0.4 | 1 | 1.1 | 0.9
58 | 1 | 0.0071119 | 0.0017824 | 0 | 0 | 1 | 0.98558 | -0.276 | 0.4 | 1 | 1.1 | 0.9
30 | 1 | 0 | 0 | 0 | 0 | 1 | 0.98553 | -0.27689 | 0.4 | 1 | 1.1 | 0.9
27 | 1 | 0.0035144 | 0.0008808 | 0 | 0 | 1 | 0.9854 | -0.27952 | 0.4 | 1 | 1.1 | 0.9
28 | 1 | 0.0032587 | 0.0008167 | 0 | 0 | 1 | 0.98542 | -0.27918 | 0.4 | 1 | 1.1 | 0.9
29 | 1 | 0.004626 | 0.0011594 | 0 | 0 | 1 | 0.98534 | -0.28064 | 0.4 | 1 | 1.1 | 0.9
31 | 1 | 0.0033763 | 0.00084618 | 0 | 0 | 1 | 0.98534 | -0.28069 | 0.4 | 1 | 1.1 | 0.9
70 | 1 | 0.0019697 | 0.00049365 | 0 | 0 | 1 | 0.98451 | -0.2968 | 0.4 | 1 | 1.1 | 0.9
76 | 1 | 0.0041409 | 0.0010378 | 0 | 0 | 1 | 0.9844 | -0.29892 | 0.4 | 1 | 1.1 | 0.9
54 | 1 | 0.0075277 | 0.0018866 | 0 | 0 | 1 | 0.99743 | -0.048641 | 0.4 | 1 | 1.1 | 0.9
50 | 1 | 0 | 0 | 0 | 0 | 1 | 0.99744 | -0.048451 | 0.4 | 1 | 1.1 | 0.9
34 | 1 | 0.012269 | 0.003075 | 0 | 0 | 1 | 0.98571 | -0.27439 | 0.4 | 1 | 1.1 | 0.9
38 | 1 | 0 | 0 | 0 | 0 | 1 | 0.98551 | -0.27834 | 0.4 | 1 | 1.1 | 0.9
40 | 1 | 0.0088136 | 0.0022089 | 0 | 0 | 1 | 0.98535 | -0.28139 | 0.4 | 1 | 1.1 | 0.9
37 | 1 | 0.033436 | 0.0083799 | 0 | 0 | 1 | 0.97155 | -0.55018 | 0.4 | 1 | 1.1 | 0.9
39 | 1 | 0 | 0 | 0 | 0 | 1 | 0.97211 | -0.53899 | 0.4 | 1 | 1.1 | 0.9
42 | 1 | 0 | 0 | 0 | 0 | 1 | 0.9723 | -0.53523 | 0.4 | 1 | 1.1 | 0.9
41 | 1 | 0.0046107 | 0.0011556 | 0 | 0 | 1 | 0.99998 | -0.00045221 | 0.4 | 1 | 1.1 | 0.9
86 | 3 | 0.0049719 | 0.0012461 | 0 | 0 | 1 | 1 | 0 | 0.4 | 1 | 1.1 | 0.9
84 | 1 | 0.0078536 | 0.0019683 | 0 | 0 | 1 | 0.97227 | -0.53599 | 0.4 | 1 | 1.1 | 0.9
82 | 1 | 0.0082344 | 0.0020637 | 0 | 0 | 1 | 0.97251 | -0.53113 | 0.4 | 1 | 1.1 | 0.9
43 | 1 | 0 | 0 | 0 | 0 | 1 | 0.9788 | -0.40758 | 0.4 | 1 | 1.1 | 0.9
61 | 1 | 0 | 0 | 0 | 0 | 1 | 0.97787 | -0.42575 | 0.4 | 1 | 1.1 | 0.9
75 | 1 | 0 | 0 | 0 | 0 | 1 | 0.97951 | -0.39376 | 0.4 | 1 | 1.1 | 0.9
87 | 1 | 0.0016368 | 0.00041022 | 0 | 0 | 1 | 0.97875 | -0.40875 | 0.4 | 1 | 1.1 | 0.9
83 | 1 | 0.0083015 | 0.0020806 | 0 | 0 | 1 | 0.97302 | -0.52111 | 0.4 | 1 | 1.1 | 0.9
59 | 1 | 0.006049 | 0.001516 | 0 | 0 | 1 | 0.97649 | -0.45277 | 0.4 | 1 | 1.1 | 0.9
81 | 1 | 0.0056125 | 0.0014066 | 0 | 0 | 1 | 0.97861 | -0.41151 | 0.4 | 1 | 1.1 | 0.9
73 | 1 | 0.0037076 | 0.00092922 | 0 | 0 | 1 | 0.98117 | -0.36153 | 0.4 | 1 | 1.1 | 0.9
45 | 1 | 0.01037 | 0.0025991 | 0 | 0 | 1 | 0.9937 | -0.11974 | 0.4 | 1 | 1.1 | 0.9
46 | 1 | 0.011544 | 0.0028932 | 0 | 0 | 1 | 0.99486 | -0.097671 | 0.4 | 1 | 1.1 | 0.9
48 | 1 | 0.013486 | 0.0033798 | 0 | 0 | 1 | 0.996 | -0.075877 | 0.4 | 1 | 1.1 | 0.9
57 | 1 | 0 | 0 | 0 | 0 | 1 | 0.98368 | -0.31283 | 0.4 | 1 | 1.1 | 0.9
80 | 1 | 0.0025759 | 0.00064559 | 0 | 0 | 1 | 0.98343 | -0.3178 | 0.4 | 1 | 1.1 | 0.9
78 | 1 | 0.0051773 | 0.0012975 | 0 | 0 | 1 | 0.98397 | -0.30714 | 0.4 | 1 | 1.1 | 0.9
69 | 1 | 0.0040577 | 0.001017 | 0 | 0 | 1 | 0.9833 | -0.32029 | 0.4 | 1 | 1.1 | 0.9
79 | 1 | 0.0028083 | 0.00070382 | 0 | 0 | 1 | 0.984 | -0.30664 | 0.4 | 1 | 1.1 | 0.9
60 | 1 | 0.0093583 | 0.0023454 | 0 | 0 | 1 | 0.97422 | -0.49741 | 0.4 | 1 | 1.1 | 0.9
62 | 1 | 0.0079035 | 0.0019808 | 0 | 0 | 1 | 0.9736 | -0.50959 | 0.4 | 1 | 1.1 | 0.9
63 | 1 | 0.0038164 | 0.00095648 | 0 | 0 | 1 | 0.98307 | -0.32486 | 0.4 | 1 | 1.1 | 0.9
68 | 1 | 0.0020155 | 0.00050512 | 0 | 0 | 1 | 0.98316 | -0.3231 | 0.4 | 1 | 1.1 | 0.9
66 | 1 | 0 | 0 | 0 | 0 | 1 | 0.98318 | -0.32272 | 0.4 | 1 | 1.1 | 0.9
64 | 1 | 0.0024085 | 0.00060364 | 0 | 0 | 1 | 0.98312 | -0.32384 | 0.4 | 1 | 1.1 | 0.9
65 | 1 | 0.0039377 | 0.00098688 | 0 | 0 | 1 | 0.98307 | -0.32475 | 0.4 | 1 | 1.1 | 0.9
74 | 1 | 0 | 0 | 0 | 0 | 1 | 0.98424 | -0.30196 | 0.4 | 1 | 1.1 | 0.9
71 | 1 | 0.0068532 | 0.0017176 | 0 | 0 | 1 | 0.9836 | -0.31434 | 0.4 | 1 | 1.1 | 0.9
72 | 1 | 0.001678 | 0.00042056 | 0 | 0 | 1 | 0.98379 | -0.31073 | 0.4 | 1 | 1.1 | 0.9
77 | 1 | 0.0017161 | 0.00043009 | 0 | 0 | 1 | 0.9842 | -0.30278 | 0.4 | 1 | 1.1 | 0.9
85 | 1 | 0.04147 | 0.010393 | 0 | 0 | 1 | 0.97832 | -0.41715 | 0.4 | 1 | 1.1 | 0.9

## generator_data
GEN_BUS | PG | QG | QMAX | QMIN | VG | MBASE | GEN_STATUS | PMAX | PMIN
86 | 0.50585 | 0.1295 | 10 | -10 | 1 | 100 | 1 | 10 | 0

## branch_data
F_BUS | T_BUS | BR_R | BR_X | BR_B | RATE_A | RATE_B | RATE_C | TAP | SHIFT | BR_STATUS | ANGMIN | ANGMAX | P_in | Q_in | P_out | Q_out
1 | 2 | 0.029466 | 0.018859 | 4.9482e-11 | 0 | 0 | 0 | 0 | 0 | 1 | -90 | 90 | 0.10415 | 0.02617 | -0.10415 | -0.026168
1 | 3 | 0.02343 | 0.014995 | 3.9345e-11 | 0 | 0 | 0 | 0 | 0 | 1 | -90 | 90 | -0.10888 | -0.027356 | 0.10888 | 0.027358
2 | 4 | 0.41911 | 0.26823 | 7.0381e-10 | 0 | 0 | 0 | 0 | 0 | 1 | -90 | 90 | 0.093019 | 0.02338 | -0.09298 | -0.023354
3 | 5 | 0.67653 | 0.43298 | 1.1361e-09 | 0 | 0 | 0 | 0 | 0 | 1 | -90 | 90 | -0.11952 | -0.030023 | 0.11962 | 0.03009
4 | 51 | 0.39392 | 0.25211 | 6.6149e-10 | 0 | 0 | 0 | 0 | 0 | 1 | -90 | 90 | 0.088771 | 0.0223 | -0.088738 | -0.022278
5 | 15 | 1.596 | 1.0214 | 2.68e-09 | 0 | 0 | 0 | 0 | 0 | 1 | -90 | 90 | -0.12682 | -0.031895 | 0.1271 | 0.032073
51 | 52 | 0.17342 | 0.11099 | 2.9122e-10 | 0 | 0 | 0 | 0 | 0 | 1 | -90 | 90 | 0.074087 | 0.018606 | -0.074076 | -0.0186
15 | 49 | 0.19826 | 0.12688 | 1.3317e-09 | 0 | 0 | 0 | 0 | 0 | 1 | -90 | 90 | -0.4317 | -0.10956 | 0.4321 | 0.10982
15 | 14 | 0.27448 | 0.17567 | 1.8437e-09 | 0 | 0 | 0 | 0 | 0 | 1 | -90 | 90 | 0.3046 | 0.077489 | -0.30432 | -0.077313
52 | 53 | 0.504 | 0.32256 | 8.4635e-10 | 0 | 0 | 0 | 0 | 0 | 1 | -90 | 90 | 0.067573 | 0.01697 | -0.067548 | -0.016954
49 | 47 | 0.11368 | 0.072754 | 7.6358e-10 | 0 | 0 | 0 | 0 | 0 | 1 | -90 | 90 | -0.44513 | -0.11308 | 0.44537 | 0.11324
14 | 13 | 0.14359 | 0.091898 | 9.6451e-10 | 0 | 0 | 0 | 0 | 0 | 1 | -90 | 90 | 0.29747 | 0.075594 | -0.29733 | -0.075506
6 | 7 | 0.72434 | 0.46358 | 1.2164e-09 | 0 | 0 | 0 | 0 | 0 | 1 | -90 | 90 | 0.011575 | 0.0029013 | -0.011574 | -0.0029007
6 | 8 | 0.89557 | 0.57316 | 1.5039e-09 | 0 | 0 | 0 | 0 | 0 | 1 | -90 | 90 | -0.020724 | -0.0051943 | 0.020728 | 0.0051968
8 | 9 | 0.28544 | 0.18268 | 1.9173e-09 | 0 | 0 | 0 | 0 | 0 | 1 | -90 | 90 | 0.25738 | 0.0653 | -0.25717 | -0.065168
8 | 10 | 0.17532 | 0.1122 | 1.1776e-09 | 0 | 0 | 0 | 0 | 0 | 1 | -90 | 90 | -0.2781 | -0.070497 | 0.27825 | 0.070591
9 | 17 | 0.027195 | 0.017405 | 1.8267e-10 | 0 | 0 | 0 | 0 | 0 | 1 | -90 | 90 | 0.24396 | 0.061857 | -0.24394 | -0.061846
10 | 11 | 4.9489 | 3.1673 | 8.3105e-09 | 0 | 0 | 0 | 0 | 0 | 1 | -90 | 90 | 0.0051327 | 0.0012861 | -0.0051313 | -0.001286
10 | 12 | 0.25673 | 0.1643 | 1.7244e-09 | 0 | 0 | 0 | 0 | 0 | 1 | -90 | 90 | -0.28338 | -0.071877 | 0.28361 | 0.07202
17 | 18 | 0.1755 | 0.11232 | 1.1789e-09 | 0 | 0 | 0 | 0 | 0 | 1 | -90 | 90 | 0.23924 | 0.060667 | -0.23913 | -0.060597
11 | 55 | 0.72534 | 0.46422 | 1.218e-09 | 0 | 0 | 0 | 0 | 0 | 1 | -90 | 90 | 0.0051313 | 0.001286 | -0.0051311 | -0.001286
12 | 13 | 0.13441 | 0.08602 | 9.0281e-10 | 0 | 0 | 0 | 0 | 0 | 1 | -90 | 90 | -0.29007 | -0.07364 | 0.29019 | 0.073718
18 | 19 | 0.092816 | 0.059402 | 6.2345e-10 | 0 | 0 | 0 | 0 | 0 | 1 | -90 | 90 | 0.2327 | 0.058987 | -0.23265 | -0.058952
16 | 36 | 1.3857 | 0.88686 | 2.327e-09 | 0 | 0 | 0 | 0 | 0 | 1 | -90 | 90 | -0.045497 | -0.011414 | 0.045529 | 0.011433
16 | 32 | 1.1366 | 0.72742 | 1.9087e-09 | 0 | 0 | 0 | 0 | 0 | 1 | -90 | 90 | 0.045497 | 0.011414 | -0.045472 | -0.011397
36 | 53 | 0.16821 | 0.10765 | 2.8247e-10 | 0 | 0 | 0 | 0 | 0 | 1 | -90 | 90 | -0.051049 | -0.012817 | 0.051053 | 0.01282
32 | 33 | 0.056699 | 0.036287 | 9.5212e-11 | 0 | 0 | 0 | 0 | 0 | 1 | -90 | 90 | 0.032487 | 0.0081431 | -0.032487 | -0.0081427
47 | 45 | 0.020863 | 0.013352 | 1.4014e-10 | 0 | 0 | 0 | 0 | 0 | 1 | -90 | 90 | -0.4505 | -0.11452 | 0.45054 | 0.11455
33 | 34 | 0.026682 | 0.017077 | 4.4807e-11 | 0 | 0 | 0 | 0 | 0 | 1 | -90 | 90 | 0.021086 | 0.0052853 | -0.021086 | -0.0052853
19 | 20 | 0.0097274 | 0.0062255 | 6.534e-11 | 0 | 0 | 0 | 0 | 0 | 1 | -90 | 90 | 0.22868 | 0.057958 | -0.22868 | -0.057954
20 | 21 | 0.052703 | 0.03373 | 3.5401e-10 | 0 | 0 | 0 | 0 | 0 | 1 | -90 | 90 | 0.22585 | 0.057245 | -0.22582 | -0.057227
21 | 22 | 0.074903 | 0.047938 | 5.0313e-10 | 0 | 0 | 0 | 0 | 0 | 1 | -90 | 90 | 0.2219 | 0.056246 | -0.22186 | -0.05622
22 | 23 | 0.033323 | 0.021327 | 2.2384e-10 | 0 | 0 | 0 | 0 | 0 | 1 | -90 | 90 | 0.21632 | 0.054831 | -0.2163 | -0.05482
23 | 24 | 0.081689 | 0.052281 | 5.4871e-10 | 0 | 0 | 0 | 0 | 0 | 1 | -90 | 90 | 0.21203 | 0.053749 | -0.21199 | -0.053723
24 | 25 | 0.027068 | 0.017323 | 1.8182e-10 | 0 | 0 | 0 | 0 | 0 | 1 | -90 | 90 | 0.20707 | 0.052491 | -0.20706 | -0.052483
25 | 26 | 0.099761 | 0.063847 | 6.701e-10 | 0 | 0 | 0 | 0 | 0 | 1 | -90 | 90 | 0.20354 | 0.051601 | -0.2035 | -0.051572
26 | 58 | 0.17168 | 0.10987 | 1.1532e-09 | 0 | 0 | 0 | 0 | 0 | 1 | -90 | 90 | 0.20008 | 0.050717 | -0.20001 | -0.050669
58 | 30 | 0.020056 | 0.012836 | 1.3472e-10 | 0 | 0 | 0 | 0 | 0 | 1 | -90 | 90 | 0.1929 | 0.048886 | -0.19289 | -0.048881
30 | 70 | 0.49003 | 0.31362 | 3.2916e-09 | 0 | 0 | 0 | 0 | 0 | 1 | -90 | 90 | 0.17811 | 0.045177 | -0.17794 | -0.045068
30 | 28 | 0.67713 | 0.43336 | 1.1371e-09 | 0 | 0 | 0 | 0 | 0 | 1 | -90 | 90 | 0.014778 | 0.0037043 | -0.014776 | -0.0037034
27 | 28 | 0.1283 | 0.082114 | 2.1546e-10 | 0 | 0 | 0 | 0 | 0 | 1 | -90 | 90 | -0.011517 | -0.0028866 | 0.011517 | 0.0028867
27 | 29 | 0.60752 | 0.38881 | 1.0202e-09 | 0 | 0 | 0 | 0 | 0 | 1 | -90 | 90 | 0.0080027 | 0.0020057 | -0.0080023 | -0.0020056
29 | 31 | 0.066071 | 0.042285 | 1.1095e-10 | 0 | 0 | 0 | 0 | 0 | 1 | -90 | 90 | 0.0033763 | 0.00084618 | -0.0033763 | -0.00084618
70 | 76 | 0.052737 | 0.033752 | 3.5424e-10 | 0 | 0 | 0 | 0 | 0 | 1 | -90 | 90 | 0.17597 | 0.044575 | -0.17595 | -0.044563
76 | 74 | 0.077367 | 0.049515 | 5.1968e-10 | 0 | 0 | 0 | 0 | 0 | 1 | -90 | 90 | 0.17181 | 0.043525 | -0.17179 | -0.043509
54 | 50 | 0.11249 | 0.071995 | 1.8891e-10 | 0 | 0 | 0 | 0 | 0 | 1 | -90 | 90 | -0.0075277 | -0.0018866 | 0.0075278 | 0.0018866
50 | 86 | 0.44273 | 0.28335 | 2.9739e-09 | 0 | 0 | 0 | 0 | 0 | 1 | -90 | 90 | -0.4951 | -0.12636 | 0.49627 | 0.1271
50 | 48 | 0.25352 | 0.16225 | 1.7029e-09 | 0 | 0 | 0 | 0 | 0 | 1 | -90 | 90 | 0.48758 | 0.12447 | -0.48693 | -0.12406
34 | 38 | 1.9517 | 1.2491 | 3.2774e-09 | 0 | 0 | 0 | 0 | 0 | 1 | -90 | 90 | 0.0088165 | 0.0022102 | -0.0088148 | -0.0022095
38 | 40 | 1.5027 | 0.96176 | 2.5235e-09 | 0 | 0 | 0 | 0 | 0 | 1 | -90 | 90 | 0.0088148 | 0.0022095 | -0.0088136 | -0.0022089
37 | 39 | 1.4164 | 0.90652 | 2.3786e-09 | 0 | 0 | 0 | 0 | 0 | 1 | -90 | 90 | -0.033435 | -0.0083802 | 0.033453 | 0.0083914
39 | 42 | 0.47695 | 0.30525 | 8.0093e-10 | 0 | 0 | 0 | 0 | 0 | 1 | -90 | 90 | -0.033453 | -0.0083914 | 0.033459 | 0.0083952
42 | 84 | 0.40928 | 0.26194 | 6.8729e-10 | 0 | 0 | 0 | 0 | 0 | 1 | -90 | 90 | 0.0078537 | 0.0019685 | -0.0078534 | -0.0019684
42 | 82 | 0.42043 | 0.26907 | 7.0601e-10 | 0 | 0 | 0 | 0 | 0 | 1 | -90 | 90 | -0.041313 | -0.010364 | 0.041321 | 0.010369
41 | 86 | 0.4396 | 0.28134 | 7.382e-10 | 0 | 0 | 0 | 0 | 0 | 1 | -90 | 90 | -0.0046107 | -0.0011556 | 0.0046108 | 0.0011555
82 | 83 | 0.85866 | 0.54954 | 1.4419e-09 | 0 | 0 | 0 | 0 | 0 | 1 | -90 | 90 | -0.049555 | -0.012433 | 0.049579 | 0.012448
43 | 61 | 0.96078 | 0.6149 | 1.6134e-09 | 0 | 0 | 0 | 0 | 0 | 1 | -90 | 90 | 0.081598 | 0.02063 | -0.081527 | -0.020584
43 | 75 | 0.71758 | 0.45925 | 1.205e-09 | 0 | 0 | 0 | 0 | 0 | 1 | -90 | 90 | -0.083235 | -0.021039 | 0.08329 | 0.021074
43 | 87 | 3.0587 | 1.9576 | 5.1364e-09 | 0 | 0 | 0 | 0 | 0 | 1 | -90 | 90 | 0.0016368 | 0.00040979 | -0.0016368 | -0.00041023
61 | 59 | 1.4251 | 0.91204 | 2.3931e-09 | 0 | 0 | 0 | 0 | 0 | 1 | -90 | 90 | 0.081527 | 0.020584 | -0.081421 | -0.020517
75 | 81 | 1.6193 | 1.0363 | 2.7192e-09 | 0 | 0 | 0 | 0 | 0 | 1 | -90 | 90 | 0.047133 | 0.011832 | -0.047093 | -0.011807
75 | 73 | 1.0693 | 0.68437 | 1.7957e-09 | 0 | 0 | 0 | 0 | 0 | 1 | -90 | 90 | -0.13042 | -0.032907 | 0.13062 | 0.033036
83 | 62 | 0.84584 | 0.54134 | 1.4204e-09 | 0 | 0 | 0 | 0 | 0 | 1 | -90 | 90 | -0.05788 | -0.014528 | 0.057912 | 0.014548
59 | 60 | 2.5351 | 1.6225 | 4.2571e-09 | 0 | 0 | 0 | 0 | 0 | 1 | -90 | 90 | 0.075372 | 0.019001 | -0.075212 | -0.018899
81 | 85 | 0.58416 | 0.37386 | 9.8095e-10 | 0 | 0 | 0 | 0 | 0 | 1 | -90 | 90 | 0.04148 | 0.010401 | -0.041469 | -0.010394
73 | 71 | 1.5282 | 0.97803 | 2.5662e-09 | 0 | 0 | 0 | 0 | 0 | 1 | -90 | 90 | -0.13433 | -0.033965 | 0.13464 | 0.034159
45 | 46 | 0.21411 | 0.13703 | 1.4382e-09 | 0 | 0 | 0 | 0 | 0 | 1 | -90 | 90 | -0.46091 | -0.11715 | 0.4614 | 0.11746
46 | 48 | 0.20672 | 0.1323 | 1.3885e-09 | 0 | 0 | 0 | 0 | 0 | 1 | -90 | 90 | -0.47295 | -0.12036 | 0.47345 | 0.12068
57 | 80 | 1.145 | 0.73279 | 1.9227e-09 | 0 | 0 | 0 | 0 | 0 | 1 | -90 | 90 | 0.01882 | 0.0047192 | -0.018816 | -0.0047165
57 | 78 | 1.3126 | 0.84005 | 2.2042e-09 | 0 | 0 | 0 | 0 | 0 | 1 | -90 | 90 | -0.01882 | -0.0047192 | 0.018825 | 0.0047223
80 | 69 | 0.6661 | 0.42631 | 1.1186e-09 | 0 | 0 | 0 | 0 | 0 | 1 | -90 | 90 | 0.01624 | 0.004071 | -0.016238 | -0.0040698
78 | 79 | 0.090112 | 0.057672 | 1.5132e-10 | 0 | 0 | 0 | 0 | 0 | 1 | -90 | 90 | -0.024003 | -0.0060198 | 0.024003 | 0.0060202
69 | 66 | 0.86238 | 0.55193 | 1.4482e-09 | 0 | 0 | 0 | 0 | 0 | 1 | -90 | 90 | 0.01218 | 0.0030529 | -0.012179 | -0.0030521
79 | 77 | 0.62481 | 0.39988 | 1.0492e-09 | 0 | 0 | 0 | 0 | 0 | 1 | -90 | 90 | -0.026811 | -0.006724 | 0.026816 | 0.0067271
60 | 62 | 0.78789 | 0.50425 | 1.3231e-09 | 0 | 0 | 0 | 0 | 0 | 1 | -90 | 90 | 0.065853 | 0.016554 | -0.065815 | -0.016529
63 | 68 | 1.9973 | 1.2783 | 3.354e-09 | 0 | 0 | 0 | 0 | 0 | 1 | -90 | 90 | -0.0038164 | -0.0009565 | 0.0038167 | 0.00095638
68 | 66 | 0.28205 | 0.18051 | 4.7364e-10 | 0 | 0 | 0 | 0 | 0 | 1 | -90 | 90 | -0.0058321 | -0.0014615 | 0.0058322 | 0.0014615
66 | 64 | 0.76621 | 0.49037 | 1.2867e-09 | 0 | 0 | 0 | 0 | 0 | 1 | -90 | 90 | 0.0063467 | 0.0015906 | -0.0063463 | -0.0015905
64 | 65 | 0.99775 | 0.63856 | 1.6755e-09 | 0 | 0 | 0 | 0 | 0 | 1 | -90 | 90 | 0.0039378 | 0.00098684 | -0.0039377 | -0.00098689
74 | 77 | 0.12531 | 0.0802 | 2.1043e-10 | 0 | 0 | 0 | 0 | 0 | 1 | -90 | 90 | 0.028534 | 0.0071578 | -0.028532 | -0.0071571
74 | 72 | 0.26774 | 0.17135 | 1.7984e-09 | 0 | 0 | 0 | 0 | 0 | 1 | -90 | 90 | 0.14325 | 0.036351 | -0.14319 | -0.036313
71 | 72 | 0.11173 | 0.071506 | 3.7524e-10 | 0 | 0 | 0 | 0 | 0 | 1 | -90 | 90 | -0.14149 | -0.035877 | 0.14151 | 0.035893