## bus_data
BUS_I | BUS_TYPE | Pd | Qd | Gs | Bs | area | Vm | Va | baseKV | zone | Vmax | Vmin
1 | 1 | 0.010591 | 0.0026543 | 0 | 0 | 1 | 0.98422 | -0.30177 | 0.4 | 1 | 1.1 | 0.9
2 | 1 | 0.0054144 | 0.001357 | 0 | 0 | 1 | 0.98429 | -0.30044 | 0.4 | 1 | 1.1 | 0.9
3 | 1 | 0 | 0 | 0 | 0 | 1 | 0.98456 | -0.29518 | 0.4 | 1 | 1.1 | 0.9
51 | 1 | 0 | 0 | 0 | 0 | 1 | 0.98204 | -0.34402 | 0.4 | 1 | 1.1 | 0.9
59 | 1 | 0 | 0 | 0 | 0 | 1 | 0.9859 | -0.26922 | 0.4 | 1 | 1.1 | 0.9
100 | 1 | 0.0033755 | 0.00084597 | 0 | 0 | 1 | 0.98186 | -0.34751 | 0.4 | 1 | 1.1 | 0.9
48 | 1 | 0 | 0 | 0 | 0 | 1 | 0.97945 | -0.39445 | 0.4 | 1 | 1.1 | 0.9
65 | 1 | 0.0037523 | 0.00094041 | 0 | 0 | 1 | 0.98764 | -0.23571 | 0.4 | 1 | 1.1 | 0.9
8 | 1 | 0 | 0 | 0 | 0 | 1 | 0.98473 | -0.29201 | 0.4 | 1 | 1.1 | 0.9
4 | 1 | 0.0032113 | 0.00080482 | 0 | 0 | 1 | 0.97589 | -0.4642 | 0.4 | 1 | 1.1 | 0.9
5 | 1 | 0.0032282 | 0.00080906 | 0 | 0 | 1 | 0.97597 | -0.46264 | 0.4 | 1 | 1.1 | 0.9
7 | 1 | 0.010922 | 0.0027374 | 0 | 0 | 1 | 0.97626 | -0.4569 | 0.4 | 1 | 1.1 | 0.9
66 | 1 | 0 | 0 | 0 | 0 | 1 | 0.97728 | -0.4368 | 0.4 | 1 | 1.1 | 0.9
104 | 1 | 0.015711 | 0.0039377 | 0 | 0 | 1 | 0.98346 | -0.31691 | 0.4 | 1 | 1.1 | 0.9
69 | 1 | 0.019196 | 0.004811 | 0 | 0 | 1 | 0.9803 | -0.37794 | 0.4 | 1 | 1.1 | 0.9
67 | 1 | 0.016196 | 0.0040592 | 0 | 0 | 1 | 0.97592 | -0.46355 | 0.4 | 1 | 1.1 | 0.9
58 | 1 | 0 | 0 | 0 | 0 | 1 | 0.9882 | -0.22486 | 0.4 | 1 | 1.1 | 0.9
64 | 1 | 0.0045411 | 0.0011381 | 0 | 0 | 1 | 0.9887 | -0.21539 | 0.4 | 1 | 1.1 | 0.9
50 | 1 | 0.005707 | 0.0014303 | 0 | 0 | 1 | 0.98805 | -0.22777 | 0.4 | 1 | 1.1 | 0.9
60 | 1 | 0 | 0 | 0 | 0 | 1 | 0.99346 | -0.12537 | 0.4 | 1 | 1.1 | 0.9
102 | 1 | 0.068232 | 0.017101 | 0 | 0 | 1 | 0.9917 | -0.15949 | 0.4 | 1 | 1.1 | 0.9
57 | 1 | 0 | 0 | 0 | 0 | 1 | 0.99631 | -0.070535 | 0.4 | 1 | 1.1 | 0.9
105 | 1 | 0.00068641 | 0.00017203 | 0 | 0 | 1 | 0.98345 | -0.31702 | 0.4 | 1 | 1.1 | 0.9
9 | 1 | 0.0091737 | 0.0022991 | 0 | 0 | 1 | 0.9869 | -0.25072 | 0.4 | 1 | 1.1 | 0.9
10 | 1 | 0 | 0 | 0 | 0 | 1 | 0.98726 | -0.24354 | 0.4 | 1 | 1.1 | 0.9
11 | 1 | 0.0059936 | 0.0015021 | 0 | 0 | 1 | 0.98688 | -0.25103 | 0.4 | 1 | 1.1 | 0.9
12 | 1 | 0.016136 | 0.004044 | 0 | 0 | 1 | 0.98953 | -0.1997 | 0.4 | 1 | 1.1 | 0.9
13 | 1 | 0 | 0 | 0 | 0 | 1 | 0.98467 | -0.29394 | 0.4 | 1 | 1.1 | 0.9
15 | 1 | 0 | 0 | 0 | 0 | 1 | 0.98697 | -0.24927 | 0.4 | 1 | 1.1 | 0.9
18 | 1 | 0 | 0 | 0 | 0 | 1 | 0.9926 | -0.14054 | 0.4 | 1 | 1.1 | 0.9
111 | 1 | 0.017487 | 0.0043827 | 0 | 0 | 1 | 0.98428 | -0.30164 | 0.4 | 1 | 1.1 | 0.9
17 | 1 | 0 | 0 | 0 | 0 | 1 | 0.98364 | -0.31407 | 0.4 | 1 | 1.1 | 0.9
14 | 1 | 0 | 0 | 0 | 0 | 1 | 0.99159 | -0.15986 | 0.4 | 1 | 1.1 | 0.9
82 | 1 | 0.0080161 | 0.002009 | 0 | 0 | 1 | 0.9896 | -0.19796 | 0.4 | 1 | 1.1 | 0.9
85 | 1 | 0.0078896 | 0.0019773 | 0 | 0 | 1 | 0.98642 | -0.2599 | 0.4 | 1 | 1.1 | 0.9
16 | 1 | 0 | 0 | 0 | 0 | 1 | 0.98346 | -0.31752 | 0.4 | 1 | 1.1 | 0.9
31 | 1 | 0 | 0 | 0 | 0 | 1 | 0.9827 | -0.33236 | 0.4 | 1 | 1.1 | 0.9
95 | 1 | 0.0050368 | 0.0012623 | 0 | 0 | 1 | 0.9828 | -0.33049 | 0.4 | 1 | 1.1 | 0.9
19 | 1 | 0.012043 | 0.0030182 | 0 | 0 | 1 | 0.99167 | -0.15825 | 0.4 | 1 | 1.1 | 0.9
20 | 1 | 0.0027049 | 0.00067792 | 0 | 0 | 1 | 0.99228 | -0.14669 | 0.4 | 1 | 1.1 | 0.9
21 | 1 | 0 | 0 | 0 | 0 | 1 | 0.99666 | -0.063144 | 0.4 | 1 | 1.1 | 0.9
54 | 3 | 0.022644 | 0.005675 | 0 | 0 | 1 | 1 | 0 | 0.4 | 1 | 1.1 | 0.9
83 | 1 | 0.0053826 | 0.001349 | 0 | 0 | 1 | 0.98876 | -0.2141 | 0.4 | 1 | 1.1 | 0.9
84 | 1 | 0.012896 | 0.0032321 | 0 | 0 | 1 | 0.9863 | -0.26238 | 0.4 | 1 | 1.1 | 0.9
110 | 1 | 0.0066593 | 0.001669 | 0 | 0 | 1 | 0.98232 | -0.33978 | 0.4 | 1 | 1.1 | 0.9
28 | 1 | 0.0068333 | 0.0017126 | 0 | 0 | 1 | 0.97066 | -0.56719 | 0.4 | 1 | 1.1 | 0.9
29 | 1 | 0 | 0 | 0 | 0 | 1 | 0.97105 | -0.55948 | 0.4 | 1 | 1.1 | 0.9
94 | 1 | 0.0012904 | 0.00032341 | 0 | 0 | 1 | 0.98209 | -0.34424 | 0.4 | 1 | 1.1 | 0.9
61 | 1 | 0.0099776 | 0.0025006 | 0 | 0 | 1 | 0.99054 | -0.17992 | 0.4 | 1 | 1.1 | 0.9
35 | 1 | 0 | 0 | 0 | 0 | 1 | 0.99199 | -0.15236 | 0.4 | 1 | 1.1 | 0.9
62 | 1 | 0.0034497 | 0.00086457 | 0 | 0 | 1 | 0.98951 | -0.1998 | 0.4 | 1 | 1.1 | 0.9
37 | 1 | 0 | 0 | 0 | 0 | 1 | 0.99197 | -0.1527 | 0.4 | 1 | 1.1 | 0.9
34 | 1 | 0.0053481 | 0.0013404 | 0 | 0 | 1 | 0.99182 | -0.15568 | 0.4 | 1 | 1.1 | 0.9
56 | 1 | 0.0056443 | 0.0014146 | 0 | 0 | 1 | 0.99873 | -0.02426 | 0.4 | 1 | 1.1 | 0.9
55 | 1 | 0.011805 | 0.0029586 | 0 | 0 | 1 | 1 | -2.5814e-05 | 0.4 | 1 | 1.1 | 0.9
22 | 1 | 0.0049595 | 0.001243 | 0 | 0 | 1 | 0.97232 | -0.5345 | 0.4 | 1 | 1.1 | 0.9
23 | 1 | 0.0034206 | 0.00085728 | 0 | 0 | 1 | 0.97196 | -0.54155 | 0.4 | 1 | 1.1 | 0.9
24 | 1 | 0 | 0 | 0 | 0 | 1 | 0.97381 | -0.50506 | 0.4 | 1 | 1.1 | 0.9
25 | 1 | 0.0040588 | 0.0010172 | 0 | 0 | 1 | 0.97155 | -0.5496 | 0.4 | 1 | 1.1 | 0.9
26 | 1 | 0.0057657 | 0.001445 | 0 | 0 | 1 | 0.97445 | -0.49244 | 0.4 | 1 | 1.1 | 0.9
27 | 1 | 0.0049185 | 0.0012327 | 0 | 0 | 1 | 0.9736 | -0.50922 | 0.4 | 1 | 1.1 | 0.9
32 | 1 | 0.0066373 | 0.0016635 | 0 | 0 | 1 | 0.97152 | -0.5503 | 0.4 | 1 | 1.1 | 0.9
39 | 1 | 0 | 0 | 0 | 0 | 1 | 0.97459 | -0.48958 | 0.4 | 1 | 1.1 | 0.9
43 | 1 | 0.0037995 | 0.00095225 | 0 | 0 | 1 | 0.97356 | -0.50991 | 0.4 | 1 | 1.1 | 0.9
30 | 1 | 0 | 0 | 0 | 0 | 1 | 0.97117 | -0.55707 | 0.4 | 1 | 1.1 | 0.9
40 | 1 | 0.0048795 | 0.0012229 | 0 | 0 | 1 | 0.97591 | -0.46363 | 0.4 | 1 | 1.1 | 0.9
38 | 1 | 0.0049001 | 0.0012281 | 0 | 0 | 1 | 0.9745 | -0.49153 | 0.4 | 1 | 1.1 | 0.9
42 | 1 | 0.0045495 | 0.0011402 | 0 | 0 | 1 | 0.97351 | -0.51088 | 0.4 | 1 | 1.1 | 0.9
33 | 1 | 0 | 0 | 0 | 0 | 1 | 0.97054 | -0.56965 | 0.4 | 1 | 1.1 | 0.9
109 | 1 | 0.0047701 | 0.0011955 | 0 | 0 | 1 | 0.97019 | -0.57656 | 0.4 | 1 | 1.1 | 0.9
36 | 1 | 0.009136 | 0.0022897 | 0 | 0 | 1 | 0.99168 | -0.15834 | 0.4 | 1 | 1.1 | 0.9
41 | 1 | 0.007517 | 0.0018839 | 0 | 0 | 1 | 0.99179 | -0.1563 | 0.4 | 1 | 1.1 | 0.9
44 | 1 | 0.0081102 | 0.0020326 | 0 | 0 | 1 | 0.97603 | -0.46141 | 0.4 | 1 | 1.1 | 0.9
45 | 1 | 0.0060103 | 0.0015063 | 0 | 0 | 1 | 0.9785 | -0.413 | 0.4 | 1 | 1.1 | 0.9
46 | 1 | 0.0028009 | 0.00070198 | 0 | 0 | 1 | 0.9792 | -0.39934 | 0.4 | 1 | 1.1 | 0.9
47 | 1 | 0.0043103 | 0.0010803 | 0 | 0 | 1 | 0.97896 | -0.40409 | 0.4 | 1 | 1.1 | 0.9
49 | 1 | 0.0043782 | 0.0010973 | 0 | 0 | 1 | 0.97883 | -0.40661 | 0.4 | 1 | 1.1 | 0.9
52 | 1 | 0.0035658 | 0.00089367 | 0 | 0 | 1 | 0.97879 | -0.4074 | 0.4 | 1 | 1.1 | 0.9
101 | 1 | 0.0077284 | 0.0019369 | 0 | 0 | 1 | 0.98172 | -0.35018 | 0.4 | 1 | 1.1 | 0.9
63 | 1 | 0.0091393 | 0.0022905 | 0 | 0 | 1 | 0.98949 | -0.2002 | 0.4 | 1 | 1.1 | 0.9
103 | 1 | 0.0065769 | 0.0016483 | 0 | 0 | 1 | 0.99159 | -0.16161 | 0.4 | 1 | 1.1 | 0.9
87 | 1 | 0 | 0 | 0 | 0 | 1 | 0.98155 | -0.35347 | 0.4 | 1 | 1.1 | 0.9
68 | 1 | 0 | 0 | 0 | 0 | 1 | 0.97523 | -0.47719 | 0.4 | 1 | 1.1 | 0.9
70 | 1 | 0.0035636 | 0.00089311 | 0 | 0 | 1 | 0.97361 | -0.50905 | 0.4 | 1 | 1.1 | 0.9
71 | 1 | 0 | 0 | 0 | 0 | 1 | 0.97443 | -0.49286 | 0.4 | 1 | 1.1 | 0.9
89 | 1 | 0.0082465 | 0.0020668 | 0 | 0 | 1 | 0.97347 | -0.51185 | 0.4 | 1 | 1.1 | 0.9
99 | 1 | 0.0054061 | 0.0013549 | 0 | 0 | 1 | 0.97336 | -0.51399 | 0.4 | 1 | 1.1 | 0.9
88 | 1 | 0.0043486 | 0.0010899 | 0 | 0 | 1 | 0.9808 | -0.36813 | 0.4 | 1 | 1.1 | 0.9
75 | 1 | 0.0068276 | 0.0017112 | 0 | 0 | 1 | 0.98634 | -0.26059 | 0.4 | 1 | 1.1 | 0.9
90 | 1 | 0.0073084 | 0.0018317 | 0 | 0 | 1 | 0.97341 | -0.51307 | 0.4 | 1 | 1.1 | 0.9
97 | 1 | 0.0042222 | 0.0010582 | 0 | 0 | 1 | 0.97315 | -0.51824 | 0.4 | 1 | 1.1 | 0.9
72 | 1 | 0.0024475 | 0.00061341 | 0 | 0 | 1 | 0.98869 | -0.21543 | 0.4 | 1 | 1.1 | 0.9
73 | 1 | 0.0025253 | 0.00063291 | 0 | 0 | 1 | 0.98867 | -0.21583 | 0.4 | 1 | 1.1 | 0.9
74 | 1 | 0.0024594 | 0.00061639 | 0 | 0 | 1 | 0.98872 | -0.2149 | 0.4 | 1 | 1.1 | 0.9
76 | 1 | 0.0025733 | 0.00064493 | 0 | 0 | 1 | 0.98874 | -0.21454 | 0.4 | 1 | 1.1 | 0.9
77 | 1 | 0.0037593 | 0.00094218 | 0 | 0 | 1 | 0.98096 | -0.36637 | 0.4 | 1 | 1.1 | 0.9
78 | 1 | 0.0016917 | 0.00042398 | 0 | 0 | 1 | 0.98126 | -0.36044 | 0.4 | 1 | 1.1 | 0.9
79 | 1 | 0.0023653 | 0.0005928 | 0 | 0 | 1 | 0.98094 | -0.36675 | 0.4 | 1 | 1.1 | 0.9
80 | 1 | 0.005344 | 0.0013393 | 0 | 0 | 1 | 0.98137 | -0.35844 | 0.4 | 1 | 1.1 | 0.9
81 | 1 | 0.0029166 | 0.00073098 | 0 | 0 | 1 | 0.98093 | -0.36708 | 0.4 | 1 | 1.1 | 0.9
92 | 1 | 0.0017861 | 0.00044763 | 0 | 0 | 1 | 0.98141 | -0.35759 | 0.4 | 1 | 1.1 | 0.9
91 | 1 | 0.0063886 | 0.0016011 | 0 | 0 | 1 | 0.9809 | -0.36749 | 0.4 | 1 | 1.1 | 0.9
93 | 1 | 0.0012168 | 0.00030495 | 0 | 0 | 1 | 0.98194 | -0.34715 | 0.4 | 1 | 1.1 | 0.9
86 | 1 | 0.0065554 | 0.0016429 | 0 | 0 | 1 | 0.98618 | -0.26468 | 0.4 | 1 | 1.1 | 0.9
108 | 1 | 0.023391 | 0.0058624 | 0 | 0 | 1 | 0.98028 | -0.37843 | 0.4 | 1 | 1.1 | 0.9
107 | 1 | 0.0082432 | 0.0020659 | 0 | 0 | 1 | 0.9733 | -0.51524 | 0.4 | 1 | 1.1 | 0.9
96 | 1 | 0.0028063 | 0.00070333 | 0 | 0 | 1 | 0.97314 | -0.5183 | 0.4 | 1 | 1.1 | 0.9
98 | 1 | 0.0032655 | 0.0008184 | 0 | 0 | 1 | 0.97314 | -0.51846 | 0.4 | 1 | 1.1 | 0.9
106 | 1 | 0.0093916 | 0.0023538 | 0 | 0 | 1 | 0.98311 | -0.3237 | 0.4 | 1 | 1.1 | 0.9

## generator_data
GEN_BUS | PG | QG | QMAX | QMIN | VG | MBASE | GEN_STATUS | PMAX | PMIN
54 | 0.60695 | 0.1555 | 10 | -10 | 1 | 100 | 1 | 10 | 0

## branch_data
F_BUS | T_BUS | BR_R | BR_X | BR_B | RATE_A | RATE_B | RATE_C | TAP | SHIFT | BR_STATUS | ANGMIN | ANGMAX | P_in | Q_in | P_out | Q_out
1 | 2 | 0.5472 | 0.35021 | 9.189e-10 | 0 | 0 | 0 | 0 | 0 | 1 | -90 | 90 | -0.010591 | -0.0026543 | 0.010591 | 0.0026547
2 | 3 | 1.4257 | 0.91248 | 2.3942e-09 | 0 | 0 | 0 | 0 | 0 | 1 | -90 | 90 | -0.016006 | -0.0040117 | 0.01601 | 0.004014
3 | 51 | 2.1209 | 1.3574 | 3.5615e-09 | 0 | 0 | 0 | 0 | 0 | 1 | -90 | 90 | 0.10064 | 0.025551 | -0.1004 | -0.025401
3 | 59 | 0.97562 | 0.6244 | 3.2767e-09 | 0 | 0 | 0 | 0 | 0 | 1 | -90 | 90 | -0.11665 | -0.029565 | 0.11679 | 0.029658
51 | 100 | 1.359 | 0.86977 | 2.2821e-09 | 0 | 0 | 0 | 0 | 0 | 1 | -90 | 90 | 0.011107 | 0.0027843 | -0.011105 | -0.0027833
51 | 48 | 2.4518 | 1.5692 | 4.1172e-09 | 0 | 0 | 0 | 0 | 0 | 1 | -90 | 90 | 0.089296 | 0.022617 | -0.08908 | -0.022479
59 | 65 | 1.0327 | 0.66096 | 3.4685e-09 | 0 | 0 | 0 | 0 | 0 | 1 | -90 | 90 | -0.14264 | -0.036159 | 0.14288 | 0.036306
59 | 8 | 3.8456 | 2.4612 | 6.4578e-09 | 0 | 0 | 0 | 0 | 0 | 1 | -90 | 90 | 0.025851 | 0.0065012 | -0.025823 | -0.0064839
100 | 101 | 1.4937 | 0.95599 | 2.5084e-09 | 0 | 0 | 0 | 0 | 0 | 1 | -90 | 90 | 0.0077293 | 0.0019373 | -0.0077283 | -0.001937
48 | 46 | 1.3956 | 0.89321 | 2.3436e-09 | 0 | 0 | 0 | 0 | 0 | 1 | -90 | 90 | 0.015062 | 0.0037771 | -0.015059 | -0.0037751
48 | 45 | 1.0818 | 0.69238 | 1.8167e-09 | 0 | 0 | 0 | 0 | 0 | 1 | -90 | 90 | 0.074018 | 0.018702 | -0.073952 | -0.01866
65 | 58 | 0.32662 | 0.20904 | 2.1939e-09 | 0 | 0 | 0 | 0 | 0 | 1 | -90 | 90 | -0.14663 | -0.037247 | 0.1467 | 0.037295
8 | 104 | 4.1899 | 2.6815 | 7.0359e-09 | 0 | 0 | 0 | 0 | 0 | 1 | -90 | 90 | 0.025823 | 0.0064839 | -0.025792 | -0.006465
4 | 5 | 2.0739 | 1.3273 | 3.4826e-09 | 0 | 0 | 0 | 0 | 0 | 1 | -90 | 90 | -0.0032112 | -0.00080485 | 0.0032115 | 0.00080467
5 | 7 | 3.8046 | 2.4349 | 6.3889e-09 | 0 | 0 | 0 | 0 | 0 | 1 | -90 | 90 | -0.0064396 | -0.0016137 | 0.0064413 | 0.0016143
7 | 66 | 4.951 | 3.1686 | 8.3141e-09 | 0 | 0 | 0 | 0 | 0 | 1 | -90 | 90 | -0.017364 | -0.0043517 | 0.01738 | 0.0043616
66 | 69 | 3.2984 | 2.111 | 5.5388e-09 | 0 | 0 | 0 | 0 | 0 | 1 | -90 | 90 | -0.076817 | -0.019325 | 0.077034 | 0.019463
66 | 67 | 1.9301 | 1.2353 | 3.2412e-09 | 0 | 0 | 0 | 0 | 0 | 1 | -90 | 90 | 0.059437 | 0.014964 | -0.059361 | -0.014915
104 | 105 | 0.048401 | 0.030976 | 8.1278e-11 | 0 | 0 | 0 | 0 | 0 | 1 | -90 | 90 | 0.010081 | 0.0025273 | -0.010081 | -0.0025272
69 | 87 | 1.1012 | 0.70477 | 1.8492e-09 | 0 | 0 | 0 | 0 | 0 | 1 | -90 | 90 | -0.09623 | -0.024274 | 0.096343 | 0.024346
67 | 68 | 1.3504 | 0.86426 | 2.2677e-09 | 0 | 0 | 0 | 0 | 0 | 1 | -90 | 90 | 0.043165 | 0.010856 | -0.043137 | -0.010838
58 | 64 | 0.27458 | 0.17573 | 1.8444e-09 | 0 | 0 | 0 | 0 | 0 | 1 | -90 | 90 | -0.15241 | -0.038726 | 0.15248 | 0.03877
58 | 50 | 2.2259 | 1.4246 | 3.7379e-09 | 0 | 0 | 0 | 0 | 0 | 1 | -90 | 90 | 0.0057078 | 0.0014305 | -0.005707 | -0.0014303
64 | 63 | 0.42821 | 0.27405 | 2.8763e-09 | 0 | 0 | 0 | 0 | 0 | 1 | -90 | 90 | -0.15702 | -0.039908 | 0.15714 | 0.039981
60 | 102 | 2.0142 | 1.2891 | 3.3823e-09 | 0 | 0 | 0 | 0 | 0 | 1 | -90 | 90 | 0.074932 | 0.018827 | -0.07481 | -0.018749
60 | 57 | 3.252 | 2.0813 | 5.461e-09 | 0 | 0 | 0 | 0 | 0 | 1 | -90 | 90 | -0.074932 | -0.018827 | 0.075128 | 0.018952
102 | 103 | 1.4218 | 0.90994 | 2.3876e-09 | 0 | 0 | 0 | 0 | 0 | 1 | -90 | 90 | 0.0065776 | 0.0016485 | -0.0065769 | -0.0016483
57 | 56 | 2.7588 | 1.7656 | 4.6327e-09 | 0 | 0 | 0 | 0 | 0 | 1 | -90 | 90 | -0.075128 | -0.018952 | 0.075295 | 0.019058
105 | 106 | 3.0854 | 1.9747 | 5.1813e-09 | 0 | 0 | 0 | 0 | 0 | 1 | -90 | 90 | 0.0093945 | 0.0023552 | -0.0093915 | -0.0023538
9 | 10 | 2.0671 | 1.323 | 3.4712e-09 | 0 | 0 | 0 | 0 | 0 | 1 | -90 | 90 | -0.015167 | -0.0038013 | 0.015172 | 0.0038043
9 | 11 | 0.22327 | 0.14289 | 3.7493e-10 | 0 | 0 | 0 | 0 | 0 | 1 | -90 | 90 | 0.0059937 | 0.0015022 | -0.0059936 | -0.0015021
10 | 12 | 1.9499 | 1.2479 | 3.2744e-09 | 0 | 0 | 0 | 0 | 0 | 1 | -90 | 90 | -0.098732 | -0.024848 | 0.098939 | 0.02498
10 | 13 | 3.9244 | 2.5116 | 6.5901e-09 | 0 | 0 | 0 | 0 | 0 | 1 | -90 | 90 | 0.056194 | 0.014176 | -0.056059 | -0.01409
10 | 15 | 0.91465 | 0.58538 | 1.5359e-09 | 0 | 0 | 0 | 0 | 0 | 1 | -90 | 90 | 0.027366 | 0.0068672 | -0.027358 | -0.0068626
12 | 18 | 2.2725 | 1.4544 | 3.8161e-09 | 0 | 0 | 0 | 0 | 0 | 1 | -90 | 90 | -0.11508 | -0.029024 | 0.1154 | 0.029233
13 | 111 | 1.9133 | 1.2245 | 3.2129e-09 | 0 | 0 | 0 | 0 | 0 | 1 | -90 | 90 | 0.017493 | 0.0043865 | -0.017487 | -0.0043827
13 | 17 | 2.2718 | 1.4539 | 3.8149e-09 | 0 | 0 | 0 | 0 | 0 | 1 | -90 | 90 | 0.038565 | 0.009704 | -0.038528 | -0.0096807
15 | 85 | 1.6968 | 1.086 | 2.8494e-09 | 0 | 0 | 0 | 0 | 0 | 1 | -90 | 90 | 0.027358 | 0.0068626 | -0.027344 | -0.006854
18 | 19 | 0.41078 | 0.2629 | 2.7592e-09 | 0 | 0 | 0 | 0 | 0 | 1 | -90 | 90 | 0.19226 | 0.048986 | -0.1921 | -0.048881
18 | 20 | 1.0988 | 0.70322 | 1.8451e-09 | 0 | 0 | 0 | 0 | 0 | 1 | -90 | 90 | 0.024724 | 0.0062024 | -0.024717 | -0.0061979
18 | 21 | 0.71009 | 0.45446 | 4.7697e-09 | 0 | 0 | 0 | 0 | 0 | 1 | -90 | 90 | -0.48813 | -0.1242 | 0.48996 | 0.12537
18 | 14 | 0.55415 | 0.35466 | 3.7223e-09 | 0 | 0 | 0 | 0 | 0 | 1 | -90 | 90 | 0.15574 | 0.039784 | -0.1556 | -0.039692
17 | 95 | 2.2381 | 1.4324 | 3.7585e-09 | 0 | 0 | 0 | 0 | 0 | 1 | -90 | 90 | 0.031861 | 0.0080092 | -0.031836 | -0.0079936
17 | 16 | 2.2495 | 1.4397 | 3.7774e-09 | 0 | 0 | 0 | 0 | 0 | 1 | -90 | 90 | 0.0066674 | 0.0016715 | -0.0066663 | -0.0016712
14 | 82 | 1.0893 | 0.69717 | 7.3171e-09 | 0 | 0 | 0 | 0 | 0 | 1 | -90 | 90 | 0.1556 | 0.039692 | -0.15531 | -0.03951
82 | 83 | 0.48574 | 0.31087 | 3.2628e-09 | 0 | 0 | 0 | 0 | 0 | 1 | -90 | 90 | 0.14729 | 0.037501 | -0.14718 | -0.037428
85 | 84 | 0.55472 | 0.35502 | 9.3152e-10 | 0 | 0 | 0 | 0 | 0 | 1 | -90 | 90 | 0.019455 | 0.0048767 | -0.019452 | -0.0048753
16 | 31 | 9.6436 | 6.1719 | 1.6194e-08 | 0 | 0 | 0 | 0 | 0 | 1 | -90 | 90 | 0.0066663 | 0.0016712 | -0.0066616 | -0.0016697
31 | 110 | 4.8243 | 3.0875 | 8.1013e-09 | 0 | 0 | 0 | 0 | 0 | 1 | -90 | 90 | 0.0066616 | 0.0016697 | -0.0066593 | -0.001669
95 | 94 | 2.2231 | 1.4228 | 3.7332e-09 | 0 | 0 | 0 | 0 | 0 | 1 | -90 | 90 | 0.026799 | 0.0067312 | -0.026782 | -0.0067204
19 | 61 | 0.53548 | 0.34271 | 3.5969e-09 | 0 | 0 | 0 | 0 | 0 | 1 | -90 | 90 | 0.18006 | 0.045863 | -0.17987 | -0.045743
20 | 35 | 1.1365 | 0.72735 | 1.9085e-09 | 0 | 0 | 0 | 0 | 0 | 1 | -90 | 90 | 0.022012 | 0.00552 | -0.022006 | -0.0055164
21 | 54 | 0.58363 | 0.37352 | 3.9203e-09 | 0 | 0 | 0 | 0 | 0 | 1 | -90 | 90 | -0.48996 | -0.12537 | 0.49146 | 0.12634
54 | 55 | 0.0012541 | 0.00080262 | 2.106e-12 | 0 | 0 | 0 | 0 | 0 | 1 | -90 | 90 | 0.092839 | 0.023492 | -0.092838 | -0.023492
83 | 76 | 0.013632 | 0.0087247 | 4.5785e-11 | 0 | 0 | 0 | 0 | 0 | 1 | -90 | 90 | 0.1418 | 0.036079 | -0.14179 | -0.036077
84 | 86 | 1.5295 | 0.97887 | 2.5684e-09 | 0 | 0 | 0 | 0 | 0 | 1 | -90 | 90 | 0.0065561 | 0.0016432 | -0.0065554 | -0.0016429
28 | 29 | 4.7619 | 3.0476 | 7.9965e-09 | 0 | 0 | 0 | 0 | 0 | 1 | -90 | 90 | -0.0068331 | -0.0017127 | 0.0068356 | 0.0017135
29 | 30 | 1.4905 | 0.95395 | 2.503e-09 | 0 | 0 | 0 | 0 | 0 | 1 | -90 | 90 | -0.0068356 | -0.0017135 | 0.0068364 | 0.0017138
94 | 93 | 0.49392 | 0.31611 | 8.2942e-10 | 0 | 0 | 0 | 0 | 0 | 1 | -90 | 90 | 0.025491 | 0.0063969 | -0.025488 | -0.0063948
61 | 62 | 0.51927 | 0.33234 | 3.488e-09 | 0 | 0 | 0 | 0 | 0 | 1 | -90 | 90 | 0.16989 | 0.043242 | -0.16973 | -0.043139
35 | 37 | 0.20172 | 0.1291 | 3.3874e-10 | 0 | 0 | 0 | 0 | 0 | 1 | -90 | 90 | 0.0075184 | 0.0018845 | -0.0075183 | -0.0018844
35 | 34 | 1.0112 | 0.64717 | 1.6981e-09 | 0 | 0 | 0 | 0 | 0 | 1 | -90 | 90 | 0.014488 | 0.0036319 | -0.014485 | -0.0036306
62 | 63 | 0.010602 | 0.006785 | 7.1211e-11 | 0 | 0 | 0 | 0 | 0 | 1 | -90 | 90 | 0.16628 | 0.042274 | -0.16628 | -0.042272
37 | 41 | 2.1102 | 1.3505 | 3.5435e-09 | 0 | 0 | 0 | 0 | 0 | 1 | -90 | 90 | 0.0075183 | 0.0018844 | -0.007517 | -0.0018839
34 | 36 | 1.2851 | 0.82245 | 2.158e-09 | 0 | 0 | 0 | 0 | 0 | 1 | -90 | 90 | 0.0091372 | 0.0022902 | -0.009136 | -0.0022897
56 | 55 | 1.3484 | 0.86298 | 2.2643e-09 | 0 | 0 | 0 | 0 | 0 | 1 | -90 | 90 | -0.080939 | -0.020473 | 0.081034 | 0.020533
22 | 23 | 1.1605 | 0.74274 | 1.9488e-09 | 0 | 0 | 0 | 0 | 0 | 1 | -90 | 90 | 0.025749 | 0.0064605 | -0.02574 | -0.0064551
22 | 24 | 4.0708 | 2.6053 | 6.836e-09 | 0 | 0 | 0 | 0 | 0 | 1 | -90 | 90 | -0.030708 | -0.0077034 | 0.030751 | 0.0077304
23 | 25 | 1.5264 | 0.97687 | 2.5632e-09 | 0 | 0 | 0 | 0 | 0 | 1 | -90 | 90 | 0.022319 | 0.0055978 | -0.022311 | -0.0055926
24 | 26 | 1.2219 | 0.78204 | 2.052e-09 | 0 | 0 | 0 | 0 | 0 | 1 | -90 | 90 | -0.044021 | -0.011057 | 0.044048 | 0.011074
24 | 27 | 1.3301 | 0.85123 | 2.2335e-09 | 0 | 0 | 0 | 0 | 0 | 1 | -90 | 90 | 0.01327 | 0.0033269 | -0.013268 | -0.0033254
25 | 32 | 0.16282 | 0.10421 | 2.7342e-10 | 0 | 0 | 0 | 0 | 0 | 1 | -90 | 90 | 0.018252 | 0.0045753 | -0.018252 | -0.004575
26 | 39 | 0.24471 | 0.15661 | 4.1093e-10 | 0 | 0 | 0 | 0 | 0 | 1 | -90 | 90 | -0.049813 | -0.012519 | 0.04982 | 0.012523
27 | 43 | 0.35177 | 0.22513 | 5.9071e-10 | 0 | 0 | 0 | 0 | 0 | 1 | -90 | 90 | 0.0083493 | 0.0020927 | -0.008349 | -0.0020925
32 | 30 | 2.4678 | 1.5794 | 4.1441e-09 | 0 | 0 | 0 | 0 | 0 | 1 | -90 | 90 | 0.011614 | 0.0029114 | -0.011611 | -0.0029094
39 | 40 | 2.0248 | 1.2959 | 3.4002e-09 | 0 | 0 | 0 | 0 | 0 | 1 | -90 | 90 | -0.054721 | -0.013751 | 0.054789 | 0.013795
39 | 38 | 1.6956 | 1.0852 | 2.8473e-09 | 0 | 0 | 0 | 0 | 0 | 1 | -90 | 90 | 0.0049004 | 0.0012281 | -0.0049 | -0.0012281
43 | 42 | 0.9084 | 0.58138 | 1.5255e-09 | 0 | 0 | 0 | 0 | 0 | 1 | -90 | 90 | 0.0045496 | 0.0011402 | -0.0045494 | -0.0011403
30 | 33 | 11.1257 | 7.1204 | 1.8683e-08 | 0 | 0 | 0 | 0 | 0 | 1 | -90 | 90 | 0.0047743 | 0.0011956 | -0.0047715 | -0.0011956
40 | 44 | 0.15941 | 0.10202 | 2.6768e-10 | 0 | 0 | 0 | 0 | 0 | 1 | -90 | 90 | -0.059668 | -0.015017 | 0.059674 | 0.015021
33 | 109 | 6.1189 | 3.9161 | 1.0275e-08 | 0 | 0 | 0 | 0 | 0 | 1 | -90 | 90 | 0.0047715 | 0.0011956 | -0.0047699 | -0.0011955
44 | 45 | 3.0652 | 1.9618 | 5.1474e-09 | 0 | 0 | 0 | 0 | 0 | 1 | -90 | 90 | -0.067784 | -0.017054 | 0.067942 | 0.017154
46 | 47 | 1.6661 | 1.0663 | 2.7978e-09 | 0 | 0 | 0 | 0 | 0 | 1 | -90 | 90 | 0.012258 | 0.0030731 | -0.012255 | -0.0030716
47 | 49 | 1.3618 | 0.87155 | 2.2868e-09 | 0 | 0 | 0 | 0 | 0 | 1 | -90 | 90 | 0.0079449 | 0.0019913 | -0.007944 | -0.0019909
49 | 52 | 0.9453 | 0.60499 | 1.5874e-09 | 0 | 0 | 0 | 0 | 0 | 1 | -90 | 90 | 0.0035659 | 0.00089362 | -0.0035657 | -0.00089369
87 | 88 | 2.2809 | 1.4598 | 3.8303e-09 | 0 | 0 | 0 | 0 | 0 | 1 | -90 | 90 | 0.02777 | 0.0069715 | -0.027751 | -0.0069594
87 | 75 | 3.262 | 2.0877 | 5.4777e-09 | 0 | 0 | 0 | 0 | 0 | 1 | -90 | 90 | -0.12411 | -0.031317 | 0.12467 | 0.031672
68 | 70 | 4.9561 | 3.1719 | 8.3226e-09 | 0 | 0 | 0 | 0 | 0 | 1 | -90 | 90 | 0.027408 | 0.0068864 | -0.027366 | -0.0068606
68 | 71 | 4.2521 | 2.7213 | 7.1404e-09 | 0 | 0 | 0 | 0 | 0 | 1 | -90 | 90 | 0.015729 | 0.003952 | -0.015718 | -0.0039452
70 | 89 | 0.50068 | 0.32043 | 8.4077e-10 | 0 | 0 | 0 | 0 | 0 | 1 | -90 | 90 | 0.023802 | 0.0059674 | -0.023799 | -0.0059655
71 | 99 | 5.7197 | 3.6606 | 9.6049e-09 | 0 | 0 | 0 | 0 | 0 | 1 | -90 | 90 | 0.015718 | 0.0039452 | -0.015702 | -0.003936
89 | 90 | 0.33293 | 0.21307 | 5.5907e-10 | 0 | 0 | 0 | 0 | 0 | 1 | -90 | 90 | 0.015553 | 0.0038986 | -0.015552 | -0.0038981
99 | 97 | 1.7538 | 1.1224 | 2.9451e-09 | 0 | 0 | 0 | 0 | 0 | 1 | -90 | 90 | 0.010296 | 0.0025811 | -0.010294 | -0.00258
88 | 108 | 1.897 | 1.2141 | 3.1856e-09 | 0 | 0 | 0 | 0 | 0 | 1 | -90 | 90 | 0.023402 | 0.0058695 | -0.023391 | -0.0058625
75 | 73 | 1.5004 | 0.96023 | 2.5195e-09 | 0 | 0 | 0 | 0 | 0 | 1 | -90 | 90 | -0.1315 | -0.033382 | 0.13178 | 0.033564
90 | 107 | 1.1149 | 0.71353 | 1.8722e-09 | 0 | 0 | 0 | 0 | 0 | 1 | -90 | 90 | 0.0082439 | 0.0020664 | -0.008243 | -0.002066
97 | 96 | 0.045809 | 0.029318 | 7.6926e-11 | 0 | 0 | 0 | 0 | 0 | 1 | -90 | 90 | 0.0060717 | 0.0015218 | -0.0060717 | -0.0015218
72 | 73 | 0.012969 | 0.0083002 | 2.1779e-11 | 0 | 0 | 0 | 0 | 0 | 1 | -90 | 90 | 0.13431 | 0.034198 | -0.1343 | -0.034197
72 | 74 | 0.017381 | 0.011124 | 2.9188e-11 | 0 | 0 | 0 | 0 | 0 | 1 | -90 | 90 | -0.13675 | -0.034812 | 0.13676 | 0.034814
74 | 76 | 0.011358 | 0.0072692 | 1.9073e-11 | 0 | 0 | 0 | 0 | 0 | 1 | -90 | 90 | -0.13922 | -0.03543 | 0.13922 | 0.035432
77 | 78 | 1.6595 | 1.0621 | 2.7868e-09 | 0 | 0 | 0 | 0 | 0 | 1 | -90 | 90 | -0.01543 | -0.0038674 | 0.015435 | 0.0038699
77 | 79 | 0.14044 | 0.089884 | 2.3584e-10 | 0 | 0 | 0 | 0 | 0 | 1 | -90 | 90 | 0.011671 | 0.0029252 | -0.011671 | -0.0029251
78 | 80 | 0.50305 | 0.32195 | 8.4476e-10 | 0 | 0 | 0 | 0 | 0 | 1 | -90 | 90 | -0.017126 | -0.0042939 | 0.017128 | 0.0042948
79 | 81 | 0.14919 | 0.095482 | 2.5053e-10 | 0 | 0 | 0 | 0 | 0 | 1 | -90 | 90 | 0.0093054 | 0.0023323 | -0.0093053 | -0.0023322
80 | 92 | 0.16475 | 0.10544 | 2.7665e-10 | 0 | 0 | 0 | 0 | 0 | 1 | -90 | 90 | -0.022472 | -0.0056342 | 0.022473 | 0.0056348
81 | 91 | 0.28145 | 0.18013 | 4.7262e-10 | 0 | 0 | 0 | 0 | 0 | 1 | -90 | 90 | 0.0063887 | 0.0016012 | -0.0063886 | -0.0016012
92 | 93 | 1.8584 | 1.1894 | 3.1207e-09 | 0 | 0 | 0 | 0 | 0 | 1 | -90 | 90 | -0.024259 | -0.0060824 | 0.024271 | 0.0060898
96 | 98 | 0.20923 | 0.13391 | 3.5136e-10 | 0 | 0 | 0 | 0 | 0 | 1 | -90 | 90 | 0.0032654 | 0.00081841 | -0.0032654 | -0.00081843