## bus_data
BUS_I | BUS_TYPE | Pd | Qd | Gs | Bs | area | Vm | Va | baseKV | zone | Vmax | Vmin
1 | 1 | 0.031109 | 0.0077967 | 0 | 0 | 1 | 0.97275 | -0.52418 | 0.4 | 1 | 1.1 | 0.9
2 | 1 | 0 | 0 | 0 | 0 | 1 | 0.97358 | -0.50787 | 0.4 | 1 | 1.1 | 0.9
3 | 1 | 0 | 0 | 0 | 0 | 1 | 0.97174 | -0.54426 | 0.4 | 1 | 1.1 | 0.9
5 | 1 | 0 | 0 | 0 | 0 | 1 | 0.97408 | -0.4979 | 0.4 | 1 | 1.1 | 0.9
7 | 1 | 0 | 0 | 0 | 0 | 1 | 0.97118 | -0.55532 | 0.4 | 1 | 1.1 | 0.9
4 | 1 | 0 | 0 | 0 | 0 | 1 | 0.97277 | -0.52386 | 0.4 | 1 | 1.1 | 0.9
139 | 1 | 0.075794 | 0.018996 | 0 | 0 | 1 | 0.97211 | -0.53677 | 0.4 | 1 | 1.1 | 0.9
138 | 1 | 0.056454 | 0.014149 | 0 | 0 | 1 | 0.97284 | -0.52251 | 0.4 | 1 | 1.1 | 0.9
46 | 1 | 0 | 0 | 0 | 0 | 1 | 0.97668 | -0.447 | 0.4 | 1 | 1.1 | 0.9
67 | 1 | 0.003572 | 0.00089524 | 0 | 0 | 1 | 0.9709 | -0.5608 | 0.4 | 1 | 1.1 | 0.9
8 | 1 | 0 | 0 | 0 | 0 | 1 | 0.9764 | -0.45244 | 0.4 | 1 | 1.1 | 0.9
9 | 1 | 0 | 0 | 0 | 0 | 1 | 0.9776 | -0.42886 | 0.4 | 1 | 1.1 | 0.9
145 | 1 | 0.024237 | 0.0060744 | 0 | 0 | 1 | 0.97615 | -0.45752 | 0.4 | 1 | 1.1 | 0.9
137 | 1 | 0.003362 | 0.0008426 | 0 | 0 | 1 | 0.97875 | -0.40641 | 0.4 | 1 | 1.1 | 0.9
144 | 1 | 0 | 0 | 0 | 0 | 1 | 0.971 | -0.55878 | 0.4 | 1 | 1.1 | 0.9
48 | 1 | 0 | 0 | 0 | 0 | 1 | 0.98106 | -0.36146 | 0.4 | 1 | 1.1 | 0.9
57 | 1 | 0.004266 | 0.0010692 | 0 | 0 | 1 | 0.98217 | -0.34002 | 0.4 | 1 | 1.1 | 0.9
49 | 1 | 0 | 0 | 0 | 0 | 1 | 0.98038 | -0.37484 | 0.4 | 1 | 1.1 | 0.9
51 | 1 | 0.0041747 | 0.0010463 | 0 | 0 | 1 | 0.98099 | -0.36295 | 0.4 | 1 | 1.1 | 0.9
119 | 1 | 0.003087 | 0.00077367 | 0 | 0 | 1 | 0.98002 | -0.38174 | 0.4 | 1 | 1.1 | 0.9
116 | 1 | 0.0016093 | 0.00040333 | 0 | 0 | 1 | 0.98012 | -0.3799 | 0.4 | 1 | 1.1 | 0.9
71 | 1 | 0.0035721 | 0.00089524 | 0 | 0 | 1 | 0.97049 | -0.56897 | 0.4 | 1 | 1.1 | 0.9
70 | 1 | 0.003571 | 0.00089499 | 0 | 0 | 1 | 0.97049 | -0.56897 | 0.4 | 1 | 1.1 | 0.9
68 | 1 | 0 | 0 | 0 | 0 | 1 | 0.97057 | -0.56737 | 0.4 | 1 | 1.1 | 0.9
10 | 1 | 0.0042789 | 0.0010724 | 0 | 0 | 1 | 0.97767 | -0.42842 | 0.4 | 1 | 1.1 | 0.9
11 | 1 | 0.0038216 | 0.00095778 | 0 | 0 | 1 | 0.97789 | -0.42413 | 0.4 | 1 | 1.1 | 0.9
12 | 1 | 0.0027224 | 0.00068229 | 0 | 0 | 1 | 0.97759 | -0.42995 | 0.4 | 1 | 1.1 | 0.9
13 | 1 | 0.0035653 | 0.00089355 | 0 | 0 | 1 | 0.97799 | -0.42206 | 0.4 | 1 | 1.1 | 0.9
14 | 1 | 0.0054126 | 0.0013565 | 0 | 0 | 1 | 0.97757 | -0.4304 | 0.4 | 1 | 1.1 | 0.9
23 | 1 | 0.0048907 | 0.0012257 | 0 | 0 | 1 | 0.97825 | -0.41698 | 0.4 | 1 | 1.1 | 0.9
43 | 1 | 0.0031748 | 0.00079569 | 0 | 0 | 1 | 0.97854 | -0.41133 | 0.4 | 1 | 1.1 | 0.9
15 | 1 | 0.0022727 | 0.0005696 | 0 | 0 | 1 | 0.97952 | -0.39203 | 0.4 | 1 | 1.1 | 0.9
16 | 1 | 0.0022007 | 0.00055155 | 0 | 0 | 1 | 0.97954 | -0.39164 | 0.4 | 1 | 1.1 | 0.9
18 | 1 | 0.0022719 | 0.00056938 | 0 | 0 | 1 | 0.97962 | -0.3901 | 0.4 | 1 | 1.1 | 0.9
20 | 1 | 0 | 0 | 0 | 0 | 1 | 0.97976 | -0.38733 | 0.4 | 1 | 1.1 | 0.9
21 | 1 | 0.0022016 | 0.00055177 | 0 | 0 | 1 | 0.97939 | -0.39467 | 0.4 | 1 | 1.1 | 0.9
22 | 1 | 0.0042266 | 0.0010593 | 0 | 0 | 1 | 0.9803 | -0.37675 | 0.4 | 1 | 1.1 | 0.9
128 | 1 | 0.0018547 | 0.00046483 | 0 | 0 | 1 | 0.97943 | -0.39483 | 0.4 | 1 | 1.1 | 0.9
56 | 1 | 0.0018334 | 0.00045949 | 0 | 0 | 1 | 0.97946 | -0.39409 | 0.4 | 1 | 1.1 | 0.9
44 | 1 | 0.0015686 | 0.00039313 | 0 | 0 | 1 | 0.98179 | -0.34772 | 0.4 | 1 | 1.1 | 0.9
38 | 1 | 0.0016234 | 0.00040687 | 0 | 0 | 1 | 0.98206 | -0.34236 | 0.4 | 1 | 1.1 | 0.9
24 | 1 | 0.001535 | 0.00038471 | 0 | 0 | 1 | 0.9888 | -0.21241 | 0.4 | 1 | 1.1 | 0.9
25 | 1 | 0.0026107 | 0.0006543 | 0 | 0 | 1 | 0.9888 | -0.21232 | 0.4 | 1 | 1.1 | 0.9
26 | 1 | 0.0014603 | 0.00036598 | 0 | 0 | 1 | 0.98884 | -0.21156 | 0.4 | 1 | 1.1 | 0.9
27 | 1 | 0.0012726 | 0.00031895 | 0 | 0 | 1 | 0.98885 | -0.21144 | 0.4 | 1 | 1.1 | 0.9
28 | 1 | 0.0022799 | 0.00057139 | 0 | 0 | 1 | 0.9889 | -0.21046 | 0.4 | 1 | 1.1 | 0.9
29 | 1 | 0.0021535 | 0.00053971 | 0 | 0 | 1 | 0.98892 | -0.21004 | 0.4 | 1 | 1.1 | 0.9
30 | 1 | 0 | 0 | 0 | 0 | 1 | 0.98915 | -0.20568 | 0.4 | 1 | 1.1 | 0.9
31 | 1 | 0 | 0 | 0 | 0 | 1 | 0.99064 | -0.17717 | 0.4 | 1 | 1.1 | 0.9
32 | 1 | 0.0034437 | 0.00086308 | 0 | 0 | 1 | 0.98746 | -0.23795 | 0.4 | 1 | 1.1 | 0.9
33 | 1 | 0 | 0 | 0 | 0 | 1 | 0.99343 | -0.12413 | 0.4 | 1 | 1.1 | 0.9
45 | 1 | 0.0034967 | 0.00087636 | 0 | 0 | 1 | 0.99062 | -0.17748 | 0.4 | 1 | 1.1 | 0.9
40 | 1 | 0.0015172 | 0.00038025 | 0 | 0 | 1 | 0.98661 | -0.2543 | 0.4 | 1 | 1.1 | 0.9
141 | 1 | 0 | 0 | 0 | 0 | 1 | 0.99303 | -0.13179 | 0.4 | 1 | 1.1 | 0.9
140 | 1 | 0.036327 | 0.0091045 | 0 | 0 | 1 | 0.99572 | -0.08075 | 0.4 | 1 | 1.1 | 0.9
41 | 1 | 0.0012205 | 0.00030589 | 0 | 0 | 1 | 0.98654 | -0.25559 | 0.4 | 1 | 1.1 | 0.9
146 | 1 | 0.010783 | 0.0027024 | 0 | 0 | 1 | 0.993 | -0.13247 | 0.4 | 1 | 1.1 | 0.9
115 | 1 | 0 | 0 | 0 | 0 | 1 | 0.99688 | -0.058792 | 0.4 | 1 | 1.1 | 0.9
127 | 1 | 0 | 0 | 0 | 0 | 1 | 0.99206 | -0.15056 | 0.4 | 1 | 1.1 | 0.9
126 | 1 | 0 | 0 | 0 | 0 | 1 | 0.99119 | -0.16737 | 0.4 | 1 | 1.1 | 0.9
113 | 1 | 0.011089 | 0.0027791 | 0 | 0 | 1 | 0.99263 | -0.13963 | 0.4 | 1 | 1.1 | 0.9
147 | 1 | 0.010789 | 0.0027039 | 0 | 0 | 1 | 0.99993 | -0.0014383 | 0.4 | 1 | 1.1 | 0.9
114 | 3 | 0 | 0 | 0 | 0 | 1 | 1 | 0 | 0.4 | 1 | 1.1 | 0.9
35 | 1 | 0.0020374 | 0.00051062 | 0 | 0 | 1 | 0.98267 | -0.33064 | 0.4 | 1 | 1.1 | 0.9
36 | 1 | 0.0016093 | 0.00040332 | 0 | 0 | 1 | 0.98235 | -0.33673 | 0.4 | 1 | 1.1 | 0.9
37 | 1 | 0 | 0 | 0 | 0 | 1 | 0.98395 | -0.30569 | 0.4 | 1 | 1.1 | 0.9
39 | 1 | 0 | 0 | 0 | 0 | 1 | 0.9845 | -0.29498 | 0.4 | 1 | 1.1 | 0.9
59 | 1 | 0.004679 | 0.0011727 | 0 | 0 | 1 | 0.98378 | -0.30883 | 0.4 | 1 | 1.1 | 0.9
58 | 1 | 0.0037008 | 0.0009275 | 0 | 0 | 1 | 0.98613 | -0.2636 | 0.4 | 1 | 1.1 | 0.9
42 | 1 | 0.0011706 | 0.00029339 | 0 | 0 | 1 | 0.98654 | -0.25565 | 0.4 | 1 | 1.1 | 0.9
47 | 1 | 0.0010533 | 0.00026398 | 0 | 0 | 1 | 0.98093 | -0.3641 | 0.4 | 1 | 1.1 | 0.9
50 | 1 | 0.0012574 | 0.00031514 | 0 | 0 | 1 | 0.98094 | -0.36379 | 0.4 | 1 | 1.1 | 0.9
117 | 1 | 0.001533 | 0.00038421 | 0 | 0 | 1 | 0.9801 | -0.38033 | 0.4 | 1 | 1.1 | 0.9
52 | 1 | 0.0058914 | 0.0014765 | 0 | 0 | 1 | 0.97911 | -0.40094 | 0.4 | 1 | 1.1 | 0.9
53 | 1 | 0 | 0 | 0 | 0 | 1 | 0.97954 | -0.39259 | 0.4 | 1 | 1.1 | 0.9
54 | 1 | 0.0063035 | 0.0015798 | 0 | 0 | 1 | 0.9791 | -0.40126 | 0.4 | 1 | 1.1 | 0.9
55 | 1 | 0.0017913 | 0.00044894 | 0 | 0 | 1 | 0.97958 | -0.39182 | 0.4 | 1 | 1.1 | 0.9
122 | 1 | 0.0018109 | 0.00045386 | 0 | 0 | 1 | 0.97969 | -0.38972 | 0.4 | 1 | 1.1 | 0.9
121 | 1 | 0.001913 | 0.00047945 | 0 | 0 | 1 | 0.97979 | -0.38771 | 0.4 | 1 | 1.1 | 0.9
60 | 1 | 0.0028967 | 0.00072598 | 0 | 0 | 1 | 0.97448 | -0.49173 | 0.4 | 1 | 1.1 | 0.9
61 | 1 | 0.0037123 | 0.00093038 | 0 | 0 | 1 | 0.9737 | -0.50717 | 0.4 | 1 | 1.1 | 0.9
62 | 1 | 0 | 0 | 0 | 0 | 1 | 0.97499 | -0.48179 | 0.4 | 1 | 1.1 | 0.9
63 | 1 | 0.0024472 | 0.00061333 | 0 | 0 | 1 | 0.97361 | -0.50881 | 0.4 | 1 | 1.1 | 0.9
64 | 1 | 0 | 0 | 0 | 0 | 1 | 0.97361 | -0.50882 | 0.4 | 1 | 1.1 | 0.9
65 | 1 | 0.0071199 | 0.0017844 | 0 | 0 | 1 | 0.97546 | -0.47245 | 0.4 | 1 | 1.1 | 0.9
66 | 1 | 0.010995 | 0.0027556 | 0 | 0 | 1 | 0.97436 | -0.49411 | 0.4 | 1 | 1.1 | 0.9
91 | 1 | 0 | 0 | 0 | 0 | 1 | 0.97314 | -0.51817 | 0.4 | 1 | 1.1 | 0.9
82 | 1 | 0.0016785 | 0.00042066 | 0 | 0 | 1 | 0.9759 | -0.4638 | 0.4 | 1 | 1.1 | 0.9
90 | 1 | 0 | 0 | 0 | 0 | 1 | 0.97403 | -0.50066 | 0.4 | 1 | 1.1 | 0.9
89 | 1 | 0.010601 | 0.0026569 | 0 | 0 | 1 | 0.97283 | -0.52437 | 0.4 | 1 | 1.1 | 0.9
83 | 1 | 0 | 0 | 0 | 0 | 1 | 0.97672 | -0.44762 | 0.4 | 1 | 1.1 | 0.9
92 | 1 | 0 | 0 | 0 | 0 | 1 | 0.97401 | -0.5011 | 0.4 | 1 | 1.1 | 0.9
69 | 1 | 0.003574 | 0.00089572 | 0 | 0 | 1 | 0.97053 | -0.5681 | 0.4 | 1 | 1.1 | 0.9
72 | 1 | 0.0019691 | 0.00049351 | 0 | 0 | 1 | 0.97939 | -0.39551 | 0.4 | 1 | 1.1 | 0.9
73 | 1 | 0.0022928 | 0.00057464 | 0 | 0 | 1 | 0.97891 | -0.40478 | 0.4 | 1 | 1.1 | 0.9
74 | 1 | 0.0022554 | 0.00056525 | 0 | 0 | 1 | 0.97939 | -0.39534 | 0.4 | 1 | 1.1 | 0.9
75 | 1 | 0.0024006 | 0.00060166 | 0 | 0 | 1 | 0.97851 | -0.41265 | 0.4 | 1 | 1.1 | 0.9
76 | 1 | 0.002191 | 0.00054911 | 0 | 0 | 1 | 0.97989 | -0.3856 | 0.4 | 1 | 1.1 | 0.9
85 | 1 | 0 | 0 | 0 | 0 | 1 | 0.97833 | -0.41606 | 0.4 | 1 | 1.1 | 0.9
120 | 1 | 0.0023442 | 0.0005875 | 0 | 0 | 1 | 0.98023 | -0.37897 | 0.4 | 1 | 1.1 | 0.9
86 | 1 | 0.0049563 | 0.0012422 | 0 | 0 | 1 | 0.97823 | -0.41808 | 0.4 | 1 | 1.1 | 0.9
84 | 1 | 0.0023463 | 0.00058803 | 0 | 0 | 1 | 0.9775 | -0.43235 | 0.4 | 1 | 1.1 | 0.9
103 | 1 | 0.0019683 | 0.00049329 | 0 | 0 | 1 | 0.98195 | -0.34556 | 0.4 | 1 | 1.1 | 0.9
77 | 1 | 0.0013688 | 0.00034305 | 0 | 0 | 1 | 0.98466 | -0.29299 | 0.4 | 1 | 1.1 | 0.9
78 | 1 | 0.002289 | 0.00057368 | 0 | 0 | 1 | 0.98572 | -0.27237 | 0.4 | 1 | 1.1 | 0.9
79 | 1 | 0.001332 | 0.00033383 | 0 | 0 | 1 | 0.98395 | -0.30671 | 0.4 | 1 | 1.1 | 0.9
80 | 1 | 0 | 0 | 0 | 0 | 1 | 0.98723 | -0.24333 | 0.4 | 1 | 1.1 | 0.9
81 | 1 | 0.0014915 | 0.00037381 | 0 | 0 | 1 | 0.98323 | -0.32075 | 0.4 | 1 | 1.1 | 0.9
95 | 1 | 0 | 0 | 0 | 0 | 1 | 0.989 | -0.20921 | 0.4 | 1 | 1.1 | 0.9
96 | 1 | 0 | 0 | 0 | 0 | 1 | 0.98701 | -0.24768 | 0.4 | 1 | 1.1 | 0.9
93 | 1 | 0.001764 | 0.0004421 | 0 | 0 | 1 | 0.98201 | -0.34439 | 0.4 | 1 | 1.1 | 0.9
99 | 1 | 0 | 0 | 0 | 0 | 1 | 0.98877 | -0.21372 | 0.4 | 1 | 1.1 | 0.9
125 | 1 | 0.0070603 | 0.0017695 | 0 | 0 | 1 | 0.99055 | -0.17963 | 0.4 | 1 | 1.1 | 0.9
132 | 1 | 0.0018118 | 0.00045407 | 0 | 0 | 1 | 0.98681 | -0.25154 | 0.4 | 1 | 1.1 | 0.9
130 | 1 | 0.0018395 | 0.00046103 | 0 | 0 | 1 | 0.98647 | -0.25813 | 0.4 | 1 | 1.1 | 0.9
97 | 1 | 0 | 0 | 0 | 0 | 1 | 0.99114 | -0.1682 | 0.4 | 1 | 1.1 | 0.9
135 | 1 | 0.0020503 | 0.00051386 | 0 | 0 | 1 | 0.99099 | -0.17115 | 0.4 | 1 | 1.1 | 0.9
94 | 1 | 0.0017135 | 0.00042943 | 0 | 0 | 1 | 0.98195 | -0.34548 | 0.4 | 1 | 1.1 | 0.9
87 | 1 | 0.0015184 | 0.00038056 | 0 | 0 | 1 | 0.9882 | -0.22476 | 0.4 | 1 | 1.1 | 0.9
123 | 1 | 0.0014493 | 0.00036324 | 0 | 0 | 1 | 0.98821 | -0.22462 | 0.4 | 1 | 1.1 | 0.9
98 | 1 | 0.0049433 | 0.0012389 | 0 | 0 | 1 | 0.98868 | -0.21552 | 0.4 | 1 | 1.1 | 0.9
107 | 1 | 0.0013817 | 0.0003463 | 0 | 0 | 1 | 0.98823 | -0.22435 | 0.4 | 1 | 1.1 | 0.9
88 | 1 | 0.007887 | 0.0019767 | 0 | 0 | 1 | 0.97279 | -0.52505 | 0.4 | 1 | 1.1 | 0.9
110 | 1 | 0.0070911 | 0.0017772 | 0 | 0 | 1 | 0.97375 | -0.50612 | 0.4 | 1 | 1.1 | 0.9
124 | 1 | 0 | 0 | 0 | 0 | 1 | 0.98844 | -0.22012 | 0.4 | 1 | 1.1 | 0.9
100 | 1 | 0.0055538 | 0.0013919 | 0 | 0 | 1 | 0.98853 | -0.21848 | 0.4 | 1 | 1.1 | 0.9
108 | 1 | 0.0010226 | 0.00025629 | 0 | 0 | 1 | 0.98835 | -0.22192 | 0.4 | 1 | 1.1 | 0.9
109 | 1 | 0.0076781 | 0.0019243 | 0 | 0 | 1 | 0.9737 | -0.50714 | 0.4 | 1 | 1.1 | 0.9
133 | 1 | 0.0018011 | 0.0004514 | 0 | 0 | 1 | 0.98681 | -0.25156 | 0.4 | 1 | 1.1 | 0.9
129 | 1 | 0.0023645 | 0.00059259 | 0 | 0 | 1 | 0.98647 | -0.25814 | 0.4 | 1 | 1.1 | 0.9
136 | 1 | 0.0041093 | 0.0010299 | 0 | 0 | 1 | 0.99091 | -0.17266 | 0.4 | 1 | 1.1 | 0.9
143 | 1 | 0.028577 | 0.0071621 | 0 | 0 | 1 | 0.97001 | -0.57835 | 0.4 | 1 | 1.1 | 0.9
104 | 1 | 0.0015163 | 0.00038002 | 0 | 0 | 1 | 0.98827 | -0.22341 | 0.4 | 1 | 1.1 | 0.9
105 | 1 | 0.001467 | 0.00036766 | 0 | 0 | 1 | 0.98825 | -0.22396 | 0.4 | 1 | 1.1 | 0.9
106 | 1 | 0.0010986 | 0.00027534 | 0 | 0 | 1 | 0.98831 | -0.2227 | 0.4 | 1 | 1.1 | 0.9
111 | 1 | 0 | 0 | 0 | 0 | 1 | 0.99409 | -0.11183 | 0.4 | 1 | 1.1 | 0.9
112 | 1 | 0.0025373 | 0.00063592 | 0 | 0 | 1 | 0.99534 | -0.087994 | 0.4 | 1 | 1.1 | 0.9
142 | 1 | 0.011089 | 0.0027793 | 0 | 0 | 1 | 0.99609 | -0.073877 | 0.4 | 1 | 1.1 | 0.9
118 | 1 | 0.0018186 | 0.00045579 | 0 | 0 | 1 | 0.98009 | -0.38045 | 0.4 | 1 | 1.1 | 0.9
131 | 1 | 0.0053086 | 0.0013305 | 0 | 0 | 1 | 0.98637 | -0.26004 | 0.4 | 1 | 1.1 | 0.9
134 | 1 | 0.0037248 | 0.00093352 | 0 | 0 | 1 | 0.98674 | -0.25291 | 0.4 | 1 | 1.1 | 0.9

## generator_data
GEN_BUS | PG | QG | QMAX | QMIN | VG | MBASE | GEN_STATUS | PMAX | PMIN
114 | 0.59094 | 0.15238 | 10 | -10 | 1 | 100 | 1 | 10 | 0

## branch_data
F_BUS | T_BUS | BR_R | BR_X | BR_B | RATE_A | RATE_B | RATE_C | TAP | SHIFT | BR_STATUS | ANGMIN | ANGMAX | P_in | Q_in | P_out | Q_out
1 | 2 | 1.5249 | 0.97593 | 5.1214e-09 | 0 | 0 | 0 | 0 | 0 | 1 | -90 | 90 | -0.045427 | -0.011394 | 0.045463 | 0.011416
1 | 3 | 5.951 | 3.8086 | 9.9933e-09 | 0 | 0 | 0 | 0 | 0 | 1 | -90 | 90 | 0.014318 | 0.0035973 | -0.014304 | -0.0035895
2 | 5 | 0.93381 | 0.59764 | 7.8406e-09 | 0 | 0 | 0 | 0 | 0 | 1 | -90 | 90 | -0.045463 | -0.011416 | 0.045484 | 0.011429
3 | 7 | 3.2747 | 2.0958 | 5.4991e-09 | 0 | 0 | 0 | 0 | 0 | 1 | -90 | 90 | 0.014304 | 0.0035895 | -0.014297 | -0.0035852
5 | 46 | 1.0523 | 0.6735 | 8.8359e-09 | 0 | 0 | 0 | 0 | 0 | 1 | -90 | 90 | -0.20663 | -0.051937 | 0.20713 | 0.052258
5 | 138 | 0.65012 | 0.41608 | 5.4586e-09 | 0 | 0 | 0 | 0 | 0 | 1 | -90 | 90 | 0.16114 | 0.040508 | -0.16095 | -0.040387
7 | 67 | 1.6188 | 1.0361 | 2.7185e-09 | 0 | 0 | 0 | 0 | 0 | 1 | -90 | 90 | 0.014297 | 0.0035852 | -0.014293 | -0.0035831
4 | 139 | 0.52419 | 0.33548 | 3.521e-09 | 0 | 0 | 0 | 0 | 0 | 1 | -90 | 90 | 0.10449 | 0.026234 | -0.10443 | -0.026193
4 | 138 | 0.054653 | 0.034978 | 4.5889e-10 | 0 | 0 | 0 | 0 | 0 | 1 | -90 | 90 | -0.10449 | -0.026234 | 0.1045 | 0.026238
139 | 144 | 3.2591 | 2.0858 | 5.4729e-09 | 0 | 0 | 0 | 0 | 0 | 1 | -90 | 90 | 0.028634 | 0.0071975 | -0.028604 | -0.0071788
46 | 9 | 0.3764 | 0.2409 | 3.1604e-09 | 0 | 0 | 0 | 0 | 0 | 1 | -90 | 90 | -0.20713 | -0.052258 | 0.20731 | 0.052373
67 | 68 | 2.5912 | 1.6584 | 4.3513e-09 | 0 | 0 | 0 | 0 | 0 | 1 | -90 | 90 | 0.010721 | 0.0026878 | -0.010718 | -0.0026861
8 | 9 | 4.1619 | 2.6636 | 6.989e-09 | 0 | 0 | 0 | 0 | 0 | 1 | -90 | 90 | -0.024243 | -0.006078 | 0.02427 | 0.0060947
8 | 145 | 0.89497 | 0.57278 | 1.5029e-09 | 0 | 0 | 0 | 0 | 0 | 1 | -90 | 90 | 0.024243 | 0.006078 | -0.024237 | -0.0060744
9 | 137 | 0.41776 | 0.26737 | 3.5077e-09 | 0 | 0 | 0 | 0 | 0 | 1 | -90 | 90 | -0.23158 | -0.058468 | 0.23183 | 0.058627
137 | 119 | 0.4537 | 0.29037 | 3.8094e-09 | 0 | 0 | 0 | 0 | 0 | 1 | -90 | 90 | -0.23519 | -0.05947 | 0.23547 | 0.059648
144 | 143 | 2.8915 | 1.8506 | 4.8557e-09 | 0 | 0 | 0 | 0 | 0 | 1 | -90 | 90 | 0.028604 | 0.0071788 | -0.028577 | -0.0071621
48 | 57 | 0.3727 | 0.23853 | 3.1293e-09 | 0 | 0 | 0 | 0 | 0 | 1 | -90 | 90 | -0.25024 | -0.063441 | 0.2505 | 0.063606
48 | 49 | 0.23849 | 0.15264 | 2.0025e-09 | 0 | 0 | 0 | 0 | 0 | 1 | -90 | 90 | 0.24376 | 0.061816 | -0.2436 | -0.061715
48 | 51 | 0.99129 | 0.63443 | 1.6646e-09 | 0 | 0 | 0 | 0 | 0 | 1 | -90 | 90 | 0.006486 | 0.0016251 | -0.0064855 | -0.001625
57 | 59 | 0.53473 | 0.34223 | 4.4898e-09 | 0 | 0 | 0 | 0 | 0 | 1 | -90 | 90 | -0.25477 | -0.064675 | 0.25515 | 0.064919
49 | 119 | 0.12539 | 0.08025 | 1.0528e-09 | 0 | 0 | 0 | 0 | 0 | 1 | -90 | 90 | 0.23864 | 0.060472 | -0.23856 | -0.060422
49 | 116 | 4.3976 | 2.8144 | 7.3847e-09 | 0 | 0 | 0 | 0 | 0 | 1 | -90 | 90 | 0.0049622 | 0.0012433 | -0.004961 | -0.0012432
51 | 50 | 1.5702 | 1.0049 | 2.6368e-09 | 0 | 0 | 0 | 0 | 0 | 1 | -90 | 90 | 0.0023108 | 0.00057873 | -0.0023107 | -0.00057892
116 | 117 | 0.54223 | 0.34702 | 9.1054e-10 | 0 | 0 | 0 | 0 | 0 | 1 | -90 | 90 | 0.0033517 | 0.00083992 | -0.0033516 | -0.00083996
71 | 70 | 0.001174 | 0.00075137 | 1.9715e-12 | 0 | 0 | 0 | 0 | 0 | 1 | -90 | 90 | -0.0035721 | -0.00089524 | 0.0035721 | 0.00089524
70 | 68 | 0.94209 | 0.60294 | 1.582e-09 | 0 | 0 | 0 | 0 | 0 | 1 | -90 | 90 | -0.0071431 | -0.0017902 | 0.0071436 | 0.0017904
68 | 69 | 0.86467 | 0.55339 | 1.452e-09 | 0 | 0 | 0 | 0 | 0 | 1 | -90 | 90 | 0.0035741 | 0.00089567 | -0.003574 | -0.00089572
10 | 11 | 1.4812 | 0.94799 | 2.4874e-09 | 0 | 0 | 0 | 0 | 0 | 1 | -90 | 90 | -0.012415 | -0.0031115 | 0.012417 | 0.0031129
10 | 12 | 0.80492 | 0.51515 | 1.3517e-09 | 0 | 0 | 0 | 0 | 0 | 1 | -90 | 90 | 0.0081357 | 0.0020391 | -0.0081351 | -0.0020388
11 | 13 | 0.54804 | 0.35074 | 9.203e-10 | 0 | 0 | 0 | 0 | 0 | 1 | -90 | 90 | -0.016239 | -0.0040706 | 0.01624 | 0.0040716
12 | 14 | 0.35103 | 0.22466 | 5.8947e-10 | 0 | 0 | 0 | 0 | 0 | 1 | -90 | 90 | 0.0054127 | 0.0013565 | -0.0054126 | -0.0013565
13 | 23 | 1.1004 | 0.70424 | 1.8478e-09 | 0 | 0 | 0 | 0 | 0 | 1 | -90 | 90 | -0.019806 | -0.0049651 | 0.01981 | 0.004968
23 | 43 | 0.98164 | 0.62825 | 1.6484e-09 | 0 | 0 | 0 | 0 | 0 | 1 | -90 | 90 | -0.024701 | -0.0061937 | 0.024708 | 0.0061978
43 | 21 | 2.5667 | 1.6427 | 4.3101e-09 | 0 | 0 | 0 | 0 | 0 | 1 | -90 | 90 | -0.027883 | -0.0069935 | 0.027905 | 0.0070073
15 | 16 | 0.73263 | 0.46889 | 1.2303e-09 | 0 | 0 | 0 | 0 | 0 | 1 | -90 | 90 | -0.0022727 | -0.0005696 | 0.0022728 | 0.00056951
16 | 18 | 1.474 | 0.94333 | 2.4752e-09 | 0 | 0 | 0 | 0 | 0 | 1 | -90 | 90 | -0.0044735 | -0.0011211 | 0.0044738 | 0.001121
18 | 20 | 1.7677 | 1.1313 | 2.9684e-09 | 0 | 0 | 0 | 0 | 0 | 1 | -90 | 90 | -0.0067457 | -0.0016904 | 0.0067466 | 0.0016907
20 | 21 | 1.0501 | 0.67207 | 1.7634e-09 | 0 | 0 | 0 | 0 | 0 | 1 | -90 | 90 | 0.030117 | 0.0075656 | -0.030106 | -0.0075591
20 | 22 | 1.2374 | 0.79192 | 2.0779e-09 | 0 | 0 | 0 | 0 | 0 | 1 | -90 | 90 | -0.036863 | -0.0092563 | 0.036882 | 0.0092681
22 | 44 | 3.051 | 1.9526 | 5.1235e-09 | 0 | 0 | 0 | 0 | 0 | 1 | -90 | 90 | -0.041109 | -0.010327 | 0.041166 | 0.010363
128 | 56 | 1.7106 | 1.0948 | 2.8725e-09 | 0 | 0 | 0 | 0 | 0 | 1 | -90 | 90 | -0.0018547 | -0.00046483 | 0.0018548 | 0.0004646
56 | 53 | 1.7491 | 1.1194 | 2.9373e-09 | 0 | 0 | 0 | 0 | 0 | 1 | -90 | 90 | -0.0036882 | -0.00092409 | 0.0036884 | 0.00092397
44 | 38 | 0.54364 | 0.34793 | 9.1292e-10 | 0 | 0 | 0 | 0 | 0 | 1 | -90 | 90 | -0.042734 | -0.010756 | 0.042745 | 0.010763
38 | 36 | 0.55076 | 0.35249 | 9.2488e-10 | 0 | 0 | 0 | 0 | 0 | 1 | -90 | 90 | -0.044369 | -0.01117 | 0.044381 | 0.011178
24 | 25 | 0.25044 | 0.16028 | 4.2056e-10 | 0 | 0 | 0 | 0 | 0 | 1 | -90 | 90 | -0.001535 | -0.00038471 | 0.001535 | 0.00038468
25 | 26 | 0.80454 | 0.5149 | 1.351e-09 | 0 | 0 | 0 | 0 | 0 | 1 | -90 | 90 | -0.0041457 | -0.001039 | 0.0041459 | 0.0010389
26 | 27 | 0.09261 | 0.059271 | 1.5552e-10 | 0 | 0 | 0 | 0 | 0 | 1 | -90 | 90 | -0.0056061 | -0.0014049 | 0.0056062 | 0.0014049
27 | 28 | 0.62721 | 0.40142 | 1.0533e-09 | 0 | 0 | 0 | 0 | 0 | 1 | -90 | 90 | -0.0068788 | -0.0017239 | 0.0068791 | 0.001724
28 | 29 | 0.19966 | 0.12778 | 3.3528e-10 | 0 | 0 | 0 | 0 | 0 | 1 | -90 | 90 | -0.009159 | -0.0022954 | 0.0091591 | 0.0022954
29 | 30 | 1.6921 | 1.083 | 2.8415e-09 | 0 | 0 | 0 | 0 | 0 | 1 | -90 | 90 | -0.011313 | -0.0028351 | 0.011315 | 0.0028364
30 | 31 | 0.38228 | 0.24466 | 3.2098e-09 | 0 | 0 | 0 | 0 | 0 | 1 | -90 | 90 | -0.33185 | -0.084829 | 0.33231 | 0.085122
30 | 32 | 0.44672 | 0.2859 | 3.7508e-09 | 0 | 0 | 0 | 0 | 0 | 1 | -90 | 90 | 0.32053 | 0.081993 | -0.32003 | -0.081673
31 | 33 | 0.70662 | 0.45223 | 5.933e-09 | 0 | 0 | 0 | 0 | 0 | 1 | -90 | 90 | -0.3358 | -0.085998 | 0.33667 | 0.086551
31 | 45 | 0.40147 | 0.25694 | 6.7417e-10 | 0 | 0 | 0 | 0 | 0 | 1 | -90 | 90 | 0.0034968 | 0.00087633 | -0.0034967 | -0.00087636
32 | 40 | 0.22827 | 0.14609 | 1.9166e-09 | 0 | 0 | 0 | 0 | 0 | 1 | -90 | 90 | 0.31659 | 0.08081 | -0.31634 | -0.08065
33 | 141 | 3.1424 | 2.0112 | 5.277e-09 | 0 | 0 | 0 | 0 | 0 | 1 | -90 | 90 | 0.010787 | 0.0027045 | -0.010783 | -0.0027025
33 | 140 | 0.56261 | 0.36007 | 4.7239e-09 | 0 | 0 | 0 | 0 | 0 | 1 | -90 | 90 | -0.34746 | -0.089256 | 0.34819 | 0.089725
40 | 41 | 0.018101 | 0.011585 | 1.5198e-10 | 0 | 0 | 0 | 0 | 0 | 1 | -90 | 90 | 0.31482 | 0.08027 | -0.3148 | -0.080257
141 | 146 | 0.27534 | 0.17622 | 4.6238e-10 | 0 | 0 | 0 | 0 | 0 | 1 | -90 | 90 | 0.010783 | 0.0027025 | -0.010783 | -0.0027024
140 | 115 | 0.25833 | 0.16533 | 2.169e-09 | 0 | 0 | 0 | 0 | 0 | 1 | -90 | 90 | -0.38452 | -0.098829 | 0.38493 | 0.099092
41 | 42 | 0.0007764 | 0.00049689 | 6.5189e-12 | 0 | 0 | 0 | 0 | 0 | 1 | -90 | 90 | 0.31358 | 0.079951 | -0.31358 | -0.079951
115 | 142 | 0.35161 | 0.22503 | 2.9522e-09 | 0 | 0 | 0 | 0 | 0 | 1 | -90 | 90 | 0.19357 | 0.049527 | -0.19342 | -0.049437
115 | 114 | 0.46157 | 0.2954 | 3.8755e-09 | 0 | 0 | 0 | 0 | 0 | 1 | -90 | 90 | -0.57849 | -0.14862 | 0.58015 | 0.14968
127 | 126 | 0.44552 | 0.28513 | 3.7407e-09 | 0 | 0 | 0 | 0 | 0 | 1 | -90 | 90 | 0.16805 | 0.042821 | -0.16791 | -0.042735
127 | 113 | 0.29025 | 0.18576 | 2.437e-09 | 0 | 0 | 0 | 0 | 0 | 1 | -90 | 90 | -0.16805 | -0.042821 | 0.16814 | 0.042878
126 | 125 | 0.33708 | 0.21573 | 2.8302e-09 | 0 | 0 | 0 | 0 | 0 | 1 | -90 | 90 | 0.16175 | 0.041191 | -0.16166 | -0.04113
126 | 97 | 0.59641 | 0.3817 | 1.0015e-09 | 0 | 0 | 0 | 0 | 0 | 1 | -90 | 90 | 0.006161 | 0.0015439 | -0.0061608 | -0.0015439
113 | 111 | 0.69355 | 0.44387 | 5.8233e-09 | 0 | 0 | 0 | 0 | 0 | 1 | -90 | 90 | -0.17923 | -0.045657 | 0.17947 | 0.04581
147 | 114 | 0.59754 | 0.38243 | 1.0034e-09 | 0 | 0 | 0 | 0 | 0 | 1 | -90 | 90 | -0.010789 | -0.0027039 | 0.010789 | 0.0027042
35 | 36 | 0.57436 | 0.36759 | 9.6451e-10 | 0 | 0 | 0 | 0 | 0 | 1 | -90 | 90 | 0.046003 | 0.01159 | -0.04599 | -0.011581
35 | 37 | 2.2581 | 1.4452 | 3.792e-09 | 0 | 0 | 0 | 0 | 0 | 1 | -90 | 90 | -0.048041 | -0.0121 | 0.048098 | 0.012137
37 | 39 | 0.97148 | 0.62175 | 1.6314e-09 | 0 | 0 | 0 | 0 | 0 | 1 | -90 | 90 | -0.048098 | -0.012137 | 0.048123 | 0.012152
39 | 59 | 0.23373 | 0.14959 | 1.9625e-09 | 0 | 0 | 0 | 0 | 0 | 1 | -90 | 90 | 0.26 | 0.066203 | -0.25983 | -0.066092
39 | 58 | 0.44731 | 0.28628 | 3.7558e-09 | 0 | 0 | 0 | 0 | 0 | 1 | -90 | 90 | -0.30812 | -0.078355 | 0.30859 | 0.078653
58 | 42 | 0.1123 | 0.071874 | 9.4293e-10 | 0 | 0 | 0 | 0 | 0 | 1 | -90 | 90 | -0.31229 | -0.079581 | 0.31241 | 0.079658
47 | 50 | 1.2795 | 0.81889 | 2.1487e-09 | 0 | 0 | 0 | 0 | 0 | 1 | -90 | 90 | -0.0010533 | -0.00026398 | 0.0010533 | 0.00026378
117 | 118 | 0.28958 | 0.18533 | 4.8629e-10 | 0 | 0 | 0 | 0 | 0 | 1 | -90 | 90 | 0.0018186 | 0.00045575 | -0.0018186 | -0.00045579
52 | 53 | 2.9434 | 1.8838 | 4.9428e-09 | 0 | 0 | 0 | 0 | 0 | 1 | -90 | 90 | -0.012195 | -0.0030564 | 0.0122 | 0.003059
52 | 54 | 0.21714 | 0.13897 | 3.6464e-10 | 0 | 0 | 0 | 0 | 0 | 1 | -90 | 90 | 0.0063036 | 0.0015798 | -0.0063035 | -0.0015798
53 | 55 | 0.20874 | 0.13359 | 3.5053e-10 | 0 | 0 | 0 | 0 | 0 | 1 | -90 | 90 | -0.015888 | -0.003983 | 0.015889 | 0.0039833
55 | 122 | 0.50935 | 0.32598 | 8.5534e-10 | 0 | 0 | 0 | 0 | 0 | 1 | -90 | 90 | -0.01768 | -0.0044322 | 0.017682 | 0.0044333
122 | 121 | 0.44497 | 0.28478 | 7.4723e-10 | 0 | 0 | 0 | 0 | 0 | 1 | -90 | 90 | -0.019493 | -0.0048872 | 0.019495 | 0.0048883
121 | 120 | 1.7576 | 1.1248 | 2.9514e-09 | 0 | 0 | 0 | 0 | 0 | 1 | -90 | 90 | -0.021408 | -0.0053677 | 0.021417 | 0.0053732
60 | 61 | 2.665 | 1.7056 | 4.4752e-09 | 0 | 0 | 0 | 0 | 0 | 1 | -90 | 90 | 0.024682 | 0.0061974 | -0.024663 | -0.0061862
60 | 62 | 1.5367 | 0.98352 | 2.5806e-09 | 0 | 0 | 0 | 0 | 0 | 1 | -90 | 90 | -0.027578 | -0.0069234 | 0.027591 | 0.0069315
61 | 63 | 2.8382 | 1.8164 | 4.7661e-09 | 0 | 0 | 0 | 0 | 0 | 1 | -90 | 90 | 0.0024474 | 0.000613 | -0.0024472 | -0.00061333
61 | 64 | 0.37945 | 0.24285 | 6.372e-10 | 0 | 0 | 0 | 0 | 0 | 1 | -90 | 90 | 0.018504 | 0.0046428 | -0.018502 | -0.0046419
62 | 65 | 0.74679 | 0.47795 | 1.2541e-09 | 0 | 0 | 0 | 0 | 0 | 1 | -90 | 90 | -0.05338 | -0.013403 | 0.053403 | 0.013418
62 | 66 | 2.0361 | 1.3031 | 3.4192e-09 | 0 | 0 | 0 | 0 | 0 | 1 | -90 | 90 | 0.025788 | 0.0064715 | -0.025773 | -0.0064622
64 | 91 | 2.1466 | 1.3739 | 3.6048e-09 | 0 | 0 | 0 | 0 | 0 | 1 | -90 | 90 | 0.018502 | 0.0046419 | -0.018494 | -0.004637
65 | 82 | 0.61022 | 0.39054 | 1.0247e-09 | 0 | 0 | 0 | 0 | 0 | 1 | -90 | 90 | -0.060523 | -0.015203 | 0.060548 | 0.015218
66 | 90 | 1.8868 | 1.2076 | 3.1685e-09 | 0 | 0 | 0 | 0 | 0 | 1 | -90 | 90 | 0.014778 | 0.0037065 | -0.014773 | -0.0037039
91 | 89 | 1.4236 | 0.91109 | 2.3906e-09 | 0 | 0 | 0 | 0 | 0 | 1 | -90 | 90 | 0.018494 | 0.004637 | -0.018489 | -0.0046337
82 | 83 | 1.113 | 0.71233 | 1.8691e-09 | 0 | 0 | 0 | 0 | 0 | 1 | -90 | 90 | -0.062227 | -0.015639 | 0.062275 | 0.01567
90 | 92 | 0.1268 | 0.08115 | 2.1293e-10 | 0 | 0 | 0 | 0 | 0 | 1 | -90 | 90 | 0.014773 | 0.0037039 | -0.014773 | -0.0037037
89 | 88 | 0.36305 | 0.23235 | 6.0965e-10 | 0 | 0 | 0 | 0 | 0 | 1 | -90 | 90 | 0.0078873 | 0.0019768 | -0.007887 | -0.0019767
83 | 84 | 1.0523 | 0.67344 | 1.767e-09 | 0 | 0 | 0 | 0 | 0 | 1 | -90 | 90 | -0.062275 | -0.01567 | 0.06232 | 0.015699
92 | 110 | 1.4457 | 0.92523 | 2.4277e-09 | 0 | 0 | 0 | 0 | 0 | 1 | -90 | 90 | 0.014773 | 0.0037037 | -0.01477 | -0.0037017
72 | 73 | 0.53736 | 0.34391 | 9.0238e-10 | 0 | 0 | 0 | 0 | 0 | 1 | -90 | 90 | 0.074439 | 0.018783 | -0.074406 | -0.018762
72 | 74 | 0.0097974 | 0.0062703 | 1.6452e-11 | 0 | 0 | 0 | 0 | 0 | 1 | -90 | 90 | -0.076408 | -0.019276 | 0.076409 | 0.019277
73 | 75 | 0.47025 | 0.30096 | 7.8967e-10 | 0 | 0 | 0 | 0 | 0 | 1 | -90 | 90 | 0.072113 | 0.018187 | -0.072086 | -0.01817
74 | 76 | 0.53514 | 0.34249 | 8.9864e-10 | 0 | 0 | 0 | 0 | 0 | 1 | -90 | 90 | -0.078664 | -0.019842 | 0.078701 | 0.019865
75 | 85 | 0.21103 | 0.13506 | 3.5437e-10 | 0 | 0 | 0 | 0 | 0 | 1 | -90 | 90 | 0.069685 | 0.017568 | -0.069674 | -0.017561
76 | 120 | 0.3542 | 0.22669 | 5.9479e-10 | 0 | 0 | 0 | 0 | 0 | 1 | -90 | 90 | -0.080892 | -0.020415 | 0.080917 | 0.020431
85 | 86 | 1.7508 | 1.1205 | 2.94e-09 | 0 | 0 | 0 | 0 | 0 | 1 | -90 | 90 | 0.0049567 | 0.0012422 | -0.0049563 | -0.0012422
85 | 84 | 1.0831 | 0.69315 | 1.8187e-09 | 0 | 0 | 0 | 0 | 0 | 1 | -90 | 90 | 0.064717 | 0.016319 | -0.064667 | -0.016287
120 | 103 | 1.3826 | 0.88485 | 2.3217e-09 | 0 | 0 | 0 | 0 | 0 | 1 | -90 | 90 | -0.10468 | -0.026392 | 0.10485 | 0.026499
103 | 94 | 0.0031734 | 0.002031 | 5.3289e-12 | 0 | 0 | 0 | 0 | 0 | 1 | -90 | 90 | -0.10681 | -0.026992 | 0.10681 | 0.026992
77 | 78 | 0.78761 | 0.50407 | 1.3226e-09 | 0 | 0 | 0 | 0 | 0 | 1 | -90 | 90 | -0.11477 | -0.029094 | 0.11488 | 0.029167
77 | 79 | 0.52919 | 0.33868 | 8.8865e-10 | 0 | 0 | 0 | 0 | 0 | 1 | -90 | 90 | 0.1134 | 0.028751 | -0.11332 | -0.028703
78 | 80 | 1.0899 | 0.69754 | 1.8303e-09 | 0 | 0 | 0 | 0 | 0 | 1 | -90 | 90 | -0.11717 | -0.02974 | 0.11733 | 0.029845
79 | 81 | 0.54762 | 0.35047 | 9.196e-10 | 0 | 0 | 0 | 0 | 0 | 1 | -90 | 90 | 0.11199 | 0.028369 | -0.11191 | -0.028321
80 | 95 | 1.1224 | 0.71835 | 1.8848e-09 | 0 | 0 | 0 | 0 | 0 | 1 | -90 | 90 | -0.13419 | -0.034073 | 0.13441 | 0.034214
80 | 96 | 1.1258 | 0.72053 | 1.8906e-09 | 0 | 0 | 0 | 0 | 0 | 1 | -90 | 90 | 0.016861 | 0.0042278 | -0.016857 | -0.0042258
81 | 93 | 0.93253 | 0.59682 | 1.566e-09 | 0 | 0 | 0 | 0 | 0 | 1 | -90 | 90 | 0.11042 | 0.027947 | -0.1103 | -0.027867
95 | 99 | 0.99102 | 0.63425 | 1.6642e-09 | 0 | 0 | 0 | 0 | 0 | 1 | -90 | 90 | 0.019962 | 0.0050056 | -0.019957 | -0.005003
95 | 125 | 0.84889 | 0.54329 | 2.851e-09 | 0 | 0 | 0 | 0 | 0 | 1 | -90 | 90 | -0.15438 | -0.03922 | 0.1546 | 0.03936
96 | 132 | 2.2962 | 1.4695 | 3.8559e-09 | 0 | 0 | 0 | 0 | 0 | 1 | -90 | 90 | 0.0073393 | 0.0018394 | -0.0073379 | -0.0018389
96 | 130 | 4.7949 | 3.0687 | 8.0519e-09 | 0 | 0 | 0 | 0 | 0 | 1 | -90 | 90 | 0.0095178 | 0.0023864 | -0.0095131 | -0.0023841
93 | 94 | 0.043463 | 0.027816 | 7.2986e-11 | 0 | 0 | 0 | 0 | 0 | 1 | -90 | 90 | 0.10853 | 0.027425 | -0.10853 | -0.027422
99 | 100 | 1.3902 | 0.8897 | 2.3345e-09 | 0 | 0 | 0 | 0 | 0 | 1 | -90 | 90 | 0.015014 | 0.0037641 | -0.01501 | -0.0037622
99 | 98 | 1.5942 | 1.0203 | 2.6771e-09 | 0 | 0 | 0 | 0 | 0 | 1 | -90 | 90 | 0.0049437 | 0.0012389 | -0.0049433 | -0.0012389
132 | 133 | 0.02208 | 0.014131 | 3.7078e-11 | 0 | 0 | 0 | 0 | 0 | 1 | -90 | 90 | 0.0055262 | 0.0013848 | -0.0055262 | -0.0013848
130 | 129 | 0.008243 | 0.0052755 | 1.3842e-11 | 0 | 0 | 0 | 0 | 0 | 1 | -90 | 90 | 0.0076736 | 0.0019231 | -0.0076735 | -0.0019231
97 | 135 | 2.1092 | 1.3499 | 3.5419e-09 | 0 | 0 | 0 | 0 | 0 | 1 | -90 | 90 | 0.0061608 | 0.0015439 | -0.0061599 | -0.0015437
135 | 136 | 1.6147 | 1.0334 | 2.7115e-09 | 0 | 0 | 0 | 0 | 0 | 1 | -90 | 90 | 0.0041096 | 0.0010298 | -0.0041093 | -0.0010299
87 | 123 | 0.41044 | 0.26268 | 6.8924e-10 | 0 | 0 | 0 | 0 | 0 | 1 | -90 | 90 | -0.0015184 | -0.00038056 | 0.0015185 | 0.0003805
123 | 107 | 0.39245 | 0.25117 | 6.5903e-10 | 0 | 0 | 0 | 0 | 0 | 1 | -90 | 90 | -0.0029678 | -0.00074374 | 0.0029678 | 0.0007437
107 | 105 | 0.39458 | 0.25253 | 6.626e-10 | 0 | 0 | 0 | 0 | 0 | 1 | -90 | 90 | -0.0043496 | -0.00109 | 0.0043497 | 0.00109
110 | 109 | 0.56478 | 0.36146 | 9.4842e-10 | 0 | 0 | 0 | 0 | 0 | 1 | -90 | 90 | 0.0076785 | 0.0019245 | -0.0076781 | -0.0019243
124 | 100 | 0.75976 | 0.48625 | 1.2758e-09 | 0 | 0 | 0 | 0 | 0 | 1 | -90 | 90 | -0.0094557 | -0.0023699 | 0.0094564 | 0.0023703
124 | 108 | 0.83226 | 0.53265 | 1.3976e-09 | 0 | 0 | 0 | 0 | 0 | 1 | -90 | 90 | 0.0094557 | 0.0023699 | -0.0094549 | -0.0023695
108 | 106 | 0.4072 | 0.26061 | 6.838e-10 | 0 | 0 | 0 | 0 | 0 | 1 | -90 | 90 | 0.0084323 | 0.0021133 | -0.008432 | -0.0021131
133 | 134 | 1.5805 | 1.0115 | 2.6541e-09 | 0 | 0 | 0 | 0 | 0 | 1 | -90 | 90 | 0.003725 | 0.00093342 | -0.0037248 | -0.00093352
129 | 131 | 1.5565 | 0.99618 | 2.6138e-09 | 0 | 0 | 0 | 0 | 0 | 1 | -90 | 90 | 0.0053091 | 0.0013305 | -0.0053086 | -0.0013305
104 | 105 | 0.41273 | 0.26415 | 6.9309e-10 | 0 | 0 | 0 | 0 | 0 | 1 | -90 | 90 | 0.0058168 | 0.0014577 | -0.0058167 | -0.0014576
104 | 106 | 0.42298 | 0.27071 | 7.103e-10 | 0 | 0 | 0 | 0 | 0 | 1 | -90 | 90 | -0.0073331 | -0.0018377 | 0.0073333 | 0.0018378
111 | 112 | 0.59605 | 0.38147 | 5.0046e-09 | 0 | 0 | 0 | 0 | 0 | 1 | -90 | 90 | -0.17947 | -0.04581 | 0.17967 | 0.045942
112 | 142 | 0.34878 | 0.22322 | 2.9285e-09 | 0 | 0 | 0 | 0 | 0 | 1 | -90 | 90 | -0.18221 | -0.046578 | 0.18234 | 0.046658