## bus_data
BUS_I | BUS_TYPE | Pd | Qd | Gs | Bs | area | Vm | Va | baseKV | zone | Vmax | Vmin
1 | 1 | 0.0022762 | 0.00057048 | 0 | 0 | 1 | 0.9794 | -0.39552 | 0.4 | 1 | 1.1 | 0.9
2 | 1 | 0 | 0 | 0 | 0 | 1 | 0.97786 | -0.42549 | 0.4 | 1 | 1.1 | 0.9
3 | 1 | 0 | 0 | 0 | 0 | 1 | 0.98129 | -0.35861 | 0.4 | 1 | 1.1 | 0.9
4 | 1 | 0.010926 | 0.0027383 | 0 | 0 | 1 | 0.97776 | -0.42748 | 0.4 | 1 | 1.1 | 0.9
6 | 1 | 0 | 0 | 0 | 0 | 1 | 0.98282 | -0.32885 | 0.4 | 1 | 1.1 | 0.9
7 | 1 | 0.0022269 | 0.00055811 | 0 | 0 | 1 | 0.9811 | -0.36242 | 0.4 | 1 | 1.1 | 0.9
8 | 1 | 0 | 0 | 0 | 0 | 1 | 0.97726 | -0.4373 | 0.4 | 1 | 1.1 | 0.9
11 | 1 | 0.0045615 | 0.0011432 | 0 | 0 | 1 | 0.98266 | -0.33205 | 0.4 | 1 | 1.1 | 0.9
12 | 1 | 0.0031298 | 0.00078441 | 0 | 0 | 1 | 0.98471 | -0.29229 | 0.4 | 1 | 1.1 | 0.9
13 | 1 | 0.0017259 | 0.00043255 | 0 | 0 | 1 | 0.98089 | -0.36653 | 0.4 | 1 | 1.1 | 0.9
22 | 1 | 0.0021032 | 0.00052711 | 0 | 0 | 1 | 0.9759 | -0.46397 | 0.4 | 1 | 1.1 | 0.9
23 | 1 | 0.00092941 | 0.00023293 | 0 | 0 | 1 | 0.97714 | -0.4396 | 0.4 | 1 | 1.1 | 0.9
9 | 1 | 0 | 0 | 0 | 0 | 1 | 0.98721 | -0.24404 | 0.4 | 1 | 1.1 | 0.9
26 | 1 | 0.0038114 | 0.00095522 | 0 | 0 | 1 | 0.98716 | -0.24502 | 0.4 | 1 | 1.1 | 0.9
27 | 1 | 0.0025365 | 0.00063571 | 0 | 0 | 1 | 0.98828 | -0.2235 | 0.4 | 1 | 1.1 | 0.9
20 | 1 | 0.0021645 | 0.00054247 | 0 | 0 | 1 | 0.98688 | -0.25045 | 0.4 | 1 | 1.1 | 0.9
10 | 1 | 0.0062554 | 0.0015678 | 0 | 0 | 1 | 0.99907 | -0.017912 | 0.4 | 1 | 1.1 | 0.9
52 | 1 | 0 | 0 | 0 | 0 | 1 | 0.99918 | -0.015689 | 0.4 | 1 | 1.1 | 0.9
21 | 1 | 0.0034501 | 0.00086467 | 0 | 0 | 1 | 0.98259 | -0.33349 | 0.4 | 1 | 1.1 | 0.9
18 | 1 | 0.0028596 | 0.00071668 | 0 | 0 | 1 | 0.98581 | -0.27108 | 0.4 | 1 | 1.1 | 0.9
36 | 1 | 0 | 0 | 0 | 0 | 1 | 0.98083 | -0.36769 | 0.4 | 1 | 1.1 | 0.9
24 | 1 | 0.0018959 | 0.00047515 | 0 | 0 | 1 | 0.97465 | -0.48858 | 0.4 | 1 | 1.1 | 0.9
25 | 1 | 0.013142 | 0.0032936 | 0 | 0 | 1 | 0.977 | -0.44245 | 0.4 | 1 | 1.1 | 0.9
61 | 1 | 0 | 0 | 0 | 0 | 1 | 0.98906 | -0.20855 | 0.4 | 1 | 1.1 | 0.9
19 | 1 | 0.0040064 | 0.0010041 | 0 | 0 | 1 | 0.98604 | -0.26662 | 0.4 | 1 | 1.1 | 0.9
58 | 1 | 0 | 0 | 0 | 0 | 1 | 0.99959 | -0.0078746 | 0.4 | 1 | 1.1 | 0.9
47 | 1 | 0.006427 | 0.0016108 | 0 | 0 | 1 | 0.99874 | -0.024293 | 0.4 | 1 | 1.1 | 0.9
60 | 1 | 0.0023585 | 0.00059109 | 0 | 0 | 1 | 0.98258 | -0.33356 | 0.4 | 1 | 1.1 | 0.9
37 | 1 | 0.0020783 | 0.00052087 | 0 | 0 | 1 | 0.98082 | -0.3679 | 0.4 | 1 | 1.1 | 0.9
38 | 1 | 0.0017343 | 0.00043465 | 0 | 0 | 1 | 0.98074 | -0.36933 | 0.4 | 1 | 1.1 | 0.9
14 | 1 | 0.0055738 | 0.0013969 | 0 | 0 | 1 | 0.99363 | -0.12111 | 0.4 | 1 | 1.1 | 0.9
15 | 1 | 0.0038838 | 0.00097336 | 0 | 0 | 1 | 0.99355 | -0.12262 | 0.4 | 1 | 1.1 | 0.9
16 | 1 | 0.00096611 | 0.00024213 | 0 | 0 | 1 | 0.99375 | -0.11875 | 0.4 | 1 | 1.1 | 0.9
17 | 1 | 0.00038972 | 9.7674e-05 | 0 | 0 | 1 | 0.99379 | -0.11801 | 0.4 | 1 | 1.1 | 0.9
69 | 1 | 0 | 0 | 0 | 0 | 1 | 0.99392 | -0.11546 | 0.4 | 1 | 1.1 | 0.9
70 | 1 | 0 | 0 | 0 | 0 | 1 | 0.99517 | -0.091562 | 0.4 | 1 | 1.1 | 0.9
71 | 1 | 0.0042213 | 0.001058 | 0 | 0 | 1 | 0.99266 | -0.13941 | 0.4 | 1 | 1.1 | 0.9
45 | 1 | 0 | 0 | 0 | 0 | 1 | 0.97391 | -0.50302 | 0.4 | 1 | 1.1 | 0.9
48 | 1 | 0.0025387 | 0.00063625 | 0 | 0 | 1 | 0.97343 | -0.51265 | 0.4 | 1 | 1.1 | 0.9
49 | 1 | 0.0016637 | 0.00041696 | 0 | 0 | 1 | 0.97356 | -0.50994 | 0.4 | 1 | 1.1 | 0.9
67 | 1 | 0.0040945 | 0.0010262 | 0 | 0 | 1 | 0.99014 | -0.18773 | 0.4 | 1 | 1.1 | 0.9
64 | 1 | 0 | 0 | 0 | 0 | 1 | 0.98898 | -0.21012 | 0.4 | 1 | 1.1 | 0.9
28 | 1 | 0.0013948 | 0.00034958 | 0 | 0 | 1 | 0.97262 | -0.52858 | 0.4 | 1 | 1.1 | 0.9
29 | 1 | 0.0013947 | 0.00034954 | 0 | 0 | 1 | 0.97257 | -0.52949 | 0.4 | 1 | 1.1 | 0.9
30 | 1 | 0.0013949 | 0.00034958 | 0 | 0 | 1 | 0.97268 | -0.52748 | 0.4 | 1 | 1.1 | 0.9
31 | 1 | 0.0020033 | 0.00050208 | 0 | 0 | 1 | 0.97253 | -0.53039 | 0.4 | 1 | 1.1 | 0.9
32 | 1 | 0 | 0 | 0 | 0 | 1 | 0.97286 | -0.52388 | 0.4 | 1 | 1.1 | 0.9
33 | 1 | 0.003334 | 0.00083559 | 0 | 0 | 1 | 0.97245 | -0.53187 | 0.4 | 1 | 1.1 | 0.9
34 | 1 | 0 | 0 | 0 | 0 | 1 | 0.97263 | -0.52835 | 0.4 | 1 | 1.1 | 0.9
35 | 1 | 0.0035334 | 0.00088556 | 0 | 0 | 1 | 0.97308 | -0.51951 | 0.4 | 1 | 1.1 | 0.9
56 | 1 | 0.0040192 | 0.0010073 | 0 | 0 | 1 | 0.97221 | -0.53677 | 0.4 | 1 | 1.1 | 0.9
57 | 1 | 0.0019152 | 0.00048 | 0 | 0 | 1 | 0.97342 | -0.51287 | 0.4 | 1 | 1.1 | 0.9
39 | 1 | 0.0012834 | 0.00032165 | 0 | 0 | 1 | 0.98075 | -0.3693 | 0.4 | 1 | 1.1 | 0.9
40 | 1 | 0.0032211 | 0.00080728 | 0 | 0 | 1 | 0.98067 | -0.37081 | 0.4 | 1 | 1.1 | 0.9
53 | 1 | 0.0014863 | 0.0003725 | 0 | 0 | 1 | 0.98072 | -0.36978 | 0.4 | 1 | 1.1 | 0.9
54 | 1 | 0.0014858 | 0.00037238 | 0 | 0 | 1 | 0.9807 | -0.3701 | 0.4 | 1 | 1.1 | 0.9
42 | 1 | 0.0043813 | 0.0010981 | 0 | 0 | 1 | 0.99865 | -0.025884 | 0.4 | 1 | 1.1 | 0.9
43 | 1 | 0.0057454 | 0.0014399 | 0 | 0 | 1 | 0.99861 | -0.02667 | 0.4 | 1 | 1.1 | 0.9
44 | 1 | 0 | 0 | 0 | 0 | 1 | 0.99871 | -0.02475 | 0.4 | 1 | 1.1 | 0.9
46 | 1 | 0 | 0 | 0 | 0 | 1 | 0.97946 | -0.39541 | 0.4 | 1 | 1.1 | 0.9
50 | 1 | 0.060676 | 0.015207 | 0 | 0 | 1 | 0.97959 | -0.39276 | 0.4 | 1 | 1.1 | 0.9
51 | 1 | 0.016527 | 0.0041421 | 0 | 0 | 1 | 0.97899 | -0.40459 | 0.4 | 1 | 1.1 | 0.9
68 | 1 | 0.0025531 | 0.00063986 | 0 | 0 | 1 | 0.97302 | -0.52061 | 0.4 | 1 | 1.1 | 0.9
59 | 1 | 0 | 0 | 0 | 0 | 1 | 0.98182 | -0.34924 | 0.4 | 1 | 1.1 | 0.9
114 | 1 | 0.0037087 | 0.00092949 | 0 | 0 | 1 | 0.97266 | -0.52778 | 0.4 | 1 | 1.1 | 0.9
80 | 1 | 0.0033303 | 0.00083464 | 0 | 0 | 1 | 0.98334 | -0.31952 | 0.4 | 1 | 1.1 | 0.9
77 | 1 | 0.023692 | 0.0059377 | 0 | 0 | 1 | 0.98501 | -0.28706 | 0.4 | 1 | 1.1 | 0.9
78 | 1 | 0 | 0 | 0 | 0 | 1 | 0.98541 | -0.27924 | 0.4 | 1 | 1.1 | 0.9
74 | 3 | 0.0033315 | 0.00083496 | 0 | 0 | 1 | 1 | 0 | 0.4 | 1 | 1.1 | 0.9
55 | 1 | 0.0014863 | 0.0003725 | 0 | 0 | 1 | 0.9807 | -0.37016 | 0.4 | 1 | 1.1 | 0.9
76 | 1 | 0.0026621 | 0.00066717 | 0 | 0 | 1 | 0.99018 | -0.18703 | 0.4 | 1 | 1.1 | 0.9
62 | 1 | 0.0044991 | 0.0011276 | 0 | 0 | 1 | 0.98872 | -0.21502 | 0.4 | 1 | 1.1 | 0.9
63 | 1 | 0.004699 | 0.0011777 | 0 | 0 | 1 | 0.98854 | -0.21866 | 0.4 | 1 | 1.1 | 0.9
65 | 1 | 0.003241 | 0.00081226 | 0 | 0 | 1 | 0.98847 | -0.21996 | 0.4 | 1 | 1.1 | 0.9
109 | 1 | 0.014322 | 0.0035894 | 0 | 0 | 1 | 0.99041 | -0.18262 | 0.4 | 1 | 1.1 | 0.9
112 | 1 | 0.0025742 | 0.00064515 | 0 | 0 | 1 | 0.97234 | -0.53419 | 0.4 | 1 | 1.1 | 0.9
72 | 1 | 0 | 0 | 0 | 0 | 1 | 0.99381 | -0.11755 | 0.4 | 1 | 1.1 | 0.9
73 | 1 | 0.0026992 | 0.00067648 | 0 | 0 | 1 | 0.99342 | -0.12506 | 0.4 | 1 | 1.1 | 0.9
75 | 1 | 0 | 0 | 0 | 0 | 1 | 0.99204 | -0.15143 | 0.4 | 1 | 1.1 | 0.9
93 | 1 | 0.011225 | 0.0028131 | 0 | 0 | 1 | 0.99352 | -0.12333 | 0.4 | 1 | 1.1 | 0.9
94 | 1 | 0.00059055 | 0.00014801 | 0 | 0 | 1 | 0.99261 | -0.14073 | 0.4 | 1 | 1.1 | 0.9
92 | 1 | 0.0028462 | 0.00071332 | 0 | 0 | 1 | 0.99247 | -0.14326 | 0.4 | 1 | 1.1 | 0.9
108 | 1 | 0.003088 | 0.00077394 | 0 | 0 | 1 | 0.99169 | -0.15822 | 0.4 | 1 | 1.1 | 0.9
111 | 1 | 0.0022715 | 0.00056928 | 0 | 0 | 1 | 0.99169 | -0.15808 | 0.4 | 1 | 1.1 | 0.9
99 | 1 | 0 | 0 | 0 | 0 | 1 | 0.99207 | -0.15099 | 0.4 | 1 | 1.1 | 0.9
91 | 1 | 0.0017817 | 0.00044654 | 0 | 0 | 1 | 0.99227 | -0.14709 | 0.4 | 1 | 1.1 | 0.9
107 | 1 | 0.0062459 | 0.0015654 | 0 | 0 | 1 | 0.99141 | -0.16351 | 0.4 | 1 | 1.1 | 0.9
110 | 1 | 0.0017654 | 0.00044246 | 0 | 0 | 1 | 0.99137 | -0.16417 | 0.4 | 1 | 1.1 | 0.9
79 | 1 | 0.0018993 | 0.000476 | 0 | 0 | 1 | 0.98691 | -0.25032 | 0.4 | 1 | 1.1 | 0.9
81 | 1 | 0 | 0 | 0 | 0 | 1 | 0.99055 | -0.18005 | 0.4 | 1 | 1.1 | 0.9
90 | 1 | 0.010281 | 0.0025767 | 0 | 0 | 1 | 0.98917 | -0.20676 | 0.4 | 1 | 1.1 | 0.9
87 | 1 | 0 | 0 | 0 | 0 | 1 | 0.98866 | -0.21656 | 0.4 | 1 | 1.1 | 0.9
82 | 1 | 0.0012984 | 0.00032542 | 0 | 0 | 1 | 0.98574 | -0.27324 | 0.4 | 1 | 1.1 | 0.9
83 | 1 | 0.026113 | 0.0065445 | 0 | 0 | 1 | 0.98551 | -0.27774 | 0.4 | 1 | 1.1 | 0.9
84 | 1 | 0 | 0 | 0 | 0 | 1 | 0.98654 | -0.25769 | 0.4 | 1 | 1.1 | 0.9
85 | 1 | 0 | 0 | 0 | 0 | 1 | 0.98414 | -0.30447 | 0.4 | 1 | 1.1 | 0.9
88 | 1 | 0 | 0 | 0 | 0 | 1 | 0.98377 | -0.3118 | 0.4 | 1 | 1.1 | 0.9
86 | 1 | 0 | 0 | 0 | 0 | 1 | 0.98863 | -0.21712 | 0.4 | 1 | 1.1 | 0.9
89 | 1 | 0.0016979 | 0.00042553 | 0 | 0 | 1 | 0.9884 | -0.22163 | 0.4 | 1 | 1.1 | 0.9
123 | 1 | 0.0041425 | 0.0010382 | 0 | 0 | 1 | 0.98357 | -0.31559 | 0.4 | 1 | 1.1 | 0.9
124 | 1 | 0.014307 | 0.0035857 | 0 | 0 | 1 | 0.98318 | -0.32323 | 0.4 | 1 | 1.1 | 0.9
102 | 1 | 0.00062851 | 0.00015752 | 0 | 0 | 1 | 0.9912 | -0.16778 | 0.4 | 1 | 1.1 | 0.9
97 | 1 | 0 | 0 | 0 | 0 | 1 | 0.99123 | -0.16732 | 0.4 | 1 | 1.1 | 0.9
95 | 1 | 0.0031136 | 0.00078035 | 0 | 0 | 1 | 0.99005 | -0.19022 | 0.4 | 1 | 1.1 | 0.9
96 | 1 | 0 | 0 | 0 | 0 | 1 | 0.98972 | -0.19665 | 0.4 | 1 | 1.1 | 0.9
98 | 1 | 0.0071429 | 0.0017902 | 0 | 0 | 1 | 0.9897 | -0.19703 | 0.4 | 1 | 1.1 | 0.9
100 | 1 | 0.00063254 | 0.00015853 | 0 | 0 | 1 | 0.99117 | -0.16851 | 0.4 | 1 | 1.1 | 0.9
101 | 1 | 0.00082801 | 0.00020752 | 0 | 0 | 1 | 0.9896 | -0.19899 | 0.4 | 1 | 1.1 | 0.9
105 | 1 | 0.00046895 | 0.00011753 | 0 | 0 | 1 | 0.99113 | -0.16922 | 0.4 | 1 | 1.1 | 0.9
136 | 1 | 0.00033007 | 8.2723e-05 | 0 | 0 | 1 | 0.9894 | -0.20289 | 0.4 | 1 | 1.1 | 0.9
131 | 1 | 0.0007644 | 0.00019158 | 0 | 0 | 1 | 0.99119 | -0.16788 | 0.4 | 1 | 1.1 | 0.9
103 | 1 | 0 | 0 | 0 | 0 | 1 | 0.97967 | -0.39135 | 0.4 | 1 | 1.1 | 0.9
104 | 1 | 0 | 0 | 0 | 0 | 1 | 0.9791 | -0.40268 | 0.4 | 1 | 1.1 | 0.9
155 | 1 | 0.0013746 | 0.0003445 | 0 | 0 | 1 | 0.97973 | -0.39019 | 0.4 | 1 | 1.1 | 0.9
156 | 1 | 0.0013956 | 0.00034978 | 0 | 0 | 1 | 0.97872 | -0.41005 | 0.4 | 1 | 1.1 | 0.9
157 | 1 | 0.00045262 | 0.00011344 | 0 | 0 | 1 | 0.99109 | -0.16996 | 0.4 | 1 | 1.1 | 0.9
137 | 1 | 0 | 0 | 0 | 0 | 1 | 0.98904 | -0.20986 | 0.4 | 1 | 1.1 | 0.9
129 | 1 | 0.0079066 | 0.0019816 | 0 | 0 | 1 | 0.98758 | -0.23751 | 0.4 | 1 | 1.1 | 0.9
154 | 1 | 0.0022864 | 0.00057302 | 0 | 0 | 1 | 0.98095 | -0.36645 | 0.4 | 1 | 1.1 | 0.9
147 | 1 | 0 | 0 | 0 | 0 | 1 | 0.97753 | -0.43345 | 0.4 | 1 | 1.1 | 0.9
158 | 1 | 0.00048561 | 0.00012171 | 0 | 0 | 1 | 0.99106 | -0.17066 | 0.4 | 1 | 1.1 | 0.9
106 | 1 | 0.0038632 | 0.00096821 | 0 | 0 | 1 | 0.99141 | -0.16364 | 0.4 | 1 | 1.1 | 0.9
113 | 1 | 0.0018606 | 0.00046632 | 0 | 0 | 1 | 0.97227 | -0.53551 | 0.4 | 1 | 1.1 | 0.9
115 | 1 | 0.0026983 | 0.00067626 | 0 | 0 | 1 | 0.97225 | -0.53583 | 0.4 | 1 | 1.1 | 0.9
116 | 1 | 0.0039907 | 0.0010002 | 0 | 0 | 1 | 0.97212 | -0.53843 | 0.4 | 1 | 1.1 | 0.9
117 | 1 | 0.0016582 | 0.00041559 | 0 | 0 | 1 | 0.97186 | -0.54368 | 0.4 | 1 | 1.1 | 0.9
118 | 1 | 0.0037663 | 0.00094393 | 0 | 0 | 1 | 0.97182 | -0.54447 | 0.4 | 1 | 1.1 | 0.9
120 | 1 | 0.0038574 | 0.00096675 | 0 | 0 | 1 | 0.97162 | -0.54833 | 0.4 | 1 | 1.1 | 0.9
119 | 1 | 0.0042182 | 0.0010572 | 0 | 0 | 1 | 0.97153 | -0.55017 | 0.4 | 1 | 1.1 | 0.9
125 | 1 | 0.0040969 | 0.0010268 | 0 | 0 | 1 | 0.98306 | -0.32552 | 0.4 | 1 | 1.1 | 0.9
127 | 1 | 0.021051 | 0.0052759 | 0 | 0 | 1 | 0.98635 | -0.26139 | 0.4 | 1 | 1.1 | 0.9
128 | 1 | 0.011826 | 0.0029638 | 0 | 0 | 1 | 0.98503 | -0.287 | 0.4 | 1 | 1.1 | 0.9
130 | 1 | 0.0086536 | 0.0021688 | 0 | 0 | 1 | 0.98428 | -0.30144 | 0.4 | 1 | 1.1 | 0.9
132 | 1 | 0 | 0 | 0 | 0 | 1 | 0.98414 | -0.30431 | 0.4 | 1 | 1.1 | 0.9
133 | 1 | 0 | 0 | 0 | 0 | 1 | 0.98213 | -0.34332 | 0.4 | 1 | 1.1 | 0.9
134 | 1 | 0 | 0 | 0 | 0 | 1 | 0.98137 | -0.35824 | 0.4 | 1 | 1.1 | 0.9
135 | 1 | 0.0016746 | 0.00041971 | 0 | 0 | 1 | 0.98156 | -0.35456 | 0.4 | 1 | 1.1 | 0.9
153 | 1 | 0.0016797 | 0.00042097 | 0 | 0 | 1 | 0.98045 | -0.37627 | 0.4 | 1 | 1.1 | 0.9
152 | 1 | 0.0024633 | 0.00061737 | 0 | 0 | 1 | 0.98014 | -0.3823 | 0.4 | 1 | 1.1 | 0.9
140 | 1 | 0 | 0 | 0 | 0 | 1 | 0.98885 | -0.21362 | 0.4 | 1 | 1.1 | 0.9
138 | 1 | 0.0018758 | 0.00047012 | 0 | 0 | 1 | 0.98866 | -0.21721 | 0.4 | 1 | 1.1 | 0.9
139 | 1 | 0 | 0 | 0 | 0 | 1 | 0.98865 | -0.21741 | 0.4 | 1 | 1.1 | 0.9
141 | 1 | 0 | 0 | 0 | 0 | 1 | 0.98844 | -0.22144 | 0.4 | 1 | 1.1 | 0.9
162 | 1 | 0.0020759 | 0.00052028 | 0 | 0 | 1 | 0.9884 | -0.22238 | 0.4 | 1 | 1.1 | 0.9
142 | 1 | 0.002664 | 0.00066767 | 0 | 0 | 1 | 0.97682 | -0.44738 | 0.4 | 1 | 1.1 | 0.9
143 | 1 | 0.0012636 | 0.00031668 | 0 | 0 | 1 | 0.97678 | -0.44824 | 0.4 | 1 | 1.1 | 0.9
144 | 1 | 0.0057406 | 0.0014387 | 0 | 0 | 1 | 0.97704 | -0.44304 | 0.4 | 1 | 1.1 | 0.9
145 | 1 | 0.0012784 | 0.0003204 | 0 | 0 | 1 | 0.97677 | -0.44829 | 0.4 | 1 | 1.1 | 0.9
146 | 1 | 0.0086338 | 0.0021638 | 0 | 0 | 1 | 0.97707 | -0.44243 | 0.4 | 1 | 1.1 | 0.9
148 | 1 | 0.0042634 | 0.0010685 | 0 | 0 | 1 | 0.97939 | -0.3971 | 0.4 | 1 | 1.1 | 0.9
149 | 1 | 0.0026342 | 0.00066019 | 0 | 0 | 1 | 0.97948 | -0.39532 | 0.4 | 1 | 1.1 | 0.9
150 | 1 | 0.0031803 | 0.00079707 | 0 | 0 | 1 | 0.97963 | -0.39226 | 0.4 | 1 | 1.1 | 0.9
151 | 1 | 0.0023953 | 0.00060032 | 0 | 0 | 1 | 0.97986 | -0.38781 | 0.4 | 1 | 1.1 | 0.9
159 | 1 | 0.00043248 | 0.00010839 | 0 | 0 | 1 | 0.99102 | -0.1713 | 0.4 | 1 | 1.1 | 0.9
160 | 1 | 0.0009734 | 0.00024396 | 0 | 0 | 1 | 0.99094 | -0.17296 | 0.4 | 1 | 1.1 | 0.9
161 | 1 | 0.0046806 | 0.0011731 | 0 | 0 | 1 | 0.99091 | -0.17353 | 0.4 | 1 | 1.1 | 0.9

## generator_data
GEN_BUS | PG | QG | QMAX | QMIN | VG | MBASE | GEN_STATUS | PMAX | PMIN
74 | 0.53526 | 0.13719 | 10 | -10 | 1 | 100 | 1 | 10 | 0

## branch_data
F_BUS | T_BUS | BR_R | BR_X | BR_B | RATE_A | RATE_B | RATE_C | TAP | SHIFT | BR_STATUS | ANGMIN | ANGMAX | P_in | Q_in | P_out | Q_out
1 | 2 | 1.5481 | 0.9908 | 2.5997e-09 | 0 | 0 | 0 | 0 | 0 | 1 | -90 | 90 | 0.083491 | 0.021082 | -0.083372 | -0.021006
1 | 3 | 1.8626 | 1.1921 | 3.1279e-09 | 0 | 0 | 0 | 0 | 0 | 1 | -90 | 90 | -0.085768 | -0.021652 | 0.08592 | 0.021749
2 | 4 | 0.10261 | 0.065673 | 1.7232e-10 | 0 | 0 | 0 | 0 | 0 | 1 | -90 | 90 | 0.083372 | 0.021006 | -0.083364 | -0.021001
3 | 6 | 1.26 | 0.8064 | 2.1159e-09 | 0 | 0 | 0 | 0 | 0 | 1 | -90 | 90 | -0.10266 | -0.025945 | 0.1028 | 0.026039
3 | 7 | 0.98292 | 0.62907 | 1.6506e-09 | 0 | 0 | 0 | 0 | 0 | 1 | -90 | 90 | 0.016736 | 0.0041962 | -0.016733 | -0.0041944
4 | 8 | 0.58293 | 0.37307 | 9.7889e-10 | 0 | 0 | 0 | 0 | 0 | 1 | -90 | 90 | 0.072438 | 0.018262 | -0.072404 | -0.01824
6 | 11 | 1.3344 | 0.85405 | 2.2409e-09 | 0 | 0 | 0 | 0 | 0 | 1 | -90 | 90 | 0.010372 | 0.0025999 | -0.01037 | -0.0025991
6 | 12 | 1.4103 | 0.9026 | 2.3683e-09 | 0 | 0 | 0 | 0 | 0 | 1 | -90 | 90 | -0.11317 | -0.028639 | 0.11337 | 0.028766
7 | 13 | 1.2223 | 0.78229 | 2.0526e-09 | 0 | 0 | 0 | 0 | 0 | 1 | -90 | 90 | 0.014506 | 0.0036363 | -0.014503 | -0.0036347
8 | 22 | 1.9631 | 1.2564 | 3.2966e-09 | 0 | 0 | 0 | 0 | 0 | 1 | -90 | 90 | 0.05833 | 0.014712 | -0.058255 | -0.014665
8 | 23 | 0.70007 | 0.44804 | 1.1756e-09 | 0 | 0 | 0 | 0 | 0 | 1 | -90 | 90 | 0.014074 | 0.0035285 | -0.014072 | -0.0035276
11 | 21 | 1.0697 | 0.68464 | 1.7964e-09 | 0 | 0 | 0 | 0 | 0 | 1 | -90 | 90 | 0.0058089 | 0.0014558 | -0.0058085 | -0.0014558
12 | 18 | 0.79845 | 0.51101 | 1.3408e-09 | 0 | 0 | 0 | 0 | 0 | 1 | -90 | 90 | -0.1165 | -0.02955 | 0.11662 | 0.029626
13 | 36 | 0.39174 | 0.25071 | 6.5784e-10 | 0 | 0 | 0 | 0 | 0 | 1 | -90 | 90 | 0.012777 | 0.0032022 | -0.012777 | -0.0032018
22 | 24 | 1.874 | 1.1994 | 3.147e-09 | 0 | 0 | 0 | 0 | 0 | 1 | -90 | 90 | 0.056152 | 0.014138 | -0.056086 | -0.014096
23 | 25 | 0.9276 | 0.59366 | 1.5577e-09 | 0 | 0 | 0 | 0 | 0 | 1 | -90 | 90 | 0.013143 | 0.0032947 | -0.013141 | -0.0032937
9 | 26 | 1.1191 | 0.7162 | 1.8792e-09 | 0 | 0 | 0 | 0 | 0 | 1 | -90 | 90 | 0.0038115 | 0.00095516 | -0.0038114 | -0.00095523
9 | 27 | 0.69948 | 0.44767 | 4.6985e-09 | 0 | 0 | 0 | 0 | 0 | 1 | -90 | 90 | -0.12962 | -0.032946 | 0.12975 | 0.033028
9 | 20 | 0.22457 | 0.14372 | 1.5085e-09 | 0 | 0 | 0 | 0 | 0 | 1 | -90 | 90 | 0.12581 | 0.031991 | -0.12577 | -0.031967
27 | 61 | 0.5 | 0.32 | 3.3585e-09 | 0 | 0 | 0 | 0 | 0 | 1 | -90 | 90 | -0.13229 | -0.033664 | 0.13239 | 0.033725
20 | 19 | 0.57577 | 0.36849 | 2.9006e-09 | 0 | 0 | 0 | 0 | 0 | 1 | -90 | 90 | 0.12361 | 0.031424 | -0.12351 | -0.031363
10 | 52 | 1.5896 | 1.0174 | 2.6695e-09 | 0 | 0 | 0 | 0 | 0 | 1 | -90 | 90 | -0.0062554 | -0.0015678 | 0.0062561 | 0.0015679
52 | 58 | 1.5337 | 0.98156 | 2.5755e-09 | 0 | 0 | 0 | 0 | 0 | 1 | -90 | 90 | -0.022818 | -0.005721 | 0.022826 | 0.0057262
52 | 47 | 2.3246 | 1.4877 | 3.9036e-09 | 0 | 0 | 0 | 0 | 0 | 1 | -90 | 90 | 0.016561 | 0.0041531 | -0.016555 | -0.0041492
21 | 60 | 0.13639 | 0.087291 | 2.2904e-10 | 0 | 0 | 0 | 0 | 0 | 1 | -90 | 90 | 0.0023585 | 0.00059108 | -0.0023584 | -0.0005911
18 | 19 | 0.164 | 0.10496 | 8.262e-10 | 0 | 0 | 0 | 0 | 0 | 1 | -90 | 90 | -0.11948 | -0.030343 | 0.11951 | 0.030359
36 | 37 | 0.11199 | 0.071672 | 1.8806e-10 | 0 | 0 | 0 | 0 | 0 | 1 | -90 | 90 | 0.0078206 | 0.00196 | -0.0078206 | -0.0019599
36 | 38 | 1.4279 | 0.91383 | 2.3978e-09 | 0 | 0 | 0 | 0 | 0 | 1 | -90 | 90 | 0.0049559 | 0.0012418 | -0.0049555 | -0.0012418
24 | 45 | 1.1359 | 0.72698 | 1.9075e-09 | 0 | 0 | 0 | 0 | 0 | 1 | -90 | 90 | 0.05419 | 0.013621 | -0.054153 | -0.013597
61 | 67 | 0.63706 | 0.40772 | 4.2792e-09 | 0 | 0 | 0 | 0 | 0 | 1 | -90 | 90 | -0.14483 | -0.036844 | 0.14498 | 0.036937
61 | 64 | 0.55328 | 0.3541 | 9.2911e-10 | 0 | 0 | 0 | 0 | 0 | 1 | -90 | 90 | 0.012444 | 0.00312 | -0.012443 | -0.0031195
58 | 74 | 1.5466 | 0.98985 | 2.5972e-09 | 0 | 0 | 0 | 0 | 0 | 1 | -90 | 90 | -0.022826 | -0.0057262 | 0.022835 | 0.0057314
47 | 44 | 0.20212 | 0.12935 | 3.3941e-10 | 0 | 0 | 0 | 0 | 0 | 1 | -90 | 90 | 0.010128 | 0.0025384 | -0.010127 | -0.0025383
37 | 39 | 1.0509 | 0.67255 | 1.7647e-09 | 0 | 0 | 0 | 0 | 0 | 1 | -90 | 90 | 0.0057423 | 0.0014391 | -0.0057419 | -0.001439
38 | 40 | 1.9777 | 1.2657 | 3.3211e-09 | 0 | 0 | 0 | 0 | 0 | 1 | -90 | 90 | 0.0032213 | 0.00080712 | -0.003221 | -0.00080729
14 | 15 | 1.7206 | 1.1012 | 2.8894e-09 | 0 | 0 | 0 | 0 | 0 | 1 | -90 | 90 | 0.003884 | 0.00097326 | -0.0038837 | -0.00097336
14 | 16 | 1.1018 | 0.70513 | 1.8502e-09 | 0 | 0 | 0 | 0 | 0 | 1 | -90 | 90 | -0.0094578 | -0.0023702 | 0.0094589 | 0.0023707
16 | 17 | 0.31798 | 0.20351 | 5.3397e-10 | 0 | 0 | 0 | 0 | 0 | 1 | -90 | 90 | -0.010425 | -0.0026128 | 0.010425 | 0.002613
17 | 69 | 1.0436 | 0.66792 | 1.7525e-09 | 0 | 0 | 0 | 0 | 0 | 1 | -90 | 90 | -0.010815 | -0.0027107 | 0.010816 | 0.0027113
69 | 70 | 0.53834 | 0.34454 | 3.6161e-09 | 0 | 0 | 0 | 0 | 0 | 1 | -90 | 90 | -0.19894 | -0.050703 | 0.19917 | 0.050849
69 | 71 | 0.56975 | 0.36464 | 3.8271e-09 | 0 | 0 | 0 | 0 | 0 | 1 | -90 | 90 | 0.18813 | 0.047992 | -0.18791 | -0.047853
70 | 72 | 0.89227 | 0.57105 | 5.9934e-09 | 0 | 0 | 0 | 0 | 0 | 1 | -90 | 90 | 0.13029 | 0.033115 | -0.13013 | -0.033011
70 | 73 | 0.84632 | 0.54165 | 5.6848e-09 | 0 | 0 | 0 | 0 | 0 | 1 | -90 | 90 | 0.17738 | 0.045219 | -0.17709 | -0.045037
70 | 74 | 0.81474 | 0.52143 | 5.4726e-09 | 0 | 0 | 0 | 0 | 0 | 1 | -90 | 90 | -0.50684 | -0.12918 | 0.5091 | 0.13062
71 | 75 | 0.29187 | 0.1868 | 1.9605e-09 | 0 | 0 | 0 | 0 | 0 | 1 | -90 | 90 | 0.18369 | 0.046795 | -0.18358 | -0.046727
45 | 48 | 1.2234 | 0.78298 | 2.0544e-09 | 0 | 0 | 0 | 0 | 0 | 1 | -90 | 90 | 0.033477 | 0.0084099 | -0.033462 | -0.0084003
45 | 49 | 1.4239 | 0.91129 | 2.3911e-09 | 0 | 0 | 0 | 0 | 0 | 1 | -90 | 90 | 0.020676 | 0.0051872 | -0.020669 | -0.0051831
48 | 68 | 1.0953 | 0.70097 | 1.8393e-09 | 0 | 0 | 0 | 0 | 0 | 1 | -90 | 90 | 0.030923 | 0.007764 | -0.030912 | -0.0077567
49 | 57 | 0.6553 | 0.41939 | 1.1004e-09 | 0 | 0 | 0 | 0 | 0 | 1 | -90 | 90 | 0.019005 | 0.0047661 | -0.019003 | -0.0047645
67 | 76 | 0.020862 | 0.013352 | 1.4013e-10 | 0 | 0 | 0 | 0 | 0 | 1 | -90 | 90 | -0.14907 | -0.037963 | 0.14907 | 0.037966
64 | 62 | 1.7253 | 1.1042 | 2.8972e-09 | 0 | 0 | 0 | 0 | 0 | 1 | -90 | 90 | 0.012443 | 0.0031195 | -0.012441 | -0.0031179
28 | 29 | 0.57775 | 0.36976 | 9.7021e-10 | 0 | 0 | 0 | 0 | 0 | 1 | -90 | 90 | 0.0067326 | 0.0016873 | -0.0067323 | -0.0016872
28 | 30 | 0.57393 | 0.36732 | 9.6379e-10 | 0 | 0 | 0 | 0 | 0 | 1 | -90 | 90 | -0.0081274 | -0.0020368 | 0.0081278 | 0.002037
29 | 31 | 0.71427 | 0.45713 | 1.1995e-09 | 0 | 0 | 0 | 0 | 0 | 1 | -90 | 90 | 0.0053377 | 0.0013376 | -0.0053374 | -0.0013376
30 | 32 | 1.6006 | 1.0244 | 2.6879e-09 | 0 | 0 | 0 | 0 | 0 | 1 | -90 | 90 | -0.0095226 | -0.0023866 | 0.0095243 | 0.0023874
31 | 33 | 1.8778 | 1.2018 | 3.1533e-09 | 0 | 0 | 0 | 0 | 0 | 1 | -90 | 90 | 0.0033342 | 0.00083548 | -0.0033339 | -0.00083562
32 | 34 | 4.7084 | 3.0134 | 7.9067e-09 | 0 | 0 | 0 | 0 | 0 | 1 | -90 | 90 | 0.0040215 | 0.0010068 | -0.0040207 | -0.001007
32 | 35 | 1.3701 | 0.87684 | 2.3007e-09 | 0 | 0 | 0 | 0 | 0 | 1 | -90 | 90 | -0.013546 | -0.0033942 | 0.013549 | 0.0033958
34 | 56 | 8.8723 | 5.6783 | 1.4899e-08 | 0 | 0 | 0 | 0 | 0 | 1 | -90 | 90 | 0.0040207 | 0.001007 | -0.0040191 | -0.0010073
35 | 57 | 1.6487 | 1.0552 | 2.7686e-09 | 0 | 0 | 0 | 0 | 0 | 1 | -90 | 90 | -0.017082 | -0.0042813 | 0.017087 | 0.0042845
39 | 53 | 0.4667 | 0.29869 | 7.8371e-10 | 0 | 0 | 0 | 0 | 0 | 1 | -90 | 90 | 0.0044586 | 0.0011173 | -0.0044585 | -0.0011173
53 | 54 | 0.47162 | 0.30184 | 7.9199e-10 | 0 | 0 | 0 | 0 | 0 | 1 | -90 | 90 | 0.0029722 | 0.00074483 | -0.0029721 | -0.00074488
54 | 55 | 0.17648 | 0.11295 | 2.9636e-10 | 0 | 0 | 0 | 0 | 0 | 1 | -90 | 90 | 0.0014863 | 0.00037249 | -0.0014863 | -0.00037251
42 | 43 | 0.61137 | 0.39128 | 1.0267e-09 | 0 | 0 | 0 | 0 | 0 | 1 | -90 | 90 | 0.0057456 | 0.00144 | -0.0057454 | -0.0014399
42 | 44 | 0.50051 | 0.32033 | 8.4049e-10 | 0 | 0 | 0 | 0 | 0 | 1 | -90 | 90 | -0.010127 | -0.002538 | 0.010127 | 0.0025383
46 | 50 | 0.68922 | 0.4411 | 1.1574e-09 | 0 | 0 | 0 | 0 | 0 | 1 | -90 | 90 | -0.016534 | -0.0041464 | 0.016536 | 0.0041477
46 | 51 | 2.3863 | 1.5272 | 4.0073e-09 | 0 | 0 | 0 | 0 | 0 | 1 | -90 | 90 | 0.016534 | 0.0041464 | -0.016527 | -0.0041422
50 | 59 | 2.4303 | 1.5554 | 4.0812e-09 | 0 | 0 | 0 | 0 | 0 | 1 | -90 | 90 | -0.077211 | -0.019355 | 0.077372 | 0.019457
68 | 114 | 1.0728 | 0.68662 | 1.8016e-09 | 0 | 0 | 0 | 0 | 0 | 1 | -90 | 90 | 0.028359 | 0.0071168 | -0.028349 | -0.0071108
59 | 80 | 1.6661 | 1.0663 | 2.7978e-09 | 0 | 0 | 0 | 0 | 0 | 1 | -90 | 90 | -0.077372 | -0.019457 | 0.077482 | 0.019527
114 | 112 | 1.104 | 0.70659 | 1.854e-09 | 0 | 0 | 0 | 0 | 0 | 1 | -90 | 90 | 0.02464 | 0.0061813 | -0.024633 | -0.0061766
80 | 78 | 2.1721 | 1.3901 | 3.6475e-09 | 0 | 0 | 0 | 0 | 0 | 1 | -90 | 90 | -0.080812 | -0.020362 | 0.080968 | 0.020461
77 | 78 | 1.4366 | 0.91941 | 2.4124e-09 | 0 | 0 | 0 | 0 | 0 | 1 | -90 | 90 | -0.023692 | -0.0059378 | 0.0237 | 0.0059432
78 | 79 | 1.2097 | 0.77419 | 2.0314e-09 | 0 | 0 | 0 | 0 | 0 | 1 | -90 | 90 | -0.10467 | -0.026404 | 0.10481 | 0.026497
76 | 109 | 0.12926 | 0.082726 | 8.6825e-10 | 0 | 0 | 0 | 0 | 0 | 1 | -90 | 90 | -0.15174 | -0.038634 | 0.15177 | 0.038654
62 | 63 | 2.0097 | 1.2862 | 3.3748e-09 | 0 | 0 | 0 | 0 | 0 | 1 | -90 | 90 | 0.0079415 | 0.0019904 | -0.0079402 | -0.0019898
63 | 65 | 1.7577 | 1.1249 | 2.9516e-09 | 0 | 0 | 0 | 0 | 0 | 1 | -90 | 90 | 0.0032411 | 0.00081211 | -0.0032409 | -0.00081227
109 | 110 | 0.49357 | 0.31588 | 3.3153e-09 | 0 | 0 | 0 | 0 | 0 | 1 | -90 | 90 | -0.16609 | -0.042244 | 0.16624 | 0.042338
112 | 113 | 0.25291 | 0.16186 | 4.2471e-10 | 0 | 0 | 0 | 0 | 0 | 1 | -90 | 90 | 0.022059 | 0.0055314 | -0.022057 | -0.0055306
72 | 93 | 2.2809 | 1.4598 | 3.8303e-09 | 0 | 0 | 0 | 0 | 0 | 1 | -90 | 90 | 0.011228 | 0.0028147 | -0.011225 | -0.0028131
72 | 94 | 0.86939 | 0.55641 | 5.8397e-09 | 0 | 0 | 0 | 0 | 0 | 1 | -90 | 90 | 0.1189 | 0.030196 | -0.11877 | -0.030112
73 | 92 | 0.46553 | 0.29794 | 3.127e-09 | 0 | 0 | 0 | 0 | 0 | 1 | -90 | 90 | 0.17439 | 0.04436 | -0.17424 | -0.044263
75 | 108 | 2.2686 | 1.4519 | 3.8095e-09 | 0 | 0 | 0 | 0 | 0 | 1 | -90 | 90 | 0.013204 | 0.0033111 | -0.0132 | -0.0033088
75 | 111 | 0.17408 | 0.11141 | 1.1693e-09 | 0 | 0 | 0 | 0 | 0 | 1 | -90 | 90 | 0.17038 | 0.043416 | -0.17032 | -0.043381
94 | 99 | 0.38626 | 0.24721 | 2.5945e-09 | 0 | 0 | 0 | 0 | 0 | 1 | -90 | 90 | 0.11818 | 0.029964 | -0.11812 | -0.029927
92 | 91 | 0.099729 | 0.063826 | 6.6989e-10 | 0 | 0 | 0 | 0 | 0 | 1 | -90 | 90 | 0.17139 | 0.04355 | -0.17136 | -0.043529
108 | 107 | 2.3057 | 1.4756 | 3.8719e-09 | 0 | 0 | 0 | 0 | 0 | 1 | -90 | 90 | 0.010112 | 0.0025348 | -0.010109 | -0.0025336
111 | 110 | 0.16125 | 0.1032 | 1.0832e-09 | 0 | 0 | 0 | 0 | 0 | 1 | -90 | 90 | 0.16805 | 0.042812 | -0.168 | -0.04278
99 | 102 | 0.78894 | 0.50492 | 2.6497e-09 | 0 | 0 | 0 | 0 | 0 | 1 | -90 | 90 | 0.094585 | 0.024018 | -0.094508 | -0.02397
99 | 97 | 3.0612 | 1.9591 | 5.1405e-09 | 0 | 0 | 0 | 0 | 0 | 1 | -90 | 90 | 0.023538 | 0.0059089 | -0.02352 | -0.0058977
91 | 81 | 0.86374 | 0.55279 | 2.9009e-09 | 0 | 0 | 0 | 0 | 0 | 1 | -90 | 90 | 0.16958 | 0.043083 | -0.16931 | -0.042911
107 | 106 | 0.14538 | 0.09304 | 2.4412e-10 | 0 | 0 | 0 | 0 | 0 | 1 | -90 | 90 | 0.0038632 | 0.00096821 | -0.0038632 | -0.00096821
79 | 81 | 2.9014 | 1.8569 | 4.8723e-09 | 0 | 0 | 0 | 0 | 0 | 1 | -90 | 90 | -0.10671 | -0.026973 | 0.10707 | 0.027203
81 | 90 | 1.8938 | 1.212 | 3.1802e-09 | 0 | 0 | 0 | 0 | 0 | 1 | -90 | 90 | 0.062235 | 0.015708 | -0.062155 | -0.015658
90 | 87 | 0.83137 | 0.53208 | 1.3961e-09 | 0 | 0 | 0 | 0 | 0 | 1 | -90 | 90 | 0.051874 | 0.013081 | -0.05185 | -0.013066
87 | 84 | 3.5992 | 2.3035 | 6.0441e-09 | 0 | 0 | 0 | 0 | 0 | 1 | -90 | 90 | 0.050151 | 0.012642 | -0.050053 | -0.01258
87 | 86 | 1.4498 | 0.92785 | 2.4345e-09 | 0 | 0 | 0 | 0 | 0 | 1 | -90 | 90 | 0.0016983 | 0.00042364 | -0.0016982 | -0.00042385
82 | 83 | 0.40185 | 0.25718 | 6.7481e-10 | 0 | 0 | 0 | 0 | 0 | 1 | -90 | 90 | 0.048717 | 0.012231 | -0.048707 | -0.012224
82 | 84 | 1.357 | 0.86849 | 2.2788e-09 | 0 | 0 | 0 | 0 | 0 | 1 | -90 | 90 | -0.050016 | -0.012556 | 0.050053 | 0.01258
83 | 85 | 5.1543 | 3.2987 | 8.6554e-09 | 0 | 0 | 0 | 0 | 0 | 1 | -90 | 90 | 0.022594 | 0.0056795 | -0.022565 | -0.0056619
85 | 88 | 1.4116 | 0.90341 | 2.3704e-09 | 0 | 0 | 0 | 0 | 0 | 1 | -90 | 90 | 0.022565 | 0.0056619 | -0.022558 | -0.0056571
88 | 123 | 0.72775 | 0.46576 | 1.2221e-09 | 0 | 0 | 0 | 0 | 0 | 1 | -90 | 90 | 0.022557 | 0.0056571 | -0.022553 | -0.0056546
86 | 89 | 11.6282 | 7.442 | 1.9527e-08 | 0 | 0 | 0 | 0 | 0 | 1 | -90 | 90 | 0.0016982 | 0.00042385 | -0.0016979 | -0.00042553
123 | 124 | 1.7992 | 1.1515 | 3.0213e-09 | 0 | 0 | 0 | 0 | 0 | 1 | -90 | 90 | 0.018411 | 0.0046164 | -0.018404 | -0.0046124
124 | 125 | 2.4198 | 1.5487 | 4.0636e-09 | 0 | 0 | 0 | 0 | 0 | 1 | -90 | 90 | 0.0040973 | 0.0010267 | -0.0040969 | -0.0010268
102 | 131 | 0.004998 | 0.0031987 | 8.393e-12 | 0 | 0 | 0 | 0 | 0 | 1 | -90 | 90 | 0.09388 | 0.023812 | -0.093879 | -0.023812
97 | 100 | 0.64329 | 0.41171 | 1.0803e-09 | 0 | 0 | 0 | 0 | 0 | 1 | -90 | 90 | 0.0081281 | 0.0020372 | -0.0081277 | -0.002037
97 | 95 | 6.5473 | 4.1903 | 1.0995e-08 | 0 | 0 | 0 | 0 | 0 | 1 | -90 | 90 | 0.015391 | 0.0038605 | -0.015375 | -0.0038509
95 | 96 | 2.3031 | 1.474 | 3.8675e-09 | 0 | 0 | 0 | 0 | 0 | 1 | -90 | 90 | 0.012261 | 0.0030705 | -0.012257 | -0.0030685
96 | 98 | 0.13643 | 0.087318 | 2.2911e-10 | 0 | 0 | 0 | 0 | 0 | 1 | -90 | 90 | 0.012257 | 0.0030685 | -0.012257 | -0.0030684
98 | 101 | 1.6812 | 1.076 | 2.8232e-09 | 0 | 0 | 0 | 0 | 0 | 1 | -90 | 90 | 0.0051143 | 0.0012782 | -0.0051138 | -0.0012782
100 | 105 | 0.41772 | 0.26734 | 7.0146e-10 | 0 | 0 | 0 | 0 | 0 | 1 | -90 | 90 | 0.0074951 | 0.0018784 | -0.0074949 | -0.0018783
101 | 136 | 3.9848 | 2.5503 | 6.6916e-09 | 0 | 0 | 0 | 0 | 0 | 1 | -90 | 90 | 0.0042858 | 0.0010706 | -0.004285 | -0.0010708
105 | 157 | 0.46351 | 0.29664 | 7.7835e-10 | 0 | 0 | 0 | 0 | 0 | 1 | -90 | 90 | 0.0070259 | 0.0017608 | -0.0070257 | -0.0017607
136 | 137 | 7.7225 | 4.9424 | 1.2968e-08 | 0 | 0 | 0 | 0 | 0 | 1 | -90 | 90 | 0.0039549 | 0.00098806 | -0.0039536 | -0.00098849
131 | 129 | 3.3067 | 2.1163 | 5.5528e-09 | 0 | 0 | 0 | 0 | 0 | 1 | -90 | 90 | 0.093115 | 0.02362 | -0.092804 | -0.023422
103 | 104 | 2.3218 | 1.486 | 3.8989e-09 | 0 | 0 | 0 | 0 | 0 | 1 | -90 | 90 | 0.021026 | 0.0052869 | -0.021015 | -0.00528
103 | 155 | 0.23925 | 0.15312 | 4.0177e-10 | 0 | 0 | 0 | 0 | 0 | 1 | -90 | 90 | -0.021026 | -0.0052869 | 0.021027 | 0.0052876
104 | 156 | 1.5093 | 0.96597 | 2.5346e-09 | 0 | 0 | 0 | 0 | 0 | 1 | -90 | 90 | 0.021015 | 0.00528 | -0.021008 | -0.0052755
155 | 154 | 4.5723 | 2.9263 | 7.6781e-09 | 0 | 0 | 0 | 0 | 0 | 1 | -90 | 90 | -0.022402 | -0.0056321 | 0.022427 | 0.0056476
156 | 147 | 5.1226 | 3.2785 | 8.6023e-09 | 0 | 0 | 0 | 0 | 0 | 1 | -90 | 90 | 0.019612 | 0.0049257 | -0.01959 | -0.0049126
157 | 158 | 0.4717 | 0.30189 | 7.9211e-10 | 0 | 0 | 0 | 0 | 0 | 1 | -90 | 90 | 0.006573 | 0.0016473 | -0.0065728 | -0.0016472
137 | 140 | 4.1615 | 2.6633 | 6.9883e-09 | 0 | 0 | 0 | 0 | 0 | 1 | -90 | 90 | 0.0039536 | 0.00098849 | -0.0039529 | -0.00098872
129 | 127 | 1.2343 | 0.78992 | 2.0727e-09 | 0 | 0 | 0 | 0 | 0 | 1 | -90 | 90 | 0.084898 | 0.021441 | -0.084801 | -0.021379
154 | 135 | 2.0832 | 1.3332 | 3.4983e-09 | 0 | 0 | 0 | 0 | 0 | 1 | -90 | 90 | -0.024714 | -0.0062206 | 0.024728 | 0.0062293
147 | 146 | 1.9632 | 1.2565 | 3.2968e-09 | 0 | 0 | 0 | 0 | 0 | 1 | -90 | 90 | 0.01959 | 0.0049126 | -0.019582 | -0.0049075
158 | 159 | 0.46176 | 0.29552 | 7.7541e-10 | 0 | 0 | 0 | 0 | 0 | 1 | -90 | 90 | 0.0060872 | 0.0015255 | -0.006087 | -0.0015255
113 | 115 | 0.06706 | 0.042919 | 1.1261e-10 | 0 | 0 | 0 | 0 | 0 | 1 | -90 | 90 | 0.020197 | 0.0050643 | -0.020196 | -0.0050641
115 | 116 | 0.62942 | 0.40283 | 1.057e-09 | 0 | 0 | 0 | 0 | 0 | 1 | -90 | 90 | 0.017498 | 0.0043878 | -0.017496 | -0.0043865
116 | 117 | 1.6487 | 1.0552 | 2.7686e-09 | 0 | 0 | 0 | 0 | 0 | 1 | -90 | 90 | 0.013505 | 0.0033863 | -0.013502 | -0.0033844
117 | 118 | 0.2808 | 0.17971 | 4.7154e-10 | 0 | 0 | 0 | 0 | 0 | 1 | -90 | 90 | 0.011844 | 0.0029688 | -0.011843 | -0.0029686
118 | 120 | 2.0209 | 1.2934 | 3.3936e-09 | 0 | 0 | 0 | 0 | 0 | 1 | -90 | 90 | 0.0080772 | 0.0020246 | -0.0080757 | -0.002024
120 | 119 | 1.8531 | 1.186 | 3.1119e-09 | 0 | 0 | 0 | 0 | 0 | 1 | -90 | 90 | 0.0042184 | 0.0010572 | -0.0042181 | -0.0010572
127 | 128 | 1.7587 | 1.1255 | 2.9533e-09 | 0 | 0 | 0 | 0 | 0 | 1 | -90 | 90 | 0.06375 | 0.016103 | -0.063672 | -0.016053
128 | 130 | 1.2164 | 0.7785 | 2.0427e-09 | 0 | 0 | 0 | 0 | 0 | 1 | -90 | 90 | 0.051846 | 0.013089 | -0.05181 | -0.013066
130 | 132 | 0.28953 | 0.1853 | 4.8619e-10 | 0 | 0 | 0 | 0 | 0 | 1 | -90 | 90 | 0.043156 | 0.010898 | -0.043151 | -0.010894
132 | 133 | 3.936 | 2.5191 | 6.6096e-09 | 0 | 0 | 0 | 0 | 0 | 1 | -90 | 90 | 0.043151 | 0.010894 | -0.04307 | -0.010843
133 | 134 | 3.8776 | 2.4817 | 6.5115e-09 | 0 | 0 | 0 | 0 | 0 | 1 | -90 | 90 | 0.016653 | 0.0041854 | -0.016641 | -0.0041785
133 | 135 | 1.8444 | 1.1804 | 3.0972e-09 | 0 | 0 | 0 | 0 | 0 | 1 | -90 | 90 | 0.026417 | 0.0066577 | -0.026402 | -0.006649
134 | 153 | 4.6769 | 2.9932 | 7.8538e-09 | 0 | 0 | 0 | 0 | 0 | 1 | -90 | 90 | 0.016641 | 0.0041785 | -0.016627 | -0.0041701
153 | 152 | 1.7398 | 1.1135 | 2.9217e-09 | 0 | 0 | 0 | 0 | 0 | 1 | -90 | 90 | 0.014947 | 0.0037491 | -0.014943 | -0.0037466
152 | 151 | 1.8994 | 1.2156 | 3.1896e-09 | 0 | 0 | 0 | 0 | 0 | 1 | -90 | 90 | 0.01248 | 0.0031293 | -0.012477 | -0.0031275
140 | 138 | 3.9696 | 2.5405 | 6.666e-09 | 0 | 0 | 0 | 0 | 0 | 1 | -90 | 90 | 0.0039529 | 0.00098872 | -0.0039522 | -0.00098894
138 | 139 | 0.43127 | 0.27602 | 7.2422e-10 | 0 | 0 | 0 | 0 | 0 | 1 | -90 | 90 | 0.0020764 | 0.00051882 | -0.0020764 | -0.00051888
139 | 141 | 8.4972 | 5.4382 | 1.4269e-08 | 0 | 0 | 0 | 0 | 0 | 1 | -90 | 90 | 0.0020764 | 0.00051888 | -0.002076 | -0.00052002
141 | 162 | 1.9658 | 1.2581 | 3.3011e-09 | 0 | 0 | 0 | 0 | 0 | 1 | -90 | 90 | 0.002076 | 0.00052002 | -0.0020759 | -0.00052028
142 | 143 | 1.4494 | 0.9276 | 2.4339e-09 | 0 | 0 | 0 | 0 | 0 | 1 | -90 | 90 | 0.002542 | 0.0006369 | -0.0025419 | -0.00063707
142 | 144 | 3.5591 | 2.2778 | 5.9768e-09 | 0 | 0 | 0 | 0 | 0 | 1 | -90 | 90 | -0.005206 | -0.0013046 | 0.0052071 | 0.0013047
143 | 145 | 0.18381 | 0.11764 | 3.0867e-10 | 0 | 0 | 0 | 0 | 0 | 1 | -90 | 90 | 0.0012784 | 0.00032038 | -0.0012784 | -0.00032041
144 | 146 | 0.24057 | 0.15397 | 4.0398e-10 | 0 | 0 | 0 | 0 | 0 | 1 | -90 | 90 | -0.010948 | -0.0027435 | 0.010948 | 0.0027436
148 | 149 | 1.7945 | 1.1485 | 3.0135e-09 | 0 | 0 | 0 | 0 | 0 | 1 | -90 | 90 | -0.0042634 | -0.0010685 | 0.0042637 | 0.0010685
149 | 150 | 1.9062 | 1.22 | 3.201e-09 | 0 | 0 | 0 | 0 | 0 | 1 | -90 | 90 | -0.0068979 | -0.0017287 | 0.0068989 | 0.001729
150 | 151 | 1.9008 | 1.2165 | 3.192e-09 | 0 | 0 | 0 | 0 | 0 | 1 | -90 | 90 | -0.010079 | -0.0025261 | 0.010081 | 0.0025272
159 | 160 | 1.2942 | 0.82831 | 2.1734e-09 | 0 | 0 | 0 | 0 | 0 | 1 | -90 | 90 | 0.0056546 | 0.0014171 | -0.0056541 | -0.001417
160 | 161 | 0.53191 | 0.34042 | 8.9323e-10 | 0 | 0 | 0 | 0 | 0 | 1 | -90 | 90 | 0.0046807 | 0.0011731 | -0.0046806 | -0.0011731