## bus_data
BUS_I | BUS_TYPE | Pd | Qd | Gs | Bs | area | Vm | Va | baseKV | zone | Vmax | Vmin
1 | 1 | 0.06785 | 0.017005 | 0 | 0 | 1 | 0.97963 | -0.39231 | 0.4 | 1 | 1.1 | 0.9
2 | 1 | 0 | 0 | 0 | 0 | 1 | 0.98238 | -0.33845 | 0.4 | 1 | 1.1 | 0.9
3 | 1 | 0 | 0 | 0 | 0 | 1 | 0.98856 | -0.21875 | 0.4 | 1 | 1.1 | 0.9
4 | 1 | 0 | 0 | 0 | 0 | 1 | 0.98204 | -0.34516 | 0.4 | 1 | 1.1 | 0.9
23 | 1 | 0.037874 | 0.0094922 | 0 | 0 | 1 | 0.9879 | -0.23154 | 0.4 | 1 | 1.1 | 0.9
12 | 1 | 0 | 0 | 0 | 0 | 1 | 0.99432 | -0.10826 | 0.4 | 1 | 1.1 | 0.9
21 | 1 | 0 | 0 | 0 | 0 | 1 | 0.98092 | -0.36711 | 0.4 | 1 | 1.1 | 0.9
16 | 1 | 0.035408 | 0.0088741 | 0 | 0 | 1 | 0.99603 | -0.075534 | 0.4 | 1 | 1.1 | 0.9
11 | 1 | 0.0048195 | 0.0012079 | 0 | 0 | 1 | 0.99358 | -0.12241 | 0.4 | 1 | 1.1 | 0.9
20 | 1 | 0.032217 | 0.0080744 | 0 | 0 | 1 | 0.98003 | -0.38446 | 0.4 | 1 | 1.1 | 0.9
5 | 1 | 0.077738 | 0.019483 | 0 | 0 | 1 | 0.99037 | -0.18504 | 0.4 | 1 | 1.1 | 0.9
7 | 1 | 0 | 0 | 0 | 0 | 1 | 0.99278 | -0.13849 | 0.4 | 1 | 1.1 | 0.9
8 | 1 | 0.0070145 | 0.001758 | 0 | 0 | 1 | 0.99399 | -0.11517 | 0.4 | 1 | 1.1 | 0.9
15 | 1 | 0.053775 | 0.013477 | 0 | 0 | 1 | 0.99705 | -0.056615 | 0.4 | 1 | 1.1 | 0.9
17 | 1 | 0.090361 | 0.022647 | 0 | 0 | 1 | 0.99561 | -0.084291 | 0.4 | 1 | 1.1 | 0.9
13 | 1 | 0.043009 | 0.010779 | 0 | 0 | 1 | 0.99991 | -0.0017377 | 0.4 | 1 | 1.1 | 0.9
14 | 3 | 0.063792 | 0.015988 | 0 | 0 | 1 | 1 | 0 | 0.4 | 1 | 1.1 | 0.9
10 | 1 | 0.050721 | 0.012712 | 0 | 0 | 1 | 0.99245 | -0.14435 | 0.4 | 1 | 1.1 | 0.9
18 | 1 | 0.014658 | 0.0036737 | 0 | 0 | 1 | 0.9939 | -0.11736 | 0.4 | 1 | 1.1 | 0.9
19 | 1 | 0 | 0 | 0 | 0 | 1 | 0.99373 | -0.12061 | 0.4 | 1 | 1.1 | 0.9
22 | 1 | 0.016087 | 0.0040318 | 0 | 0 | 1 | 0.99322 | -0.13056 | 0.4 | 1 | 1.1 | 0.9

## generator_data
GEN_BUS | PG | QG | QMAX | QMIN | VG | MBASE | GEN_STATUS | PMAX | PMIN
14 | 0.59958 | 0.15192 | 10 | -10 | 1 | 100 | 1 | 10 | 0

## branch_data
F_BUS | T_BUS | BR_R | BR_X | BR_B | RATE_A | RATE_B | RATE_C | TAP | SHIFT | BR_STATUS | ANGMIN | ANGMAX | P_in | Q_in | P_out | Q_out
1 | 2 | 3.4242 | 2.1915 | 5.7502e-09 | 0 | 0 | 0 | 0 | 0 | 1 | -90 | 90 | -0.067849 | -0.017005 | 0.068024 | 0.017116
2 | 3 | 5.2066 | 3.3322 | 8.7434e-09 | 0 | 0 | 0 | 0 | 0 | 1 | -90 | 90 | -0.10031 | -0.025235 | 0.10089 | 0.025603
2 | 4 | 0.90164 | 0.57705 | 1.5141e-09 | 0 | 0 | 0 | 0 | 0 | 1 | -90 | 90 | 0.032288 | 0.0081187 | -0.032277 | -0.0081123
3 | 23 | 1.4776 | 0.94565 | 2.4813e-09 | 0 | 0 | 0 | 0 | 0 | 1 | -90 | 90 | 0.037897 | 0.0095068 | -0.037874 | -0.0094923
3 | 12 | 3.5289 | 2.2585 | 5.926e-09 | 0 | 0 | 0 | 0 | 0 | 1 | -90 | 90 | -0.13879 | -0.03511 | 0.13953 | 0.035583
4 | 21 | 2.9418 | 1.8827 | 4.9401e-09 | 0 | 0 | 0 | 0 | 0 | 1 | -90 | 90 | 0.032277 | 0.0081123 | -0.032243 | -0.0080911
12 | 16 | 0.75087 | 0.48056 | 2.5218e-09 | 0 | 0 | 0 | 0 | 0 | 1 | -90 | 90 | -0.19516 | -0.04956 | 0.19547 | 0.049757
12 | 11 | 1.128 | 0.72194 | 1.8943e-09 | 0 | 0 | 0 | 0 | 0 | 1 | -90 | 90 | 0.055631 | 0.013977 | -0.055593 | -0.013953
21 | 20 | 2.3199 | 1.4847 | 3.8957e-09 | 0 | 0 | 0 | 0 | 0 | 1 | -90 | 90 | 0.032243 | 0.0080912 | -0.032217 | -0.0080745
16 | 14 | 1.4732 | 0.94287 | 4.9479e-09 | 0 | 0 | 0 | 0 | 0 | 1 | -90 | 90 | -0.23087 | -0.058631 | 0.23172 | 0.059169
11 | 10 | 1.9119 | 1.2236 | 3.2105e-09 | 0 | 0 | 0 | 0 | 0 | 1 | -90 | 90 | 0.050774 | 0.012746 | -0.050721 | -0.012712
5 | 7 | 2.6392 | 1.6891 | 4.4319e-09 | 0 | 0 | 0 | 0 | 0 | 1 | -90 | 90 | -0.077738 | -0.019483 | 0.077911 | 0.019593
7 | 8 | 1.3266 | 0.849 | 2.2277e-09 | 0 | 0 | 0 | 0 | 0 | 1 | -90 | 90 | -0.077911 | -0.019593 | 0.077998 | 0.019649
8 | 14 | 6.0543 | 3.8747 | 1.0167e-08 | 0 | 0 | 0 | 0 | 0 | 1 | -90 | 90 | -0.085012 | -0.021407 | 0.085483 | 0.021707
15 | 17 | 1.0168 | 0.65075 | 1.7075e-09 | 0 | 0 | 0 | 0 | 0 | 1 | -90 | 90 | 0.12133 | 0.030491 | -0.12117 | -0.030388
15 | 13 | 1.4022 | 0.89743 | 4.7094e-09 | 0 | 0 | 0 | 0 | 0 | 1 | -90 | 90 | -0.1751 | -0.043968 | 0.17556 | 0.044262
17 | 18 | 4.7707 | 3.0533 | 8.0114e-09 | 0 | 0 | 0 | 0 | 0 | 1 | -90 | 90 | 0.030804 | 0.0077417 | -0.030756 | -0.0077114
13 | 14 | 0.035743 | 0.022876 | 1.2005e-10 | 0 | 0 | 0 | 0 | 0 | 1 | -90 | 90 | -0.21857 | -0.055041 | 0.21859 | 0.055053
18 | 19 | 0.89279 | 0.57139 | 1.4992e-09 | 0 | 0 | 0 | 0 | 0 | 1 | -90 | 90 | 0.016097 | 0.0040377 | -0.016095 | -0.0040362
19 | 22 | 2.7372 | 1.7518 | 4.5965e-09 | 0 | 0 | 0 | 0 | 0 | 1 | -90 | 90 | 0.016095 | 0.0040362 | -0.016087 | -0.0040318