## bus_data
BUS_I | BUS_TYPE | Pd | Qd | Gs | Bs | area | Vm | Va | baseKV | zone | Vmax | Vmin
1 | 1 | 0.0028212 | 0.00070706 | 0 | 0 | 1 | 0.98077 | -0.3693 | 0.4 | 1 | 1.1 | 0.9
2 | 1 | 0.0051492 | 0.0012905 | 0 | 0 | 1 | 0.98033 | -0.37808 | 0.4 | 1 | 1.1 | 0.9
3 | 1 | 0 | 0 | 0 | 0 | 1 | 0.98102 | -0.36455 | 0.4 | 1 | 1.1 | 0.9
4 | 1 | 0.0033496 | 0.00083949 | 0 | 0 | 1 | 0.98007 | -0.38307 | 0.4 | 1 | 1.1 | 0.9
5 | 1 | 0.001985 | 0.00049749 | 0 | 0 | 1 | 0.98138 | -0.35735 | 0.4 | 1 | 1.1 | 0.9
6 | 1 | 0.0028516 | 0.00071469 | 0 | 0 | 1 | 0.98092 | -0.36649 | 0.4 | 1 | 1.1 | 0.9
39 | 1 | 0.0018683 | 0.00046823 | 0 | 0 | 1 | 0.99302 | -0.1328 | 0.4 | 1 | 1.1 | 0.9
40 | 1 | 0.0023383 | 0.00058604 | 0 | 0 | 1 | 0.99282 | -0.13676 | 0.4 | 1 | 1.1 | 0.9
36 | 1 | 0 | 0 | 0 | 0 | 1 | 0.99327 | -0.12792 | 0.4 | 1 | 1.1 | 0.9
11 | 1 | 0 | 0 | 0 | 0 | 1 | 0.97999 | -0.38474 | 0.4 | 1 | 1.1 | 0.9
17 | 1 | 0.0023097 | 0.00057886 | 0 | 0 | 1 | 0.98169 | -0.35136 | 0.4 | 1 | 1.1 | 0.9
9 | 1 | 0.0031097 | 0.00077936 | 0 | 0 | 1 | 0.98076 | -0.36961 | 0.4 | 1 | 1.1 | 0.9
19 | 1 | 0.0024917 | 0.00062447 | 0 | 0 | 1 | 0.97969 | -0.39047 | 0.4 | 1 | 1.1 | 0.9
18 | 1 | 0.003926 | 0.00098394 | 0 | 0 | 1 | 0.98179 | -0.34949 | 0.4 | 1 | 1.1 | 0.9
7 | 1 | 0.0028739 | 0.00072026 | 0 | 0 | 1 | 0.98073 | -0.37008 | 0.4 | 1 | 1.1 | 0.9
41 | 1 | 0.0018323 | 0.00045922 | 0 | 0 | 1 | 0.99278 | -0.13745 | 0.4 | 1 | 1.1 | 0.9
8 | 1 | 0.0025213 | 0.00063189 | 0 | 0 | 1 | 0.9807 | -0.37078 | 0.4 | 1 | 1.1 | 0.9
43 | 1 | 0.0027446 | 0.00068786 | 0 | 0 | 1 | 0.99269 | -0.13913 | 0.4 | 1 | 1.1 | 0.9
44 | 1 | 0.0024697 | 0.00061897 | 0 | 0 | 1 | 0.99269 | -0.13914 | 0.4 | 1 | 1.1 | 0.9
20 | 1 | 0.0033993 | 0.00085195 | 0 | 0 | 1 | 0.97955 | -0.39338 | 0.4 | 1 | 1.1 | 0.9
12 | 1 | 0.0038868 | 0.00097413 | 0 | 0 | 1 | 0.98493 | -0.28809 | 0.4 | 1 | 1.1 | 0.9
13 | 1 | 0.002462 | 0.00061703 | 0 | 0 | 1 | 0.98471 | -0.29252 | 0.4 | 1 | 1.1 | 0.9
14 | 1 | 0 | 0 | 0 | 0 | 1 | 0.9861 | -0.26537 | 0.4 | 1 | 1.1 | 0.9
15 | 1 | 0.0021826 | 0.000547 | 0 | 0 | 1 | 0.98393 | -0.30763 | 0.4 | 1 | 1.1 | 0.9
16 | 1 | 0.0032471 | 0.00081379 | 0 | 0 | 1 | 0.98755 | -0.23732 | 0.4 | 1 | 1.1 | 0.9
32 | 1 | 0.002088 | 0.0005233 | 0 | 0 | 1 | 0.9944 | -0.106 | 0.4 | 1 | 1.1 | 0.9
33 | 1 | 0 | 0 | 0 | 0 | 1 | 0.99466 | -0.10117 | 0.4 | 1 | 1.1 | 0.9
30 | 1 | 0.0033652 | 0.00084339 | 0 | 0 | 1 | 0.99266 | -0.13925 | 0.4 | 1 | 1.1 | 0.9
27 | 1 | 0.002145 | 0.00053758 | 0 | 0 | 1 | 0.98361 | -0.31392 | 0.4 | 1 | 1.1 | 0.9
29 | 1 | 0 | 0 | 0 | 0 | 1 | 0.99057 | -0.17922 | 0.4 | 1 | 1.1 | 0.9
26 | 1 | 0.0022336 | 0.0005598 | 0 | 0 | 1 | 0.98349 | -0.3163 | 0.4 | 1 | 1.1 | 0.9
37 | 1 | 0.0026986 | 0.00067633 | 0 | 0 | 1 | 0.99442 | -0.10583 | 0.4 | 1 | 1.1 | 0.9
35 | 1 | 0.0021595 | 0.00054123 | 0 | 0 | 1 | 0.99373 | -0.11918 | 0.4 | 1 | 1.1 | 0.9
31 | 1 | 0.002628 | 0.00065863 | 0 | 0 | 1 | 0.98973 | -0.19522 | 0.4 | 1 | 1.1 | 0.9
24 | 1 | 0.0027325 | 0.00068483 | 0 | 0 | 1 | 0.98228 | -0.33992 | 0.4 | 1 | 1.1 | 0.9
22 | 1 | 0.0018923 | 0.00047425 | 0 | 0 | 1 | 0.98235 | -0.33855 | 0.4 | 1 | 1.1 | 0.9
38 | 1 | 0 | 0 | 0 | 0 | 1 | 0.99281 | -0.13682 | 0.4 | 1 | 1.1 | 0.9
34 | 1 | 0.0018716 | 0.00046907 | 0 | 0 | 1 | 0.99346 | -0.1243 | 0.4 | 1 | 1.1 | 0.9
21 | 1 | 0 | 0 | 0 | 0 | 1 | 0.97939 | -0.3964 | 0.4 | 1 | 1.1 | 0.9
28 | 1 | 0.0050179 | 0.0012576 | 0 | 0 | 1 | 0.97929 | -0.3985 | 0.4 | 1 | 1.1 | 0.9
23 | 1 | 0.0019165 | 0.00048031 | 0 | 0 | 1 | 0.98271 | -0.33141 | 0.4 | 1 | 1.1 | 0.9
25 | 1 | 0.0020939 | 0.00052477 | 0 | 0 | 1 | 0.98322 | -0.32154 | 0.4 | 1 | 1.1 | 0.9
59 | 1 | 0.0061337 | 0.0015372 | 0 | 0 | 1 | 0.98822 | -0.22411 | 0.4 | 1 | 1.1 | 0.9
60 | 1 | 0 | 0 | 0 | 0 | 1 | 0.98621 | -0.26289 | 0.4 | 1 | 1.1 | 0.9
42 | 1 | 0.0048023 | 0.0012036 | 0 | 0 | 1 | 0.99657 | -0.064792 | 0.4 | 1 | 1.1 | 0.9
47 | 1 | 0.0026254 | 0.00065799 | 0 | 0 | 1 | 0.99712 | -0.054404 | 0.4 | 1 | 1.1 | 0.9
58 | 1 | 0.0028086 | 0.00070391 | 0 | 0 | 1 | 0.99272 | -0.13869 | 0.4 | 1 | 1.1 | 0.9
56 | 1 | 0.0034899 | 0.00087464 | 0 | 0 | 1 | 0.99274 | -0.13832 | 0.4 | 1 | 1.1 | 0.9
62 | 1 | 0.0021104 | 0.00052891 | 0 | 0 | 1 | 0.99259 | -0.14119 | 0.4 | 1 | 1.1 | 0.9
57 | 1 | 0.0064023 | 0.0016046 | 0 | 0 | 1 | 0.99269 | -0.13929 | 0.4 | 1 | 1.1 | 0.9
46 | 1 | 0.0046173 | 0.0011572 | 0 | 0 | 1 | 0.99825 | -0.032998 | 0.4 | 1 | 1.1 | 0.9
48 | 3 | 0.0042998 | 0.0010776 | 0 | 0 | 1 | 1 | 0 | 0.4 | 1 | 1.1 | 0.9
49 | 1 | 0.0053519 | 0.0013413 | 0 | 0 | 1 | 0.9793 | -0.39678 | 0.4 | 1 | 1.1 | 0.9
50 | 1 | 0.0038106 | 0.00095503 | 0 | 0 | 1 | 0.97937 | -0.39541 | 0.4 | 1 | 1.1 | 0.9
52 | 1 | 0.0019418 | 0.00048667 | 0 | 0 | 1 | 0.97945 | -0.39377 | 0.4 | 1 | 1.1 | 0.9
53 | 1 | 0.0047906 | 0.0012006 | 0 | 0 | 1 | 0.97966 | -0.38963 | 0.4 | 1 | 1.1 | 0.9
79 | 1 | 0.0020036 | 0.00050216 | 0 | 0 | 1 | 0.97353 | -0.50975 | 0.4 | 1 | 1.1 | 0.9
80 | 1 | 0 | 0 | 0 | 0 | 1 | 0.97358 | -0.50888 | 0.4 | 1 | 1.1 | 0.9
54 | 1 | 0.0030201 | 0.0007569 | 0 | 0 | 1 | 0.98156 | -0.35275 | 0.4 | 1 | 1.1 | 0.9
85 | 1 | 0.0026937 | 0.00067509 | 0 | 0 | 1 | 0.97739 | -0.43395 | 0.4 | 1 | 1.1 | 0.9
55 | 1 | 0.0065608 | 0.0016443 | 0 | 0 | 1 | 0.98249 | -0.3348 | 0.4 | 1 | 1.1 | 0.9
81 | 1 | 0 | 0 | 0 | 0 | 1 | 0.97377 | -0.50506 | 0.4 | 1 | 1.1 | 0.9
82 | 1 | 0.0017358 | 0.00043504 | 0 | 0 | 1 | 0.97348 | -0.51076 | 0.4 | 1 | 1.1 | 0.9
89 | 1 | 0.0024091 | 0.00060378 | 0 | 0 | 1 | 0.97343 | -0.51173 | 0.4 | 1 | 1.1 | 0.9
84 | 1 | 0.004317 | 0.0010819 | 0 | 0 | 1 | 0.97554 | -0.47031 | 0.4 | 1 | 1.1 | 0.9
87 | 1 | 0.0014222 | 0.00035644 | 0 | 0 | 1 | 0.9734 | -0.51249 | 0.4 | 1 | 1.1 | 0.9
88 | 1 | 0.0030245 | 0.00075801 | 0 | 0 | 1 | 0.97339 | -0.5126 | 0.4 | 1 | 1.1 | 0.9
67 | 1 | 0.0024408 | 0.00061172 | 0 | 0 | 1 | 0.9828 | -0.32864 | 0.4 | 1 | 1.1 | 0.9
78 | 1 | 0 | 0 | 0 | 0 | 1 | 0.97382 | -0.50418 | 0.4 | 1 | 1.1 | 0.9
83 | 1 | 0.0033412 | 0.00083737 | 0 | 0 | 1 | 0.9747 | -0.48688 | 0.4 | 1 | 1.1 | 0.9
66 | 1 | 0 | 0 | 0 | 0 | 1 | 0.97292 | -0.52193 | 0.4 | 1 | 1.1 | 0.9
86 | 1 | 0.0099724 | 0.0024993 | 0 | 0 | 1 | 0.97358 | -0.50881 | 0.4 | 1 | 1.1 | 0.9
68 | 1 | 0.0034237 | 0.00085806 | 0 | 0 | 1 | 0.984 | -0.30551 | 0.4 | 1 | 1.1 | 0.9
64 | 1 | 0.0025577 | 0.00064102 | 0 | 0 | 1 | 0.97278 | -0.52461 | 0.4 | 1 | 1.1 | 0.9
65 | 1 | 0.0029445 | 0.00073795 | 0 | 0 | 1 | 0.97284 | -0.52346 | 0.4 | 1 | 1.1 | 0.9
75 | 1 | 0.0038545 | 0.00096603 | 0 | 0 | 1 | 0.97202 | -0.53962 | 0.4 | 1 | 1.1 | 0.9
63 | 1 | 0.0041281 | 0.0010346 | 0 | 0 | 1 | 0.99246 | -0.14362 | 0.4 | 1 | 1.1 | 0.9
61 | 1 | 0.012924 | 0.003239 | 0 | 0 | 1 | 0.98446 | -0.29659 | 0.4 | 1 | 1.1 | 0.9
70 | 1 | 0.0040953 | 0.0010264 | 0 | 0 | 1 | 0.97055 | -0.56878 | 0.4 | 1 | 1.1 | 0.9
69 | 1 | 0.0041137 | 0.001031 | 0 | 0 | 1 | 0.97069 | -0.56593 | 0.4 | 1 | 1.1 | 0.9
71 | 1 | 0 | 0 | 0 | 0 | 1 | 0.97085 | -0.5628 | 0.4 | 1 | 1.1 | 0.9
72 | 1 | 0.0034457 | 0.00086356 | 0 | 0 | 1 | 0.97096 | -0.56061 | 0.4 | 1 | 1.1 | 0.9
73 | 1 | 0 | 0 | 0 | 0 | 1 | 0.97071 | -0.56559 | 0.4 | 1 | 1.1 | 0.9
77 | 1 | 0.010217 | 0.0025606 | 0 | 0 | 1 | 0.97128 | -0.55429 | 0.4 | 1 | 1.1 | 0.9
90 | 1 | 0.0073525 | 0.0018427 | 0 | 0 | 1 | 0.97048 | -0.57012 | 0.4 | 1 | 1.1 | 0.9
76 | 1 | 0.0021366 | 0.00053548 | 0 | 0 | 1 | 0.97165 | -0.54697 | 0.4 | 1 | 1.1 | 0.9
74 | 1 | 0.0023982 | 0.00060104 | 0 | 0 | 1 | 0.97184 | -0.54316 | 0.4 | 1 | 1.1 | 0.9
91 | 1 | 0.0038644 | 0.00096851 | 0 | 0 | 1 | 0.97041 | -0.5715 | 0.4 | 1 | 1.1 | 0.9

## generator_data
GEN_BUS | PG | QG | QMAX | QMIN | VG | MBASE | GEN_STATUS | PMAX | PMIN
48 | 0.26052 | 0.066943 | 10 | -10 | 1 | 100 | 1 | 10 | 0

## branch_data
F_BUS | T_BUS | BR_R | BR_X | BR_B | RATE_A | RATE_B | RATE_C | TAP | SHIFT | BR_STATUS | ANGMIN | ANGMAX | P_in | Q_in | P_out | Q_out
1 | 2 | 1.9495 | 1.2477 | 3.2737e-09 | 0 | 0 | 0 | 0 | 0 | 1 | -90 | 90 | 0.019425 | 0.0048735 | -0.019417 | -0.0048686
1 | 3 | 0.92184 | 0.58998 | 1.548e-09 | 0 | 0 | 0 | 0 | 0 | 1 | -90 | 90 | -0.022246 | -0.0055806 | 0.022251 | 0.0055836
2 | 4 | 1.505 | 0.96322 | 2.5274e-09 | 0 | 0 | 0 | 0 | 0 | 1 | -90 | 90 | 0.014268 | 0.0035781 | -0.014265 | -0.0035762
3 | 5 | 0.92516 | 0.59211 | 1.5536e-09 | 0 | 0 | 0 | 0 | 0 | 1 | -90 | 90 | -0.03361 | -0.0084309 | 0.033622 | 0.0084381
3 | 6 | 0.73637 | 0.47128 | 1.2366e-09 | 0 | 0 | 0 | 0 | 0 | 1 | -90 | 90 | 0.011359 | 0.0028472 | -0.011358 | -0.0028467
4 | 11 | 0.65809 | 0.42118 | 1.1051e-09 | 0 | 0 | 0 | 0 | 0 | 1 | -90 | 90 | 0.010915 | 0.0027366 | -0.010914 | -0.0027362
5 | 17 | 0.72742 | 0.46555 | 1.2215e-09 | 0 | 0 | 0 | 0 | 0 | 1 | -90 | 90 | -0.035607 | -0.0089356 | 0.035617 | 0.008942
6 | 9 | 1.5819 | 1.0124 | 2.6565e-09 | 0 | 0 | 0 | 0 | 0 | 1 | -90 | 90 | 0.0085062 | 0.002132 | -0.0085049 | -0.0021314
39 | 40 | 1.8647 | 1.1934 | 3.1314e-09 | 0 | 0 | 0 | 0 | 0 | 1 | -90 | 90 | 0.0093873 | 0.002353 | -0.0093856 | -0.0023522
39 | 36 | 1.9164 | 1.2265 | 3.2181e-09 | 0 | 0 | 0 | 0 | 0 | 1 | -90 | 90 | -0.011256 | -0.0028213 | 0.011258 | 0.0028226
40 | 41 | 0.43286 | 0.27703 | 7.2689e-10 | 0 | 0 | 0 | 0 | 0 | 1 | -90 | 90 | 0.0070472 | 0.0017662 | -0.007047 | -0.0017661
36 | 38 | 2.0759 | 1.3285 | 3.4859e-09 | 0 | 0 | 0 | 0 | 0 | 1 | -90 | 90 | 0.01895 | 0.0047523 | -0.018942 | -0.0047475
36 | 34 | 0.53086 | 0.33975 | 8.9146e-10 | 0 | 0 | 0 | 0 | 0 | 1 | -90 | 90 | -0.030209 | -0.0075749 | 0.030214 | 0.0075781
11 | 19 | 2.261 | 1.4471 | 3.7969e-09 | 0 | 0 | 0 | 0 | 0 | 1 | -90 | 90 | 0.010914 | 0.0027362 | -0.010911 | -0.0027347
17 | 18 | 0.21327 | 0.1365 | 3.5815e-10 | 0 | 0 | 0 | 0 | 0 | 1 | -90 | 90 | -0.037927 | -0.0095208 | 0.03793 | 0.009523
9 | 7 | 0.37589 | 0.24057 | 6.3123e-10 | 0 | 0 | 0 | 0 | 0 | 1 | -90 | 90 | 0.0053953 | 0.0013521 | -0.0053952 | -0.001352
19 | 20 | 1.4882 | 0.95245 | 2.4991e-09 | 0 | 0 | 0 | 0 | 0 | 1 | -90 | 90 | 0.0084195 | 0.0021102 | -0.0084183 | -0.0021097
18 | 24 | 0.98878 | 0.63282 | 1.6604e-09 | 0 | 0 | 0 | 0 | 0 | 1 | -90 | 90 | -0.041856 | -0.010507 | 0.041875 | 0.010519
7 | 8 | 1.1956 | 0.76515 | 2.0077e-09 | 0 | 0 | 0 | 0 | 0 | 1 | -90 | 90 | 0.0025213 | 0.00063176 | -0.0025212 | -0.0006319
41 | 43 | 1.4184 | 0.90777 | 2.3818e-09 | 0 | 0 | 0 | 0 | 0 | 1 | -90 | 90 | 0.0052147 | 0.0013069 | -0.0052143 | -0.0013068
43 | 44 | 0.027471 | 0.017581 | 4.6131e-11 | 0 | 0 | 0 | 0 | 0 | 1 | -90 | 90 | 0.0024697 | 0.00061896 | -0.0024697 | -0.00061897
20 | 21 | 2.5819 | 1.6524 | 4.3357e-09 | 0 | 0 | 0 | 0 | 0 | 1 | -90 | 90 | 0.0050191 | 0.0012577 | -0.0050184 | -0.0012577
12 | 13 | 0.32392 | 0.20731 | 5.4395e-10 | 0 | 0 | 0 | 0 | 0 | 1 | -90 | 90 | 0.059664 | 0.015027 | -0.059651 | -0.015019
12 | 14 | 1.5611 | 0.99908 | 2.6214e-09 | 0 | 0 | 0 | 0 | 0 | 1 | -90 | 90 | -0.063551 | -0.016002 | 0.06362 | 0.016046
13 | 15 | 1.1505 | 0.73631 | 1.932e-09 | 0 | 0 | 0 | 0 | 0 | 1 | -90 | 90 | 0.057189 | 0.014402 | -0.057148 | -0.014376
14 | 16 | 1.9328 | 1.237 | 3.2457e-09 | 0 | 0 | 0 | 0 | 0 | 1 | -90 | 90 | -0.06362 | -0.016045 | 0.063705 | 0.0161
15 | 27 | 0.49816 | 0.31882 | 8.3654e-10 | 0 | 0 | 0 | 0 | 0 | 1 | -90 | 90 | 0.054965 | 0.013829 | -0.054949 | -0.013819
16 | 29 | 3.8244 | 2.4476 | 6.4222e-09 | 0 | 0 | 0 | 0 | 0 | 1 | -90 | 90 | -0.066952 | -0.016914 | 0.067139 | 0.017033
32 | 33 | 0.10544 | 0.067479 | 3.5411e-10 | 0 | 0 | 0 | 0 | 0 | 1 | -90 | 90 | -0.20593 | -0.052745 | 0.20597 | 0.052776
32 | 30 | 0.73226 | 0.46864 | 2.4593e-09 | 0 | 0 | 0 | 0 | 0 | 1 | -90 | 90 | 0.20384 | 0.052222 | -0.20351 | -0.052012
33 | 42 | 0.67361 | 0.43111 | 2.2623e-09 | 0 | 0 | 0 | 0 | 0 | 1 | -90 | 90 | -0.24296 | -0.062064 | 0.24338 | 0.062338
33 | 37 | 0.55931 | 0.35796 | 9.3924e-10 | 0 | 0 | 0 | 0 | 0 | 1 | -90 | 90 | 0.036981 | 0.0092885 | -0.036973 | -0.0092833
30 | 29 | 0.89175 | 0.57072 | 2.995e-09 | 0 | 0 | 0 | 0 | 0 | 1 | -90 | 90 | 0.20015 | 0.051169 | -0.19976 | -0.050922
27 | 26 | 0.19552 | 0.12513 | 3.2833e-10 | 0 | 0 | 0 | 0 | 0 | 1 | -90 | 90 | 0.052804 | 0.013281 | -0.052798 | -0.013277
29 | 31 | 0.53702 | 0.34369 | 1.8036e-09 | 0 | 0 | 0 | 0 | 0 | 1 | -90 | 90 | 0.13262 | 0.03389 | -0.13252 | -0.033824
26 | 25 | 0.44996 | 0.28798 | 7.5561e-10 | 0 | 0 | 0 | 0 | 0 | 1 | -90 | 90 | 0.050564 | 0.012717 | -0.050552 | -0.012709
37 | 35 | 1.7277 | 1.1057 | 2.9012e-09 | 0 | 0 | 0 | 0 | 0 | 1 | -90 | 90 | 0.034275 | 0.008607 | -0.034253 | -0.0085933
35 | 34 | 0.70612 | 0.45192 | 1.1858e-09 | 0 | 0 | 0 | 0 | 0 | 1 | -90 | 90 | 0.032093 | 0.0080521 | -0.032085 | -0.0080472
31 | 59 | 0.98704 | 0.6317 | 3.315e-09 | 0 | 0 | 0 | 0 | 0 | 1 | -90 | 90 | 0.12989 | 0.033166 | -0.12971 | -0.03305
24 | 22 | 0.1336 | 0.085502 | 2.2434e-10 | 0 | 0 | 0 | 0 | 0 | 1 | -90 | 90 | -0.044608 | -0.011204 | 0.04461 | 0.011206
22 | 23 | 0.66494 | 0.42556 | 1.1166e-09 | 0 | 0 | 0 | 0 | 0 | 1 | -90 | 90 | -0.046503 | -0.01168 | 0.046519 | 0.01169
38 | 58 | 0.91293 | 0.58428 | 1.5331e-09 | 0 | 0 | 0 | 0 | 0 | 1 | -90 | 90 | 0.0090491 | 0.0022678 | -0.0090483 | -0.0022675
38 | 56 | 0.67041 | 0.42906 | 1.1258e-09 | 0 | 0 | 0 | 0 | 0 | 1 | -90 | 90 | 0.0098932 | 0.0024796 | -0.0098925 | -0.0024793
21 | 28 | 1.8022 | 1.1534 | 3.0264e-09 | 0 | 0 | 0 | 0 | 0 | 1 | -90 | 90 | 0.0050184 | 0.0012577 | -0.0050179 | -0.0012576
23 | 25 | 0.88442 | 0.56603 | 1.4852e-09 | 0 | 0 | 0 | 0 | 0 | 1 | -90 | 90 | -0.048435 | -0.01217 | 0.048458 | 0.012185
59 | 60 | 1.3864 | 0.88732 | 4.6564e-09 | 0 | 0 | 0 | 0 | 0 | 1 | -90 | 90 | 0.12357 | 0.031513 | -0.12334 | -0.031366
60 | 61 | 1.2003 | 0.76819 | 4.0312e-09 | 0 | 0 | 0 | 0 | 0 | 1 | -90 | 90 | 0.12334 | 0.031366 | -0.12314 | -0.031238
42 | 47 | 0.18905 | 0.12099 | 6.3494e-10 | 0 | 0 | 0 | 0 | 0 | 1 | -90 | 90 | -0.24819 | -0.063542 | 0.24831 | 0.063622
47 | 46 | 0.38609 | 0.2471 | 1.2967e-09 | 0 | 0 | 0 | 0 | 0 | 1 | -90 | 90 | -0.25094 | -0.064279 | 0.2512 | 0.064446
58 | 62 | 1.7689 | 1.1321 | 2.9704e-09 | 0 | 0 | 0 | 0 | 0 | 1 | -90 | 90 | 0.0062397 | 0.0015636 | -0.0062389 | -0.0015634
56 | 57 | 0.66929 | 0.42834 | 1.1239e-09 | 0 | 0 | 0 | 0 | 0 | 1 | -90 | 90 | 0.0064026 | 0.0016047 | -0.0064023 | -0.0016046
62 | 63 | 2.598 | 1.6627 | 4.3627e-09 | 0 | 0 | 0 | 0 | 0 | 1 | -90 | 90 | 0.0041286 | 0.0010345 | -0.0041281 | -0.0010346
46 | 48 | 0.58595 | 0.37501 | 1.9679e-09 | 0 | 0 | 0 | 0 | 0 | 1 | -90 | 90 | -0.25581 | -0.065603 | 0.25622 | 0.065866
49 | 50 | 1.1002 | 0.70414 | 1.8476e-09 | 0 | 0 | 0 | 0 | 0 | 1 | -90 | 90 | -0.0053518 | -0.0013413 | 0.0053521 | 0.0013414
50 | 52 | 0.77277 | 0.49457 | 1.2977e-09 | 0 | 0 | 0 | 0 | 0 | 1 | -90 | 90 | -0.0091627 | -0.0022964 | 0.0091634 | 0.0022968
52 | 53 | 1.6029 | 1.0258 | 2.6916e-09 | 0 | 0 | 0 | 0 | 0 | 1 | -90 | 90 | -0.011105 | -0.0027835 | 0.011107 | 0.0027846
53 | 54 | 1.6944 | 1.0844 | 2.8454e-09 | 0 | 0 | 0 | 0 | 0 | 1 | -90 | 90 | -0.094326 | -0.023843 | 0.094493 | 0.02395
53 | 85 | 2.4418 | 1.5628 | 4.1005e-09 | 0 | 0 | 0 | 0 | 0 | 1 | -90 | 90 | 0.078428 | 0.019858 | -0.078261 | -0.019752
79 | 80 | 1.8287 | 1.1704 | 3.0708e-09 | 0 | 0 | 0 | 0 | 0 | 1 | -90 | 90 | -0.0020036 | -0.00050218 | 0.0020037 | 0.00050194
80 | 81 | 1.5349 | 0.98235 | 2.5775e-09 | 0 | 0 | 0 | 0 | 0 | 1 | -90 | 90 | -0.010596 | -0.0026557 | 0.010598 | 0.0026567
80 | 82 | 0.92987 | 0.59512 | 1.5615e-09 | 0 | 0 | 0 | 0 | 0 | 1 | -90 | 90 | 0.0085926 | 0.0021538 | -0.0085919 | -0.0021534
54 | 55 | 0.8016 | 0.51303 | 2.6922e-09 | 0 | 0 | 0 | 0 | 0 | 1 | -90 | 90 | -0.097513 | -0.024706 | 0.097597 | 0.02476
85 | 84 | 2.066 | 1.3222 | 3.4694e-09 | 0 | 0 | 0 | 0 | 0 | 1 | -90 | 90 | 0.075568 | 0.019077 | -0.075436 | -0.018993
55 | 67 | 0.25769 | 0.16492 | 8.6545e-10 | 0 | 0 | 0 | 0 | 0 | 1 | -90 | 90 | -0.10416 | -0.026404 | 0.10419 | 0.026424
81 | 86 | 1.5983 | 1.0229 | 2.684e-09 | 0 | 0 | 0 | 0 | 0 | 1 | -90 | 90 | 0.0099739 | 0.0025003 | -0.0099721 | -0.0024994
81 | 78 | 0.18047 | 0.1155 | 3.0306e-10 | 0 | 0 | 0 | 0 | 0 | 1 | -90 | 90 | -0.020572 | -0.005157 | 0.020573 | 0.0051575
82 | 89 | 0.59985 | 0.3839 | 1.0073e-09 | 0 | 0 | 0 | 0 | 0 | 1 | -90 | 90 | 0.0068561 | 0.0017184 | -0.0068558 | -0.0017183
89 | 87 | 0.72818 | 0.46604 | 1.2228e-09 | 0 | 0 | 0 | 0 | 0 | 1 | -90 | 90 | 0.0044468 | 0.0011145 | -0.0044466 | -0.0011145
84 | 83 | 0.99587 | 0.63736 | 1.6723e-09 | 0 | 0 | 0 | 0 | 0 | 1 | -90 | 90 | 0.071119 | 0.017911 | -0.071063 | -0.017875
87 | 88 | 0.15423 | 0.098706 | 2.5899e-10 | 0 | 0 | 0 | 0 | 0 | 1 | -90 | 90 | 0.0030244 | 0.00075803 | -0.0030244 | -0.00075804
67 | 68 | 0.94735 | 0.6063 | 3.1817e-09 | 0 | 0 | 0 | 0 | 0 | 1 | -90 | 90 | -0.10663 | -0.027035 | 0.10675 | 0.027111
78 | 83 | 1.0899 | 0.69754 | 1.8302e-09 | 0 | 0 | 0 | 0 | 0 | 1 | -90 | 90 | -0.067666 | -0.017002 | 0.067722 | 0.017038
78 | 66 | 1.6042 | 1.0267 | 2.6939e-09 | 0 | 0 | 0 | 0 | 0 | 1 | -90 | 90 | 0.047093 | 0.011845 | -0.047053 | -0.01182
66 | 75 | 1.8072 | 1.1566 | 3.0348e-09 | 0 | 0 | 0 | 0 | 0 | 1 | -90 | 90 | 0.04155 | 0.010441 | -0.041515 | -0.010419
66 | 65 | 1.1754 | 0.75223 | 1.9737e-09 | 0 | 0 | 0 | 0 | 0 | 1 | -90 | 90 | 0.0055026 | 0.0013789 | -0.0055022 | -0.0013788
68 | 61 | 0.35475 | 0.22704 | 1.1914e-09 | 0 | 0 | 0 | 0 | 0 | 1 | -90 | 90 | -0.11017 | -0.027969 | 0.11022 | 0.027999
64 | 65 | 1.9199 | 1.2287 | 3.224e-09 | 0 | 0 | 0 | 0 | 0 | 1 | -90 | 90 | -0.0025576 | -0.00064105 | 0.0025578 | 0.00064083
75 | 74 | 0.39875 | 0.2552 | 6.6961e-10 | 0 | 0 | 0 | 0 | 0 | 1 | -90 | 90 | 0.037661 | 0.0094528 | -0.037655 | -0.0094487
70 | 69 | 2.9392 | 1.8811 | 4.9357e-09 | 0 | 0 | 0 | 0 | 0 | 1 | -90 | 90 | -0.0040951 | -0.0010264 | 0.0040957 | 0.0010263
69 | 71 | 1.6082 | 1.0292 | 2.7005e-09 | 0 | 0 | 0 | 0 | 0 | 1 | -90 | 90 | -0.0082092 | -0.0020573 | 0.0082104 | 0.0020579
71 | 72 | 0.47726 | 0.30545 | 8.0145e-10 | 0 | 0 | 0 | 0 | 0 | 1 | -90 | 90 | -0.019431 | -0.0048712 | 0.019433 | 0.0048724
71 | 73 | 1.0516 | 0.67305 | 1.766e-09 | 0 | 0 | 0 | 0 | 0 | 1 | -90 | 90 | 0.011221 | 0.0028133 | -0.011219 | -0.0028126
72 | 77 | 1.1673 | 0.7471 | 1.9603e-09 | 0 | 0 | 0 | 0 | 0 | 1 | -90 | 90 | -0.022879 | -0.005736 | 0.022886 | 0.0057403
73 | 90 | 1.7038 | 1.0904 | 2.8611e-09 | 0 | 0 | 0 | 0 | 0 | 1 | -90 | 90 | 0.011219 | 0.0028126 | -0.011217 | -0.0028113
77 | 76 | 0.93578 | 0.5989 | 1.5714e-09 | 0 | 0 | 0 | 0 | 0 | 1 | -90 | 90 | -0.033102 | -0.0083009 | 0.033114 | 0.0083082
90 | 91 | 1.5023 | 0.9615 | 2.5228e-09 | 0 | 0 | 0 | 0 | 0 | 1 | -90 | 90 | 0.0038645 | 0.00096848 | -0.0038642 | -0.00096855
76 | 74 | 0.45801 | 0.29313 | 7.6913e-10 | 0 | 0 | 0 | 0 | 0 | 1 | -90 | 90 | -0.03525 | -0.0088437 | 0.035257 | 0.0088477