## bus_data
BUS_I | BUS_TYPE | Pd | Qd | Gs | Bs | area | Vm | Va | baseKV | zone | Vmax | Vmin
1 | 1 | 0.0078333 | 0.0019632 | 0 | 0 | 1 | 0.98508 | -0.28627 | 0.4 | 1 | 1.1 | 0.9
2 | 1 | 0.0073139 | 0.001833 | 0 | 0 | 1 | 0.98507 | -0.28649 | 0.4 | 1 | 1.1 | 0.9
3 | 1 | 0 | 0 | 0 | 0 | 1 | 0.98558 | -0.27657 | 0.4 | 1 | 1.1 | 0.9
4 | 1 | 0.017171 | 0.0043035 | 0 | 0 | 1 | 0.98486 | -0.29054 | 0.4 | 1 | 1.1 | 0.9
5 | 1 | 0 | 0 | 0 | 0 | 1 | 0.98717 | -0.24556 | 0.4 | 1 | 1.1 | 0.9
6 | 1 | 0 | 0 | 0 | 0 | 1 | 0.98555 | -0.27718 | 0.4 | 1 | 1.1 | 0.9
7 | 1 | 0 | 0 | 0 | 0 | 1 | 0.98474 | -0.2929 | 0.4 | 1 | 1.1 | 0.9
8 | 1 | 0.0086682 | 0.0021724 | 0 | 0 | 1 | 0.98838 | -0.22203 | 0.4 | 1 | 1.1 | 0.9
10 | 1 | 0.007482 | 0.0018752 | 0 | 0 | 1 | 0.98517 | -0.28459 | 0.4 | 1 | 1.1 | 0.9
14 | 1 | 0 | 0 | 0 | 0 | 1 | 0.98464 | -0.29471 | 0.4 | 1 | 1.1 | 0.9
15 | 1 | 0.008866 | 0.002222 | 0 | 0 | 1 | 0.98411 | -0.30509 | 0.4 | 1 | 1.1 | 0.9
16 | 1 | 0.010671 | 0.0026743 | 0 | 0 | 1 | 0.98907 | -0.20883 | 0.4 | 1 | 1.1 | 0.9
9 | 1 | 0.0092823 | 0.0023264 | 0 | 0 | 1 | 0.9831 | -0.3249 | 0.4 | 1 | 1.1 | 0.9
11 | 1 | 0 | 0 | 0 | 0 | 1 | 0.98324 | -0.32214 | 0.4 | 1 | 1.1 | 0.9
32 | 1 | 0.0088682 | 0.0022226 | 0 | 0 | 1 | 0.98515 | -0.28481 | 0.4 | 1 | 1.1 | 0.9
25 | 1 | 0.010438 | 0.002616 | 0 | 0 | 1 | 0.98431 | -0.30118 | 0.4 | 1 | 1.1 | 0.9
20 | 1 | 0 | 0 | 0 | 0 | 1 | 0.98357 | -0.31566 | 0.4 | 1 | 1.1 | 0.9
28 | 1 | 0.0088687 | 0.0022227 | 0 | 0 | 1 | 0.98409 | -0.30551 | 0.4 | 1 | 1.1 | 0.9
29 | 1 | 0 | 0 | 0 | 0 | 1 | 0.98958 | -0.19891 | 0.4 | 1 | 1.1 | 0.9
13 | 1 | 0 | 0 | 0 | 0 | 1 | 0.9835 | -0.31709 | 0.4 | 1 | 1.1 | 0.9
17 | 1 | 0.0073155 | 0.0018334 | 0 | 0 | 1 | 0.98501 | -0.2877 | 0.4 | 1 | 1.1 | 0.9
26 | 1 | 0.0029742 | 0.0007454 | 0 | 0 | 1 | 0.98362 | -0.31472 | 0.4 | 1 | 1.1 | 0.9
27 | 1 | 0.0086687 | 0.0021726 | 0 | 0 | 1 | 0.98366 | -0.31389 | 0.4 | 1 | 1.1 | 0.9
33 | 1 | 0.01067 | 0.0026742 | 0 | 0 | 1 | 0.98418 | -0.30383 | 0.4 | 1 | 1.1 | 0.9
22 | 1 | 0.013054 | 0.0032717 | 0 | 0 | 1 | 0.9833 | -0.32086 | 0.4 | 1 | 1.1 | 0.9
23 | 1 | 0.0071275 | 0.0017863 | 0 | 0 | 1 | 0.98344 | -0.31813 | 0.4 | 1 | 1.1 | 0.9
18 | 1 | 0.0084243 | 0.0021113 | 0 | 0 | 1 | 0.98295 | -0.32771 | 0.4 | 1 | 1.1 | 0.9
30 | 1 | 0.0040721 | 0.0010206 | 0 | 0 | 1 | 0.98964 | -0.19772 | 0.4 | 1 | 1.1 | 0.9
31 | 1 | 0.013022 | 0.0032636 | 0 | 0 | 1 | 0.9888 | -0.214 | 0.4 | 1 | 1.1 | 0.9
19 | 1 | 0.0095585 | 0.0023956 | 0 | 0 | 1 | 0.98276 | -0.3315 | 0.4 | 1 | 1.1 | 0.9
34 | 1 | 0.0032628 | 0.00081772 | 0 | 0 | 1 | 0.99041 | -0.18281 | 0.4 | 1 | 1.1 | 0.9
35 | 1 | 0 | 0 | 0 | 0 | 1 | 0.9883 | -0.22369 | 0.4 | 1 | 1.1 | 0.9
65 | 1 | 0.0034402 | 0.00086219 | 0 | 0 | 1 | 0.99129 | -0.16585 | 0.4 | 1 | 1.1 | 0.9
57 | 1 | 0.0023953 | 0.00060033 | 0 | 0 | 1 | 0.98809 | -0.22786 | 0.4 | 1 | 1.1 | 0.9
42 | 1 | 0 | 0 | 0 | 0 | 1 | 0.99194 | -0.15343 | 0.4 | 1 | 1.1 | 0.9
56 | 1 | 0.0025955 | 0.00065049 | 0 | 0 | 1 | 0.98809 | -0.22792 | 0.4 | 1 | 1.1 | 0.9
36 | 1 | 0.018665 | 0.0046778 | 0 | 0 | 1 | 0.98185 | -0.34696 | 0.4 | 1 | 1.1 | 0.9
37 | 1 | 0 | 0 | 0 | 0 | 1 | 0.98863 | -0.21636 | 0.4 | 1 | 1.1 | 0.9
38 | 1 | 0 | 0 | 0 | 0 | 1 | 0.97741 | -0.43341 | 0.4 | 1 | 1.1 | 0.9
39 | 1 | 0 | 0 | 0 | 0 | 1 | 0.99213 | -0.14972 | 0.4 | 1 | 1.1 | 0.9
40 | 1 | 0.01004 | 0.0025162 | 0 | 0 | 1 | 0.97588 | -0.46321 | 0.4 | 1 | 1.1 | 0.9
41 | 1 | 0.025366 | 0.0063573 | 0 | 0 | 1 | 0.99368 | -0.12015 | 0.4 | 1 | 1.1 | 0.9
43 | 1 | 0 | 0 | 0 | 0 | 1 | 0.97411 | -0.49799 | 0.4 | 1 | 1.1 | 0.9
68 | 1 | 0 | 0 | 0 | 0 | 1 | 0.9955 | -0.085407 | 0.4 | 1 | 1.1 | 0.9
95 | 1 | 0 | 0 | 0 | 0 | 1 | 0.97379 | -0.50445 | 0.4 | 1 | 1.1 | 0.9
92 | 1 | 0.011347 | 0.0028437 | 0 | 0 | 1 | 0.97223 | -0.53507 | 0.4 | 1 | 1.1 | 0.9
70 | 1 | 0.003642 | 0.00091278 | 0 | 0 | 1 | 0.99489 | -0.097072 | 0.4 | 1 | 1.1 | 0.9
66 | 1 | 0.0067438 | 0.0016902 | 0 | 0 | 1 | 0.9977 | -0.043529 | 0.4 | 1 | 1.1 | 0.9
90 | 1 | 0.008392 | 0.0021032 | 0 | 0 | 1 | 0.97353 | -0.50943 | 0.4 | 1 | 1.1 | 0.9
91 | 1 | 0.011537 | 0.0028913 | 0 | 0 | 1 | 0.971 | -0.55941 | 0.4 | 1 | 1.1 | 0.9
44 | 1 | 0.0085716 | 0.0021482 | 0 | 0 | 1 | 0.98815 | -0.22698 | 0.4 | 1 | 1.1 | 0.9
45 | 1 | 0.005462 | 0.0013689 | 0 | 0 | 1 | 0.99239 | -0.14512 | 0.4 | 1 | 1.1 | 0.9
46 | 1 | 0 | 0 | 0 | 0 | 1 | 0.98614 | -0.26595 | 0.4 | 1 | 1.1 | 0.9
47 | 1 | 0 | 0 | 0 | 0 | 1 | 0.99358 | -0.12217 | 0.4 | 1 | 1.1 | 0.9
48 | 1 | 0 | 0 | 0 | 0 | 1 | 0.98602 | -0.26837 | 0.4 | 1 | 1.1 | 0.9
49 | 1 | 0.0039691 | 0.00099476 | 0 | 0 | 1 | 0.9856 | -0.2765 | 0.4 | 1 | 1.1 | 0.9
50 | 1 | 0.014217 | 0.0035631 | 0 | 0 | 1 | 0.99008 | -0.18969 | 0.4 | 1 | 1.1 | 0.9
51 | 1 | 0.0037631 | 0.00094311 | 0 | 0 | 1 | 0.99372 | -0.11953 | 0.4 | 1 | 1.1 | 0.9
52 | 1 | 0 | 0 | 0 | 0 | 1 | 0.98536 | -0.28118 | 0.4 | 1 | 1.1 | 0.9
53 | 1 | 0.0012619 | 0.00031626 | 0 | 0 | 1 | 0.986 | -0.2687 | 0.4 | 1 | 1.1 | 0.9
54 | 1 | 0.0075745 | 0.0018983 | 0 | 0 | 1 | 0.98541 | -0.28021 | 0.4 | 1 | 1.1 | 0.9
74 | 1 | 0.0073105 | 0.0018322 | 0 | 0 | 1 | 0.98865 | -0.21738 | 0.4 | 1 | 1.1 | 0.9
72 | 1 | 0.0067885 | 0.0017014 | 0 | 0 | 1 | 0.99432 | -0.10797 | 0.4 | 1 | 1.1 | 0.9
84 | 1 | 0 | 0 | 0 | 0 | 1 | 0.9848 | -0.29219 | 0.4 | 1 | 1.1 | 0.9
83 | 1 | 0.00322 | 0.000807 | 0 | 0 | 1 | 0.98512 | -0.28593 | 0.4 | 1 | 1.1 | 0.9
80 | 1 | 0.0033216 | 0.00083246 | 0 | 0 | 1 | 0.98511 | -0.28611 | 0.4 | 1 | 1.1 | 0.9
61 | 1 | 0 | 0 | 0 | 0 | 1 | 0.98842 | -0.22199 | 0.4 | 1 | 1.1 | 0.9
85 | 1 | 0.0084878 | 0.0021272 | 0 | 0 | 1 | 0.98445 | -0.29886 | 0.4 | 1 | 1.1 | 0.9
79 | 1 | 0.0010977 | 0.0002751 | 0 | 0 | 1 | 0.98499 | -0.28849 | 0.4 | 1 | 1.1 | 0.9
81 | 1 | 0.002929 | 0.00073408 | 0 | 0 | 1 | 0.98478 | -0.29243 | 0.4 | 1 | 1.1 | 0.9
55 | 1 | 0.01303 | 0.0032657 | 0 | 0 | 1 | 0.98765 | -0.23634 | 0.4 | 1 | 1.1 | 0.9
58 | 1 | 0.010255 | 0.0025702 | 0 | 0 | 1 | 0.98682 | -0.25298 | 0.4 | 1 | 1.1 | 0.9
59 | 1 | 0.012861 | 0.0032233 | 0 | 0 | 1 | 0.98702 | -0.24926 | 0.4 | 1 | 1.1 | 0.9
60 | 1 | 0 | 0 | 0 | 0 | 1 | 0.98733 | -0.24322 | 0.4 | 1 | 1.1 | 0.9
62 | 1 | 0.020169 | 0.0050548 | 0 | 0 | 1 | 0.98726 | -0.24453 | 0.4 | 1 | 1.1 | 0.9
73 | 1 | 0 | 0 | 0 | 0 | 1 | 0.9876 | -0.23782 | 0.4 | 1 | 1.1 | 0.9
64 | 1 | 0 | 0 | 0 | 0 | 1 | 0.98708 | -0.24804 | 0.4 | 1 | 1.1 | 0.9
98 | 1 | 0.01139 | 0.0028547 | 0 | 0 | 1 | 0.98725 | -0.24468 | 0.4 | 1 | 1.1 | 0.9
99 | 1 | 0.018843 | 0.0047224 | 0 | 0 | 1 | 0.98734 | -0.243 | 0.4 | 1 | 1.1 | 0.9
63 | 1 | 0.0097883 | 0.0024532 | 0 | 0 | 1 | 0.98674 | -0.25457 | 0.4 | 1 | 1.1 | 0.9
67 | 1 | 0.0040935 | 0.0010259 | 0 | 0 | 1 | 0.99805 | -0.036933 | 0.4 | 1 | 1.1 | 0.9
69 | 3 | 0.0033866 | 0.00084877 | 0 | 0 | 1 | 1 | 0 | 0.4 | 1 | 1.1 | 0.9
71 | 1 | 0.013434 | 0.0033669 | 0 | 0 | 1 | 0.99998 | -0.00033159 | 0.4 | 1 | 1.1 | 0.9
75 | 1 | 0.00395 | 0.00098996 | 0 | 0 | 1 | 0.98454 | -0.29715 | 0.4 | 1 | 1.1 | 0.9
76 | 1 | 0.0025976 | 0.00065102 | 0 | 0 | 1 | 0.98469 | -0.29429 | 0.4 | 1 | 1.1 | 0.9
77 | 1 | 0.005071 | 0.0012709 | 0 | 0 | 1 | 0.98448 | -0.29847 | 0.4 | 1 | 1.1 | 0.9
78 | 1 | 0.0025319 | 0.00063454 | 0 | 0 | 1 | 0.98485 | -0.29113 | 0.4 | 1 | 1.1 | 0.9
82 | 1 | 0.017048 | 0.0042726 | 0 | 0 | 1 | 0.98453 | -0.2973 | 0.4 | 1 | 1.1 | 0.9
86 | 1 | 0.0039858 | 0.00099892 | 0 | 0 | 1 | 0.97219 | -0.53603 | 0.4 | 1 | 1.1 | 0.9
87 | 1 | 0.0083359 | 0.0020892 | 0 | 0 | 1 | 0.97239 | -0.5321 | 0.4 | 1 | 1.1 | 0.9
88 | 1 | 0.0090584 | 0.0022703 | 0 | 0 | 1 | 0.97248 | -0.53031 | 0.4 | 1 | 1.1 | 0.9
89 | 1 | 0 | 0 | 0 | 0 | 1 | 0.97318 | -0.51641 | 0.4 | 1 | 1.1 | 0.9
93 | 1 | 0.007771 | 0.0019476 | 0 | 0 | 1 | 0.97095 | -0.56035 | 0.4 | 1 | 1.1 | 0.9
94 | 1 | 0.0077469 | 0.0019416 | 0 | 0 | 1 | 0.97037 | -0.57187 | 0.4 | 1 | 1.1 | 0.9
96 | 1 | 0.011587 | 0.0029039 | 0 | 0 | 1 | 0.9703 | -0.57322 | 0.4 | 1 | 1.1 | 0.9
97 | 1 | 0.0087867 | 0.0022022 | 0 | 0 | 1 | 0.97015 | -0.57623 | 0.4 | 1 | 1.1 | 0.9

## generator_data
GEN_BUS | PG | QG | QMAX | QMIN | VG | MBASE | GEN_STATUS | PMAX | PMIN
69 | 0.58976 | 0.15101 | 10 | -10 | 1 | 100 | 1 | 10 | 0

## branch_data
F_BUS | T_BUS | BR_R | BR_X | BR_B | RATE_A | RATE_B | RATE_C | TAP | SHIFT | BR_STATUS | ANGMIN | ANGMAX | P_in | Q_in | P_out | Q_out
1 | 2 | 0.038979 | 0.024947 | 6.5457e-11 | 0 | 0 | 0 | 0 | 0 | 1 | -90 | 90 | 0.024489 | 0.0061387 | -0.024488 | -0.0061385
1 | 3 | 1.3071 | 0.83653 | 2.1949e-09 | 0 | 0 | 0 | 0 | 0 | 1 | -90 | 90 | -0.032322 | -0.0081019 | 0.032337 | 0.0081113
2 | 4 | 1.0237 | 0.65514 | 1.719e-09 | 0 | 0 | 0 | 0 | 0 | 1 | -90 | 90 | 0.017174 | 0.0043055 | -0.017171 | -0.0043035
3 | 5 | 2.4152 | 1.5457 | 4.0558e-09 | 0 | 0 | 0 | 0 | 0 | 1 | -90 | 90 | -0.056013 | -0.014049 | 0.056096 | 0.014101
3 | 6 | 0.11203 | 0.0717 | 1.8813e-10 | 0 | 0 | 0 | 0 | 0 | 1 | -90 | 90 | 0.023676 | 0.0059373 | -0.023675 | -0.0059368
5 | 7 | 2.1063 | 1.348 | 3.537e-09 | 0 | 0 | 0 | 0 | 0 | 1 | -90 | 90 | 0.098258 | 0.024749 | -0.098036 | -0.024607
5 | 8 | 0.66857 | 0.42788 | 2.2454e-09 | 0 | 0 | 0 | 0 | 0 | 1 | -90 | 90 | -0.15435 | -0.03885 | 0.15453 | 0.038961
6 | 10 | 1.3629 | 0.87225 | 2.2887e-09 | 0 | 0 | 0 | 0 | 0 | 1 | -90 | 90 | 0.023675 | 0.0059368 | -0.023667 | -0.0059317
7 | 14 | 0.13219 | 0.0846 | 2.2198e-10 | 0 | 0 | 0 | 0 | 0 | 1 | -90 | 90 | 0.05934 | 0.014896 | -0.059334 | -0.014893
7 | 15 | 1.3688 | 0.87602 | 2.2986e-09 | 0 | 0 | 0 | 0 | 0 | 1 | -90 | 90 | 0.038696 | 0.0097111 | -0.038674 | -0.009697
8 | 16 | 0.35574 | 0.22767 | 2.9869e-09 | 0 | 0 | 0 | 0 | 0 | 1 | -90 | 90 | -0.1632 | -0.041133 | 0.1633 | 0.041199
10 | 32 | 0.058505 | 0.037443 | 9.8246e-11 | 0 | 0 | 0 | 0 | 0 | 1 | -90 | 90 | 0.016185 | 0.0040565 | -0.016185 | -0.0040564
14 | 25 | 1.3315 | 0.85217 | 2.236e-09 | 0 | 0 | 0 | 0 | 0 | 1 | -90 | 90 | 0.021116 | 0.0052949 | -0.021109 | -0.0052909
14 | 20 | 2.3834 | 1.5254 | 4.0024e-09 | 0 | 0 | 0 | 0 | 0 | 1 | -90 | 90 | 0.038219 | 0.0095981 | -0.03818 | -0.0095741
15 | 28 | 0.0617 | 0.039488 | 1.0361e-10 | 0 | 0 | 0 | 0 | 0 | 1 | -90 | 90 | 0.029808 | 0.0074749 | -0.029807 | -0.0074746
16 | 29 | 0.25104 | 0.16067 | 2.1078e-09 | 0 | 0 | 0 | 0 | 0 | 1 | -90 | 90 | -0.17397 | -0.043873 | 0.17405 | 0.043926
9 | 11 | 1.2914 | 0.82647 | 2.1685e-09 | 0 | 0 | 0 | 0 | 0 | 1 | -90 | 90 | -0.0092822 | -0.0023264 | 0.0092834 | 0.002327
11 | 13 | 2.3572 | 1.5086 | 3.9584e-09 | 0 | 0 | 0 | 0 | 0 | 1 | -90 | 90 | -0.0092834 | -0.002327 | 0.0092857 | 0.002328
32 | 17 | 1.7204 | 1.101 | 2.889e-09 | 0 | 0 | 0 | 0 | 0 | 1 | -90 | 90 | 0.0073165 | 0.0018338 | -0.0073155 | -0.0018335
25 | 33 | 1.0783 | 0.69009 | 1.8107e-09 | 0 | 0 | 0 | 0 | 0 | 1 | -90 | 90 | 0.010671 | 0.0026749 | -0.01067 | -0.0026742
20 | 22 | 1.7258 | 1.1045 | 2.8982e-09 | 0 | 0 | 0 | 0 | 0 | 1 | -90 | 90 | 0.013058 | 0.0032736 | -0.013054 | -0.0032718
20 | 23 | 1.5024 | 0.96153 | 2.5229e-09 | 0 | 0 | 0 | 0 | 0 | 1 | -90 | 90 | 0.0071282 | 0.0017866 | -0.0071274 | -0.0017863
20 | 18 | 2.9038 | 1.8584 | 4.8763e-09 | 0 | 0 | 0 | 0 | 0 | 1 | -90 | 90 | 0.017995 | 0.0045139 | -0.017984 | -0.0045078
28 | 27 | 1.7384 | 1.1126 | 2.9193e-09 | 0 | 0 | 0 | 0 | 0 | 1 | -90 | 90 | 0.020938 | 0.0052518 | -0.02093 | -0.0052468
29 | 30 | 0.025755 | 0.016483 | 2.1625e-10 | 0 | 0 | 0 | 0 | 0 | 1 | -90 | 90 | -0.20513 | -0.05173 | 0.20515 | 0.051738
29 | 31 | 2.1317 | 1.3643 | 3.5798e-09 | 0 | 0 | 0 | 0 | 0 | 1 | -90 | 90 | 0.031082 | 0.007804 | -0.03106 | -0.0077901
13 | 26 | 1.1063 | 0.70805 | 1.8578e-09 | 0 | 0 | 0 | 0 | 0 | 1 | -90 | 90 | -0.0092857 | -0.002328 | 0.0092867 | 0.0023285
26 | 27 | 0.29222 | 0.18702 | 4.9071e-10 | 0 | 0 | 0 | 0 | 0 | 1 | -90 | 90 | -0.012261 | -0.0030739 | 0.012261 | 0.0030742
18 | 19 | 1.715 | 1.0976 | 2.88e-09 | 0 | 0 | 0 | 0 | 0 | 1 | -90 | 90 | 0.0095602 | 0.0023964 | -0.0095585 | -0.0023956
30 | 34 | 0.31428 | 0.20114 | 2.6388e-09 | 0 | 0 | 0 | 0 | 0 | 1 | -90 | 90 | -0.20922 | -0.052758 | 0.20937 | 0.052853
31 | 35 | 2.3533 | 1.5061 | 3.9518e-09 | 0 | 0 | 0 | 0 | 0 | 1 | -90 | 90 | 0.018038 | 0.0045265 | -0.01803 | -0.0045216
34 | 65 | 0.35263 | 0.22568 | 2.9608e-09 | 0 | 0 | 0 | 0 | 0 | 1 | -90 | 90 | -0.21263 | -0.053671 | 0.2128 | 0.053781
35 | 57 | 1.0139 | 0.64892 | 1.7027e-09 | 0 | 0 | 0 | 0 | 0 | 1 | -90 | 90 | 0.01803 | 0.0045216 | -0.018026 | -0.0045195
65 | 42 | 0.25459 | 0.16294 | 2.1376e-09 | 0 | 0 | 0 | 0 | 0 | 1 | -90 | 90 | -0.21624 | -0.054644 | 0.21637 | 0.054726
57 | 56 | 0.015854 | 0.010147 | 2.6623e-11 | 0 | 0 | 0 | 0 | 0 | 1 | -90 | 90 | 0.015631 | 0.0039191 | -0.015631 | -0.0039191
42 | 39 | 0.075953 | 0.04861 | 6.3773e-10 | 0 | 0 | 0 | 0 | 0 | 1 | -90 | 90 | -0.21637 | -0.054726 | 0.21641 | 0.05475
56 | 55 | 2.8259 | 1.8086 | 4.7455e-09 | 0 | 0 | 0 | 0 | 0 | 1 | -90 | 90 | 0.013035 | 0.0032686 | -0.01303 | -0.0032657
36 | 37 | 4.8457 | 3.1013 | 8.1373e-09 | 0 | 0 | 0 | 0 | 0 | 1 | -90 | 90 | -0.11817 | -0.02997 | 0.11892 | 0.030447
36 | 38 | 3.7721 | 2.4141 | 6.3343e-09 | 0 | 0 | 0 | 0 | 0 | 1 | -90 | 90 | 0.099504 | 0.025293 | -0.099091 | -0.025029
37 | 39 | 2.4986 | 1.5991 | 8.3918e-09 | 0 | 0 | 0 | 0 | 0 | 1 | -90 | 90 | -0.11892 | -0.030447 | 0.1193 | 0.030692
38 | 40 | 1.2923 | 0.82706 | 2.1701e-09 | 0 | 0 | 0 | 0 | 0 | 1 | -90 | 90 | 0.099091 | 0.02503 | -0.09895 | -0.024939
39 | 41 | 0.39317 | 0.25163 | 3.3012e-09 | 0 | 0 | 0 | 0 | 0 | 1 | -90 | 90 | -0.33571 | -0.085443 | 0.33619 | 0.085749
40 | 43 | 1.6736 | 1.0711 | 2.8105e-09 | 0 | 0 | 0 | 0 | 0 | 1 | -90 | 90 | 0.08891 | 0.022423 | -0.088762 | -0.022329
41 | 68 | 0.43065 | 0.27562 | 3.6159e-09 | 0 | 0 | 0 | 0 | 0 | 1 | -90 | 90 | -0.36156 | -0.092106 | 0.36216 | 0.092494
43 | 95 | 0.9218 | 0.58995 | 1.5479e-09 | 0 | 0 | 0 | 0 | 0 | 1 | -90 | 90 | 0.029811 | 0.0074853 | -0.029801 | -0.0074796
43 | 92 | 2.6781 | 1.714 | 4.4972e-09 | 0 | 0 | 0 | 0 | 0 | 1 | -90 | 90 | 0.058952 | 0.014844 | -0.058847 | -0.014778
68 | 70 | 0.26402 | 0.16897 | 2.2168e-09 | 0 | 0 | 0 | 0 | 0 | 1 | -90 | 90 | 0.1976 | 0.05009 | -0.19749 | -0.05002
68 | 66 | 0.33661 | 0.21543 | 2.8263e-09 | 0 | 0 | 0 | 0 | 0 | 1 | -90 | 90 | -0.55976 | -0.14258 | 0.5609 | 0.14331
95 | 90 | 0.71103 | 0.45506 | 1.194e-09 | 0 | 0 | 0 | 0 | 0 | 1 | -90 | 90 | 0.029801 | 0.0074796 | -0.029794 | -0.0074752
92 | 91 | 2.1718 | 1.3899 | 3.647e-09 | 0 | 0 | 0 | 0 | 0 | 1 | -90 | 90 | 0.047501 | 0.011934 | -0.047446 | -0.011899
70 | 72 | 0.25109 | 0.1607 | 2.1082e-09 | 0 | 0 | 0 | 0 | 0 | 1 | -90 | 90 | 0.19385 | 0.049107 | -0.19375 | -0.049042
66 | 67 | 0.052518 | 0.033611 | 4.4096e-10 | 0 | 0 | 0 | 0 | 0 | 1 | -90 | 90 | -0.56764 | -0.145 | 0.56782 | 0.14512
90 | 89 | 1.3866 | 0.88741 | 2.3284e-09 | 0 | 0 | 0 | 0 | 0 | 1 | -90 | 90 | 0.021403 | 0.0053719 | -0.021395 | -0.0053676
91 | 93 | 0.11086 | 0.070951 | 1.8617e-10 | 0 | 0 | 0 | 0 | 0 | 1 | -90 | 90 | 0.03591 | 0.0090076 | -0.035908 | -0.0090066
44 | 45 | 5.0221 | 3.2142 | 8.4335e-09 | 0 | 0 | 0 | 0 | 0 | 1 | -90 | 90 | -0.071826 | -0.018073 | 0.072108 | 0.018253
44 | 46 | 2.6991 | 1.7275 | 4.5326e-09 | 0 | 0 | 0 | 0 | 0 | 1 | -90 | 90 | 0.063255 | 0.015925 | -0.063137 | -0.01585
45 | 47 | 1.3156 | 0.84197 | 2.2092e-09 | 0 | 0 | 0 | 0 | 0 | 1 | -90 | 90 | -0.07757 | -0.019622 | 0.077656 | 0.019676
46 | 48 | 0.37352 | 0.23905 | 6.2723e-10 | 0 | 0 | 0 | 0 | 0 | 1 | -90 | 90 | 0.028256 | 0.0070933 | -0.028252 | -0.0070913
46 | 49 | 1.3185 | 0.84382 | 2.2141e-09 | 0 | 0 | 0 | 0 | 0 | 1 | -90 | 90 | 0.034881 | 0.0087567 | -0.034864 | -0.0087457
47 | 50 | 2.84 | 1.8176 | 4.7691e-09 | 0 | 0 | 0 | 0 | 0 | 1 | -90 | 90 | 0.10541 | 0.026641 | -0.10507 | -0.026424
47 | 51 | 0.064126 | 0.041041 | 2.1537e-10 | 0 | 0 | 0 | 0 | 0 | 1 | -90 | 90 | -0.18307 | -0.046317 | 0.18309 | 0.046332
48 | 52 | 2.0688 | 1.324 | 3.4741e-09 | 0 | 0 | 0 | 0 | 0 | 1 | -90 | 90 | 0.02699 | 0.0067752 | -0.026974 | -0.006765
48 | 53 | 1.1368 | 0.72754 | 1.909e-09 | 0 | 0 | 0 | 0 | 0 | 1 | -90 | 90 | 0.0012619 | 0.00031609 | -0.0012619 | -0.00031626
49 | 54 | 0.52331 | 0.33492 | 8.7878e-10 | 0 | 0 | 0 | 0 | 0 | 1 | -90 | 90 | 0.030895 | 0.0077509 | -0.030889 | -0.0077475
50 | 74 | 1.3404 | 0.85787 | 2.2509e-09 | 0 | 0 | 0 | 0 | 0 | 1 | -90 | 90 | 0.090855 | 0.022861 | -0.090735 | -0.022784
51 | 72 | 0.27568 | 0.17643 | 2.3147e-09 | 0 | 0 | 0 | 0 | 0 | 1 | -90 | 90 | -0.18685 | -0.047275 | 0.18696 | 0.047341
52 | 84 | 5.6385 | 3.6086 | 9.4686e-09 | 0 | 0 | 0 | 0 | 0 | 1 | -90 | 90 | 0.0084949 | 0.0021304 | -0.0084905 | -0.0021284
52 | 83 | 1.1187 | 0.71597 | 1.8786e-09 | 0 | 0 | 0 | 0 | 0 | 1 | -90 | 90 | 0.018479 | 0.0046347 | -0.018475 | -0.0046322
54 | 80 | 1.1019 | 0.7052 | 1.8503e-09 | 0 | 0 | 0 | 0 | 0 | 1 | -90 | 90 | 0.023315 | 0.0058491 | -0.023308 | -0.0058451
74 | 61 | 0.24237 | 0.15512 | 4.07e-10 | 0 | 0 | 0 | 0 | 0 | 1 | -90 | 90 | 0.083425 | 0.020952 | -0.083406 | -0.02094
84 | 85 | 3.4181 | 2.1876 | 5.74e-09 | 0 | 0 | 0 | 0 | 0 | 1 | -90 | 90 | 0.0084905 | 0.0021284 | -0.0084878 | -0.0021273
83 | 79 | 0.73 | 0.4672 | 1.2259e-09 | 0 | 0 | 0 | 0 | 0 | 1 | -90 | 90 | 0.015255 | 0.0038252 | -0.015253 | -0.0038241
80 | 81 | 1.3769 | 0.88121 | 2.3122e-09 | 0 | 0 | 0 | 0 | 0 | 1 | -90 | 90 | 0.019987 | 0.0050126 | -0.019981 | -0.005009
61 | 73 | 2.2907 | 1.4661 | 3.8467e-09 | 0 | 0 | 0 | 0 | 0 | 1 | -90 | 90 | 0.030264 | 0.0075961 | -0.030241 | -0.0075819
61 | 60 | 1.7497 | 1.1198 | 2.9382e-09 | 0 | 0 | 0 | 0 | 0 | 1 | -90 | 90 | 0.053142 | 0.013344 | -0.053088 | -0.01331
79 | 78 | 0.8126 | 0.52007 | 1.3646e-09 | 0 | 0 | 0 | 0 | 0 | 1 | -90 | 90 | 0.014155 | 0.003549 | -0.014154 | -0.003548
81 | 82 | 1.2411 | 0.79428 | 2.0841e-09 | 0 | 0 | 0 | 0 | 0 | 1 | -90 | 90 | 0.017052 | 0.0042749 | -0.017048 | -0.0042726
58 | 59 | 1.5845 | 1.0141 | 2.6609e-09 | 0 | 0 | 0 | 0 | 0 | 1 | -90 | 90 | -0.010255 | -0.0025702 | 0.010257 | 0.0025711
59 | 60 | 1.1416 | 0.7306 | 1.917e-09 | 0 | 0 | 0 | 0 | 0 | 1 | -90 | 90 | -0.023118 | -0.0057944 | 0.023125 | 0.0057985
60 | 62 | 0.19098 | 0.12223 | 3.2071e-10 | 0 | 0 | 0 | 0 | 0 | 1 | -90 | 90 | 0.029964 | 0.0075115 | -0.029962 | -0.0075103
62 | 64 | 1.5667 | 1.0027 | 2.6309e-09 | 0 | 0 | 0 | 0 | 0 | 1 | -90 | 90 | 0.009793 | 0.0024555 | -0.0097913 | -0.0024547
73 | 98 | 2.6337 | 1.6856 | 4.4226e-09 | 0 | 0 | 0 | 0 | 0 | 1 | -90 | 90 | 0.011394 | 0.0028567 | -0.01139 | -0.0028547
73 | 99 | 1.2019 | 0.7692 | 2.0183e-09 | 0 | 0 | 0 | 0 | 0 | 1 | -90 | 90 | 0.018847 | 0.0047252 | -0.018843 | -0.0047224
64 | 63 | 2.9118 | 1.8636 | 4.8897e-09 | 0 | 0 | 0 | 0 | 0 | 1 | -90 | 90 | 0.0097913 | 0.0024547 | -0.0097883 | -0.0024532
67 | 69 | 0.29258 | 0.18725 | 2.4566e-09 | 0 | 0 | 0 | 0 | 0 | 1 | -90 | 90 | -0.57192 | -0.14614 | 0.57294 | 0.1468
69 | 71 | 0.11064 | 0.070808 | 1.8579e-10 | 0 | 0 | 0 | 0 | 0 | 1 | -90 | 90 | 0.013434 | 0.003367 | -0.013434 | -0.0033669
75 | 76 | 1.3805 | 0.88352 | 2.3182e-09 | 0 | 0 | 0 | 0 | 0 | 1 | -90 | 90 | -0.0090212 | -0.0022609 | 0.0090225 | 0.0022615
75 | 77 | 1.1269 | 0.7212 | 1.8923e-09 | 0 | 0 | 0 | 0 | 0 | 1 | -90 | 90 | 0.0050713 | 0.0012709 | -0.0050709 | -0.0012709
76 | 78 | 1.1801 | 0.75529 | 1.9818e-09 | 0 | 0 | 0 | 0 | 0 | 1 | -90 | 90 | -0.01162 | -0.0029125 | 0.011622 | 0.0029134
86 | 87 | 4.1856 | 2.6788 | 7.0288e-09 | 0 | 0 | 0 | 0 | 0 | 1 | -90 | 90 | -0.0039856 | -0.00099897 | 0.0039864 | 0.00099878
87 | 88 | 0.61361 | 0.39271 | 1.0304e-09 | 0 | 0 | 0 | 0 | 0 | 1 | -90 | 90 | -0.012322 | -0.0030881 | 0.012323 | 0.0030886
88 | 89 | 2.7581 | 1.7652 | 4.6315e-09 | 0 | 0 | 0 | 0 | 0 | 1 | -90 | 90 | -0.021381 | -0.005359 | 0.021395 | 0.0053676
93 | 94 | 1.7299 | 1.1072 | 2.905e-09 | 0 | 0 | 0 | 0 | 0 | 1 | -90 | 90 | 0.028137 | 0.0070589 | -0.028122 | -0.0070493
94 | 96 | 0.28024 | 0.17935 | 4.7059e-10 | 0 | 0 | 0 | 0 | 0 | 1 | -90 | 90 | 0.020375 | 0.0051077 | -0.020374 | -0.0051069
96 | 97 | 1.4425 | 0.9232 | 2.4223e-09 | 0 | 0 | 0 | 0 | 0 | 1 | -90 | 90 | 0.0087877 | 0.0022029 | -0.0087864 | -0.0022023