## bus_data
BUS_I | BUS_TYPE | Pd | Qd | Gs | Bs | area | Vm | Va | baseKV | zone | Vmax | Vmin
1 | 1 | 0.007344 | 0.0018406 | 0 | 0 | 1 | 0.9927 | -0.14072 | 0.4 | 1 | 1.1 | 0.9
5 | 1 | 0.01503 | 0.003767 | 0 | 0 | 1 | 0.99408 | -0.11396 | 0.4 | 1 | 1.1 | 0.9
13 | 1 | 0 | 0 | 0 | 0 | 1 | 0.99214 | -0.15168 | 0.4 | 1 | 1.1 | 0.9
3 | 1 | 0.0051166 | 0.0012823 | 0 | 0 | 1 | 0.99686 | -0.060319 | 0.4 | 1 | 1.1 | 0.9
15 | 1 | 0 | 0 | 0 | 0 | 1 | 0.99207 | -0.15296 | 0.4 | 1 | 1.1 | 0.9
12 | 1 | 0.00026512 | 6.6447e-05 | 0 | 0 | 1 | 0.99213 | -0.15176 | 0.4 | 1 | 1.1 | 0.9
2 | 1 | 0.02545 | 0.0063785 | 0 | 0 | 1 | 0.99725 | -0.052888 | 0.4 | 1 | 1.1 | 0.9
4 | 1 | 0.00051325 | 0.00012863 | 0 | 0 | 1 | 0.99801 | -0.038091 | 0.4 | 1 | 1.1 | 0.9
6 | 1 | 0.0010492 | 0.00026295 | 0 | 0 | 1 | 0.99911 | -0.017134 | 0.4 | 1 | 1.1 | 0.9
11 | 1 | 0.023909 | 0.0059921 | 0 | 0 | 1 | 0.99204 | -0.15304 | 0.4 | 1 | 1.1 | 0.9
28 | 1 | 0.00049523 | 0.00012412 | 0 | 0 | 1 | 0.99669 | -0.063296 | 0.4 | 1 | 1.1 | 0.9
9 | 1 | 0.0012016 | 0.00030115 | 0 | 0 | 1 | 0.99146 | -0.16422 | 0.4 | 1 | 1.1 | 0.9
27 | 3 | 0.00026053 | 6.5294e-05 | 0 | 0 | 1 | 1 | 0 | 0.4 | 1 | 1.1 | 0.9
7 | 1 | 0.012589 | 0.0031552 | 0 | 0 | 1 | 0.99076 | -0.17773 | 0.4 | 1 | 1.1 | 0.9
8 | 1 | 0.0027099 | 0.00067917 | 0 | 0 | 1 | 0.99051 | -0.18269 | 0.4 | 1 | 1.1 | 0.9
10 | 1 | 0 | 0 | 0 | 0 | 1 | 0.9903 | -0.18672 | 0.4 | 1 | 1.1 | 0.9
24 | 1 | 0 | 0 | 0 | 0 | 1 | 0.98999 | -0.19275 | 0.4 | 1 | 1.1 | 0.9
22 | 1 | 8.575e-05 | 2.1491e-05 | 0 | 0 | 1 | 0.98988 | -0.19485 | 0.4 | 1 | 1.1 | 0.9
23 | 1 | 0.0017448 | 0.00043728 | 0 | 0 | 1 | 0.98987 | -0.19518 | 0.4 | 1 | 1.1 | 0.9
25 | 1 | 0.0004068 | 0.00010195 | 0 | 0 | 1 | 0.98985 | -0.19556 | 0.4 | 1 | 1.1 | 0.9
14 | 1 | 0.0008397 | 0.00021045 | 0 | 0 | 1 | 0.99212 | -0.15198 | 0.4 | 1 | 1.1 | 0.9
17 | 1 | 0.00014826 | 3.7157e-05 | 0 | 0 | 1 | 0.99204 | -0.15361 | 0.4 | 1 | 1.1 | 0.9
16 | 1 | 0 | 0 | 0 | 0 | 1 | 0.99203 | -0.15373 | 0.4 | 1 | 1.1 | 0.9
19 | 1 | 0.0001335 | 3.3459e-05 | 0 | 0 | 1 | 0.99203 | -0.15375 | 0.4 | 1 | 1.1 | 0.9
18 | 1 | 0.00034204 | 8.5724e-05 | 0 | 0 | 1 | 0.99204 | -0.15368 | 0.4 | 1 | 1.1 | 0.9
20 | 1 | 6.8964e-05 | 1.7284e-05 | 0 | 0 | 1 | 0.99203 | -0.15379 | 0.4 | 1 | 1.1 | 0.9

## generator_data
GEN_BUS | PG | QG | QMAX | QMIN | VG | MBASE | GEN_STATUS | PMAX | PMIN
27 | 0.10027 | 0.025328 | 10 | -10 | 1 | 100 | 1 | 10 | 0

## branch_data
F_BUS | T_BUS | BR_R | BR_X | BR_B | RATE_A | RATE_B | RATE_C | TAP | SHIFT | BR_STATUS | ANGMIN | ANGMAX | P_in | Q_in | P_out | Q_out
1 | 5 | 12.919 | 8.2681 | 2.1694e-08 | 0 | 0 | 0 | 0 | 0 | 1 | -90 | 90 | -0.0091426 | -0.0022843 | 0.0091542 | 0.0022896
1 | 13 | 26.7093 | 17.0939 | 4.4852e-08 | 0 | 0 | 0 | 0 | 0 | 1 | -90 | 90 | 0.0017986 | 0.00044371 | -0.0017977 | -0.00044753
5 | 3 | 9.8461 | 6.3015 | 1.6534e-08 | 0 | 0 | 0 | 0 | 0 | 1 | -90 | 90 | -0.024185 | -0.0060565 | 0.024246 | 0.0060945
13 | 15 | 8.0618 | 5.1595 | 1.3538e-08 | 0 | 0 | 0 | 0 | 0 | 1 | -90 | 90 | 0.00069283 | 0.00017087 | -0.00069279 | -0.00017218
13 | 12 | 0.32034 | 0.20502 | 5.3793e-10 | 0 | 0 | 0 | 0 | 0 | 1 | -90 | 90 | 0.0011048 | 0.00027666 | -0.0011048 | -0.00027671
3 | 2 | 1.1295 | 0.72285 | 1.8967e-09 | 0 | 0 | 0 | 0 | 0 | 1 | -90 | 90 | -0.029363 | -0.0073769 | 0.029374 | 0.0073834
15 | 17 | 4.1713 | 2.6696 | 7.0047e-09 | 0 | 0 | 0 | 0 | 0 | 1 | -90 | 90 | 0.00069279 | 0.00017218 | -0.00069277 | -0.00017285
12 | 14 | 1.1298 | 0.72308 | 1.8972e-09 | 0 | 0 | 0 | 0 | 0 | 1 | -90 | 90 | 0.00083971 | 0.00021027 | -0.0008397 | -0.00021045
2 | 4 | 1.2053 | 0.77137 | 2.024e-09 | 0 | 0 | 0 | 0 | 0 | 1 | -90 | 90 | -0.054824 | -0.013762 | 0.054863 | 0.013786
4 | 6 | 1.6943 | 1.0844 | 2.8452e-09 | 0 | 0 | 0 | 0 | 0 | 1 | -90 | 90 | -0.055376 | -0.013915 | 0.055431 | 0.01395
6 | 27 | 1.3621 | 0.87177 | 2.2874e-09 | 0 | 0 | 0 | 0 | 0 | 1 | -90 | 90 | -0.056481 | -0.014213 | 0.056527 | 0.014243
11 | 28 | 9.3223 | 5.9663 | 1.5655e-08 | 0 | 0 | 0 | 0 | 0 | 1 | -90 | 90 | -0.042671 | -0.010697 | 0.042854 | 0.010813
11 | 9 | 2.6286 | 1.6823 | 4.4141e-09 | 0 | 0 | 0 | 0 | 0 | 1 | -90 | 90 | 0.018762 | 0.004705 | -0.018752 | -0.0046991
28 | 27 | 6.5512 | 4.1928 | 1.1001e-08 | 0 | 0 | 0 | 0 | 0 | 1 | -90 | 90 | -0.043349 | -0.010937 | 0.043481 | 0.01102
9 | 7 | 3.3885 | 2.1686 | 5.6901e-09 | 0 | 0 | 0 | 0 | 0 | 1 | -90 | 90 | 0.01755 | 0.0043979 | -0.017539 | -0.0043913
7 | 8 | 4.4042 | 2.8187 | 7.3958e-09 | 0 | 0 | 0 | 0 | 0 | 1 | -90 | 90 | 0.0049497 | 0.0012361 | -0.0049486 | -0.001236
8 | 10 | 7.8708 | 5.0373 | 1.3217e-08 | 0 | 0 | 0 | 0 | 0 | 1 | -90 | 90 | 0.0022387 | 0.00055687 | -0.0022382 | -0.00055789
10 | 24 | 11.8096 | 7.5581 | 1.9831e-08 | 0 | 0 | 0 | 0 | 0 | 1 | -90 | 90 | 0.0022382 | 0.00055789 | -0.0022376 | -0.00055942
24 | 22 | 4.1226 | 2.6385 | 6.923e-09 | 0 | 0 | 0 | 0 | 0 | 1 | -90 | 90 | 0.0022376 | 0.00055942 | -0.0022374 | -0.00055996
22 | 23 | 0.66381 | 0.42484 | 1.1147e-09 | 0 | 0 | 0 | 0 | 0 | 1 | -90 | 90 | 0.0021516 | 0.00053847 | -0.0021516 | -0.00053856
23 | 25 | 4.1637 | 2.6648 | 6.992e-09 | 0 | 0 | 0 | 0 | 0 | 1 | -90 | 90 | 0.0004068 | 0.00010127 | -0.0004068 | -0.00010195
17 | 18 | 0.57234 | 0.3663 | 9.6112e-10 | 0 | 0 | 0 | 0 | 0 | 1 | -90 | 90 | 0.00054451 | 0.0001357 | -0.00054451 | -0.00013579
16 | 19 | 0.36832 | 0.23573 | 6.1851e-10 | 0 | 0 | 0 | 0 | 0 | 1 | -90 | 90 | 0.00020247 | 5.0229e-05 | -0.00020247 | -5.029e-05
16 | 18 | 0.99385 | 0.63606 | 1.6689e-09 | 0 | 0 | 0 | 0 | 0 | 1 | -90 | 90 | -0.00020247 | -5.0229e-05 | 0.00020247 | 5.0065e-05
19 | 20 | 2.7419 | 1.7548 | 4.6044e-09 | 0 | 0 | 0 | 0 | 0 | 1 | -90 | 90 | 6.8964e-05 | 1.6831e-05 | -6.8964e-05 | -1.7284e-05