## bus_data
BUS_I | BUS_TYPE | Pd | Qd | Gs | Bs | area | Vm | Va | baseKV | zone | Vmax | Vmin
1 | 1 | 0.0018837 | 0.00047209 | 0 | 0 | 1 | 0.98958 | -0.20003 | 0.4 | 1 | 1.1 | 0.9
2 | 1 | 0.0030186 | 0.00075652 | 0 | 0 | 1 | 0.98969 | -0.19793 | 0.4 | 1 | 1.1 | 0.9
3 | 1 | 0.0025289 | 0.00063379 | 0 | 0 | 1 | 0.98957 | -0.20016 | 0.4 | 1 | 1.1 | 0.9
4 | 1 | 0.0026933 | 0.00067499 | 0 | 0 | 1 | 0.98982 | -0.19522 | 0.4 | 1 | 1.1 | 0.9
5 | 1 | 0.0025637 | 0.00064252 | 0 | 0 | 1 | 0.98953 | -0.20089 | 0.4 | 1 | 1.1 | 0.9
18 | 1 | 0.0026933 | 0.00067499 | 0 | 0 | 1 | 0.98993 | -0.19311 | 0.4 | 1 | 1.1 | 0.9
19 | 1 | 0.0023929 | 0.00059971 | 0 | 0 | 1 | 0.98952 | -0.20109 | 0.4 | 1 | 1.1 | 0.9
13 | 1 | 0.0026933 | 0.00067499 | 0 | 0 | 1 | 0.99006 | -0.19062 | 0.4 | 1 | 1.1 | 0.9
6 | 1 | 0.0039095 | 0.00097982 | 0 | 0 | 1 | 0.98729 | -0.24444 | 0.4 | 1 | 1.1 | 0.9
7 | 1 | 0.0019669 | 0.00049295 | 0 | 0 | 1 | 0.98734 | -0.24343 | 0.4 | 1 | 1.1 | 0.9
8 | 1 | 0.001715 | 0.00042982 | 0 | 0 | 1 | 0.98725 | -0.24515 | 0.4 | 1 | 1.1 | 0.9
9 | 1 | 0.0034492 | 0.00086446 | 0 | 0 | 1 | 0.98755 | -0.23947 | 0.4 | 1 | 1.1 | 0.9
16 | 1 | 0.0029322 | 0.00073488 | 0 | 0 | 1 | 0.98767 | -0.23695 | 0.4 | 1 | 1.1 | 0.9
17 | 1 | 0.0029337 | 0.00073524 | 0 | 0 | 1 | 0.9877 | -0.23643 | 0.4 | 1 | 1.1 | 0.9
10 | 1 | 0.0026396 | 0.00066155 | 0 | 0 | 1 | 0.99039 | -0.18427 | 0.4 | 1 | 1.1 | 0.9
11 | 1 | 0.0026354 | 0.00066051 | 0 | 0 | 1 | 0.99024 | -0.1872 | 0.4 | 1 | 1.1 | 0.9
12 | 1 | 0 | 0 | 0 | 0 | 1 | 0.99067 | -0.17876 | 0.4 | 1 | 1.1 | 0.9
14 | 1 | 0.0044117 | 0.0011057 | 0 | 0 | 1 | 0.99037 | -0.18461 | 0.4 | 1 | 1.1 | 0.9
15 | 1 | 0.0018336 | 0.00045954 | 0 | 0 | 1 | 0.99241 | -0.14518 | 0.4 | 1 | 1.1 | 0.9
24 | 1 | 0 | 0 | 0 | 0 | 1 | 0.98897 | -0.21177 | 0.4 | 1 | 1.1 | 0.9
34 | 1 | 0 | 0 | 0 | 0 | 1 | 0.99389 | -0.11675 | 0.4 | 1 | 1.1 | 0.9
32 | 1 | 0.0015068 | 0.00037763 | 0 | 0 | 1 | 0.98852 | -0.22057 | 0.4 | 1 | 1.1 | 0.9
22 | 1 | 0.0023771 | 0.00059575 | 0 | 0 | 1 | 0.98837 | -0.22339 | 0.4 | 1 | 1.1 | 0.9
45 | 1 | 0.0029321 | 0.00073485 | 0 | 0 | 1 | 0.99522 | -0.091031 | 0.4 | 1 | 1.1 | 0.9
33 | 1 | 0.0021037 | 0.00052725 | 0 | 0 | 1 | 0.99267 | -0.14026 | 0.4 | 1 | 1.1 | 0.9
30 | 1 | 0.0029858 | 0.00074832 | 0 | 0 | 1 | 0.98777 | -0.23501 | 0.4 | 1 | 1.1 | 0.9
116 | 1 | 0.0023771 | 0.00059575 | 0 | 0 | 1 | 0.98805 | -0.22968 | 0.4 | 1 | 1.1 | 0.9
20 | 1 | 0.0023856 | 0.00059788 | 0 | 0 | 1 | 0.98824 | -0.22603 | 0.4 | 1 | 1.1 | 0.9
21 | 1 | 0.0023825 | 0.0005971 | 0 | 0 | 1 | 0.98814 | -0.2279 | 0.4 | 1 | 1.1 | 0.9
23 | 1 | 0.0023785 | 0.0005961 | 0 | 0 | 1 | 0.98813 | -0.22817 | 0.4 | 1 | 1.1 | 0.9
39 | 1 | 0.0028556 | 0.00071568 | 0 | 0 | 1 | 0.98835 | -0.2239 | 0.4 | 1 | 1.1 | 0.9
25 | 1 | 0.0089556 | 0.0022445 | 0 | 0 | 1 | 0.99163 | -0.16038 | 0.4 | 1 | 1.1 | 0.9
26 | 1 | 0.0035903 | 0.00089983 | 0 | 0 | 1 | 0.99178 | -0.15745 | 0.4 | 1 | 1.1 | 0.9
27 | 1 | 0.0023715 | 0.00059435 | 0 | 0 | 1 | 0.99155 | -0.16189 | 0.4 | 1 | 1.1 | 0.9
28 | 1 | 0.0030905 | 0.00077455 | 0 | 0 | 1 | 0.99181 | -0.15684 | 0.4 | 1 | 1.1 | 0.9
97 | 1 | 0.0043462 | 0.0010893 | 0 | 0 | 1 | 0.99152 | -0.16255 | 0.4 | 1 | 1.1 | 0.9
29 | 1 | 0.0017299 | 0.00043356 | 0 | 0 | 1 | 0.9915 | -0.16286 | 0.4 | 1 | 1.1 | 0.9
31 | 1 | 0.0063831 | 0.0015998 | 0 | 0 | 1 | 0.99217 | -0.14991 | 0.4 | 1 | 1.1 | 0.9
47 | 1 | 0.0023406 | 0.00058662 | 0 | 0 | 1 | 0.99149 | -0.16309 | 0.4 | 1 | 1.1 | 0.9
37 | 1 | 0.0026205 | 0.00065677 | 0 | 0 | 1 | 0.98798 | -0.23092 | 0.4 | 1 | 1.1 | 0.9
50 | 1 | 0 | 0 | 0 | 0 | 1 | 0.99753 | -0.046931 | 0.4 | 1 | 1.1 | 0.9
35 | 1 | 0.002998 | 0.00075136 | 0 | 0 | 1 | 0.98781 | -0.23436 | 0.4 | 1 | 1.1 | 0.9
36 | 1 | 0.0032985 | 0.00082669 | 0 | 0 | 1 | 0.98772 | -0.23608 | 0.4 | 1 | 1.1 | 0.9
38 | 1 | 0.0029644 | 0.00074294 | 0 | 0 | 1 | 0.98754 | -0.23966 | 0.4 | 1 | 1.1 | 0.9
46 | 1 | 0.0037546 | 0.00094099 | 0 | 0 | 1 | 0.98736 | -0.24308 | 0.4 | 1 | 1.1 | 0.9
61 | 1 | 0.0030172 | 0.00075618 | 0 | 0 | 1 | 0.98731 | -0.244 | 0.4 | 1 | 1.1 | 0.9
51 | 1 | 0.0022926 | 0.00057457 | 0 | 0 | 1 | 0.9975 | -0.047392 | 0.4 | 1 | 1.1 | 0.9
52 | 1 | 0.0018243 | 0.00045721 | 0 | 0 | 1 | 0.99556 | -0.08413 | 0.4 | 1 | 1.1 | 0.9
53 | 3 | 0.0029515 | 0.00073971 | 0 | 0 | 1 | 1 | 0 | 0.4 | 1 | 1.1 | 0.9
76 | 1 | 0 | 0 | 0 | 0 | 1 | 0.98721 | -0.246 | 0.4 | 1 | 1.1 | 0.9
65 | 1 | 0.0018048 | 0.00045232 | 0 | 0 | 1 | 0.99555 | -0.08446 | 0.4 | 1 | 1.1 | 0.9
68 | 1 | 0.002656 | 0.00066565 | 0 | 0 | 1 | 0.99982 | -0.0033928 | 0.4 | 1 | 1.1 | 0.9
66 | 1 | 0.0027844 | 0.00069784 | 0 | 0 | 1 | 0.99192 | -0.15369 | 0.4 | 1 | 1.1 | 0.9
69 | 1 | 0.0043525 | 0.0010908 | 0 | 0 | 1 | 0.9998 | -0.0037886 | 0.4 | 1 | 1.1 | 0.9
70 | 1 | 0.0039844 | 0.00099859 | 0 | 0 | 1 | 0.98708 | -0.24855 | 0.4 | 1 | 1.1 | 0.9
67 | 1 | 0 | 0 | 0 | 0 | 1 | 0.98964 | -0.19734 | 0.4 | 1 | 1.1 | 0.9
71 | 1 | 0.0013881 | 0.00034789 | 0 | 0 | 1 | 0.98893 | -0.21101 | 0.4 | 1 | 1.1 | 0.9
103 | 1 | 0.0047674 | 0.0011948 | 0 | 0 | 1 | 0.98857 | -0.2179 | 0.4 | 1 | 1.1 | 0.9
101 | 1 | 0.0047507 | 0.0011906 | 0 | 0 | 1 | 0.98801 | -0.22868 | 0.4 | 1 | 1.1 | 0.9
72 | 1 | 0.001744 | 0.0004371 | 0 | 0 | 1 | 0.98245 | -0.33628 | 0.4 | 1 | 1.1 | 0.9
73 | 1 | 0.0017441 | 0.0004371 | 0 | 0 | 1 | 0.98246 | -0.33602 | 0.4 | 1 | 1.1 | 0.9
75 | 1 | 0 | 0 | 0 | 0 | 1 | 0.98261 | -0.33312 | 0.4 | 1 | 1.1 | 0.9
85 | 1 | 0 | 0 | 0 | 0 | 1 | 0.97709 | -0.44083 | 0.4 | 1 | 1.1 | 0.9
105 | 1 | 0 | 0 | 0 | 0 | 1 | 0.98571 | -0.27304 | 0.4 | 1 | 1.1 | 0.9
119 | 1 | 0.024188 | 0.0060622 | 0 | 0 | 1 | 0.97647 | -0.45307 | 0.4 | 1 | 1.1 | 0.9
118 | 1 | 0 | 0 | 0 | 0 | 1 | 0.97585 | -0.46527 | 0.4 | 1 | 1.1 | 0.9
106 | 1 | 0.011931 | 0.0029902 | 0 | 0 | 1 | 0.98544 | -0.27825 | 0.4 | 1 | 1.1 | 0.9
104 | 1 | 0.0028314 | 0.00070962 | 0 | 0 | 1 | 0.98677 | -0.25255 | 0.4 | 1 | 1.1 | 0.9
86 | 1 | 0 | 0 | 0 | 0 | 1 | 0.97529 | -0.47631 | 0.4 | 1 | 1.1 | 0.9
120 | 1 | 0.017689 | 0.0044333 | 0 | 0 | 1 | 0.97507 | -0.48077 | 0.4 | 1 | 1.1 | 0.9
117 | 1 | 0.017749 | 0.0044484 | 0 | 0 | 1 | 0.97565 | -0.46926 | 0.4 | 1 | 1.1 | 0.9
100 | 1 | 0.0066829 | 0.0016749 | 0 | 0 | 1 | 0.98764 | -0.2358 | 0.4 | 1 | 1.1 | 0.9
102 | 1 | 0.0035305 | 0.00088482 | 0 | 0 | 1 | 0.98723 | -0.2437 | 0.4 | 1 | 1.1 | 0.9

## generator_data
GEN_BUS | PG | QG | QMAX | QMIN | VG | MBASE | GEN_STATUS | PMAX | PMIN
53 | 0.24941 | 0.063708 | 10 | -10 | 1 | 100 | 1 | 10 | 0

## branch_data
F_BUS | T_BUS | BR_R | BR_X | BR_B | RATE_A | RATE_B | RATE_C | TAP | SHIFT | BR_STATUS | ANGMIN | ANGMAX | P_in | Q_in | P_out | Q_out
1 | 2 | 0.98381 | 0.62964 | 1.6521e-09 | 0 | 0 | 0 | 0 | 0 | 1 | -90 | 90 | -0.0093693 | -0.0023481 | 0.0093703 | 0.0023485
1 | 3 | 0.07567 | 0.048429 | 1.2707e-10 | 0 | 0 | 0 | 0 | 0 | 1 | -90 | 90 | 0.0074857 | 0.001876 | -0.0074856 | -0.001876
2 | 4 | 0.95887 | 0.61367 | 1.6102e-09 | 0 | 0 | 0 | 0 | 0 | 1 | -90 | 90 | -0.012389 | -0.0031051 | 0.01239 | 0.0031059
3 | 5 | 0.64641 | 0.4137 | 1.0855e-09 | 0 | 0 | 0 | 0 | 0 | 1 | -90 | 90 | 0.0049567 | 0.0012422 | -0.0049566 | -0.0012422
4 | 18 | 0.61575 | 0.39408 | 1.034e-09 | 0 | 0 | 0 | 0 | 0 | 1 | -90 | 90 | -0.015084 | -0.0037809 | 0.015085 | 0.0037818
5 | 19 | 0.37782 | 0.2418 | 6.3446e-10 | 0 | 0 | 0 | 0 | 0 | 1 | -90 | 90 | 0.0023929 | 0.00059966 | -0.0023929 | -0.00059971
18 | 13 | 0.6156 | 0.39398 | 1.0338e-09 | 0 | 0 | 0 | 0 | 0 | 1 | -90 | 90 | -0.017778 | -0.0044568 | 0.017781 | 0.004458
13 | 11 | 0.73381 | 0.46964 | 1.2323e-09 | 0 | 0 | 0 | 0 | 0 | 1 | -90 | 90 | -0.020474 | -0.005133 | 0.020477 | 0.005135
6 | 7 | 0.78267 | 0.50091 | 1.3143e-09 | 0 | 0 | 0 | 0 | 0 | 1 | -90 | 90 | -0.0056246 | -0.0014094 | 0.0056248 | 0.0014094
6 | 8 | 1.8253 | 1.1682 | 3.0651e-09 | 0 | 0 | 0 | 0 | 0 | 1 | -90 | 90 | 0.0017151 | 0.00042956 | -0.001715 | -0.00042982
7 | 9 | 2.2788 | 1.4584 | 3.8267e-09 | 0 | 0 | 0 | 0 | 0 | 1 | -90 | 90 | -0.0075917 | -0.0019024 | 0.0075931 | 0.0019029
9 | 16 | 0.99778 | 0.63858 | 1.6755e-09 | 0 | 0 | 0 | 0 | 0 | 1 | -90 | 90 | -0.011042 | -0.0027674 | 0.011044 | 0.0027681
16 | 17 | 0.16209 | 0.10374 | 2.7219e-10 | 0 | 0 | 0 | 0 | 0 | 1 | -90 | 90 | -0.013976 | -0.0035029 | 0.013976 | 0.0035031
17 | 30 | 0.3676 | 0.23526 | 6.173e-10 | 0 | 0 | 0 | 0 | 0 | 1 | -90 | 90 | -0.01691 | -0.0042384 | 0.016911 | 0.0042391
10 | 11 | 0.55724 | 0.35664 | 9.3576e-10 | 0 | 0 | 0 | 0 | 0 | 1 | -90 | 90 | 0.023116 | 0.0057975 | -0.023113 | -0.0057956
10 | 12 | 0.94069 | 0.60204 | 1.5797e-09 | 0 | 0 | 0 | 0 | 0 | 1 | -90 | 90 | -0.025755 | -0.0064591 | 0.025762 | 0.0064633
12 | 14 | 0.40661 | 0.26023 | 6.828e-10 | 0 | 0 | 0 | 0 | 0 | 1 | -90 | 90 | 0.063367 | 0.01594 | -0.063349 | -0.015929
12 | 15 | 1.6636 | 1.0647 | 2.7936e-09 | 0 | 0 | 0 | 0 | 0 | 1 | -90 | 90 | -0.089129 | -0.022403 | 0.089272 | 0.022495
14 | 24 | 2.028 | 1.2979 | 3.4056e-09 | 0 | 0 | 0 | 0 | 0 | 1 | -90 | 90 | 0.058937 | 0.014823 | -0.058861 | -0.014775
15 | 34 | 1.3845 | 0.88606 | 2.3249e-09 | 0 | 0 | 0 | 0 | 0 | 1 | -90 | 90 | -0.091106 | -0.022954 | 0.09123 | 0.023034
24 | 32 | 1.4276 | 0.91369 | 2.3974e-09 | 0 | 0 | 0 | 0 | 0 | 1 | -90 | 90 | 0.027033 | 0.0067858 | -0.027021 | -0.0067788
24 | 22 | 1.6008 | 1.0245 | 2.6881e-09 | 0 | 0 | 0 | 0 | 0 | 1 | -90 | 90 | 0.031828 | 0.007989 | -0.031811 | -0.007978
34 | 45 | 0.90699 | 0.58047 | 1.5231e-09 | 0 | 0 | 0 | 0 | 0 | 1 | -90 | 90 | -0.12621 | -0.031824 | 0.12636 | 0.031923
34 | 33 | 2.9778 | 1.9058 | 5.0006e-09 | 0 | 0 | 0 | 0 | 0 | 1 | -90 | 90 | 0.034979 | 0.0087906 | -0.03494 | -0.008766
32 | 39 | 0.57144 | 0.36572 | 9.596e-10 | 0 | 0 | 0 | 0 | 0 | 1 | -90 | 90 | 0.025515 | 0.0064012 | -0.025511 | -0.0063987
22 | 20 | 0.39276 | 0.25137 | 6.5955e-10 | 0 | 0 | 0 | 0 | 0 | 1 | -90 | 90 | 0.029433 | 0.0073822 | -0.02943 | -0.0073799
45 | 50 | 1.5255 | 0.9763 | 2.5617e-09 | 0 | 0 | 0 | 0 | 0 | 1 | -90 | 90 | -0.1293 | -0.032658 | 0.12957 | 0.032833
33 | 31 | 1.2979 | 0.83069 | 2.1796e-09 | 0 | 0 | 0 | 0 | 0 | 1 | -90 | 90 | 0.032836 | 0.0082387 | -0.032821 | -0.0082293
30 | 116 | 1.1724 | 0.75036 | 1.9688e-09 | 0 | 0 | 0 | 0 | 0 | 1 | -90 | 90 | -0.019897 | -0.0049874 | 0.019902 | 0.0049904
116 | 23 | 0.29682 | 0.18997 | 4.9844e-10 | 0 | 0 | 0 | 0 | 0 | 1 | -90 | 90 | -0.022279 | -0.0055862 | 0.022281 | 0.0055871
20 | 21 | 0.30366 | 0.19434 | 5.0993e-10 | 0 | 0 | 0 | 0 | 0 | 1 | -90 | 90 | 0.027044 | 0.006782 | -0.027042 | -0.0067805
21 | 23 | 0.04686 | 0.02999 | 7.8691e-11 | 0 | 0 | 0 | 0 | 0 | 1 | -90 | 90 | 0.024659 | 0.0061834 | -0.024659 | -0.0061833
39 | 37 | 1.3571 | 0.86852 | 2.2789e-09 | 0 | 0 | 0 | 0 | 0 | 1 | -90 | 90 | 0.022655 | 0.005683 | -0.022648 | -0.0056784
25 | 26 | 0.83661 | 0.53543 | 1.4049e-09 | 0 | 0 | 0 | 0 | 0 | 1 | -90 | 90 | -0.015398 | -0.003859 | 0.0154 | 0.0038603
25 | 27 | 1.037 | 0.6637 | 1.7415e-09 | 0 | 0 | 0 | 0 | 0 | 1 | -90 | 90 | 0.0064427 | 0.0016145 | -0.0064422 | -0.0016144
26 | 28 | 0.11657 | 0.074602 | 1.9575e-10 | 0 | 0 | 0 | 0 | 0 | 1 | -90 | 90 | -0.023338 | -0.0058492 | 0.023339 | 0.0058496
26 | 97 | 5.1647 | 3.3054 | 8.6729e-09 | 0 | 0 | 0 | 0 | 0 | 1 | -90 | 90 | 0.0043472 | 0.0010891 | -0.0043462 | -0.0010893
27 | 29 | 1.0524 | 0.67355 | 1.7673e-09 | 0 | 0 | 0 | 0 | 0 | 1 | -90 | 90 | 0.0040707 | 0.0010201 | -0.0040706 | -0.0010201
28 | 31 | 1.1566 | 0.74021 | 1.9422e-09 | 0 | 0 | 0 | 0 | 0 | 1 | -90 | 90 | -0.026429 | -0.0066241 | 0.026438 | 0.0066295
29 | 47 | 0.42734 | 0.2735 | 7.1763e-10 | 0 | 0 | 0 | 0 | 0 | 1 | -90 | 90 | 0.0023406 | 0.00058656 | -0.0023406 | -0.00058662
37 | 35 | 0.7531 | 0.48199 | 1.2647e-09 | 0 | 0 | 0 | 0 | 0 | 1 | -90 | 90 | 0.020027 | 0.0050216 | -0.020024 | -0.0050196
50 | 51 | 0.89672 | 0.5739 | 1.5058e-09 | 0 | 0 | 0 | 0 | 0 | 1 | -90 | 90 | 0.0022926 | 0.00057445 | -0.0022926 | -0.00057457
50 | 52 | 1.5707 | 1.0052 | 2.6376e-09 | 0 | 0 | 0 | 0 | 0 | 1 | -90 | 90 | 0.10704 | 0.027457 | -0.10685 | -0.027334
50 | 53 | 0.88778 | 0.56818 | 2.9816e-09 | 0 | 0 | 0 | 0 | 0 | 1 | -90 | 90 | -0.23891 | -0.060865 | 0.23945 | 0.061211
35 | 36 | 0.4422 | 0.28301 | 7.4257e-10 | 0 | 0 | 0 | 0 | 0 | 1 | -90 | 90 | 0.017026 | 0.0042683 | -0.017024 | -0.0042675
36 | 38 | 1.1391 | 0.729 | 1.9128e-09 | 0 | 0 | 0 | 0 | 0 | 1 | -90 | 90 | 0.013726 | 0.0034408 | -0.013723 | -0.0034394
38 | 46 | 1.3889 | 0.88888 | 2.3323e-09 | 0 | 0 | 0 | 0 | 0 | 1 | -90 | 90 | 0.010759 | 0.0026965 | -0.010757 | -0.0026956
46 | 61 | 0.57307 | 0.36677 | 9.6235e-10 | 0 | 0 | 0 | 0 | 0 | 1 | -90 | 90 | 0.0070028 | 0.0017546 | -0.0070024 | -0.0017545
61 | 76 | 2.1921 | 1.403 | 3.6812e-09 | 0 | 0 | 0 | 0 | 0 | 1 | -90 | 90 | 0.0039853 | 0.00099833 | -0.0039849 | -0.00099844
52 | 65 | 0.014179 | 0.0090744 | 2.381e-11 | 0 | 0 | 0 | 0 | 0 | 1 | -90 | 90 | 0.10503 | 0.026877 | -0.10502 | -0.026876
53 | 68 | 2.1693 | 1.3884 | 3.6429e-09 | 0 | 0 | 0 | 0 | 0 | 1 | -90 | 90 | 0.0070097 | 0.0017568 | -0.0070086 | -0.0017565
76 | 70 | 2.8032 | 1.7941 | 4.7074e-09 | 0 | 0 | 0 | 0 | 0 | 1 | -90 | 90 | 0.0039849 | 0.00099844 | -0.0039844 | -0.00099859
65 | 66 | 3.0104 | 1.9266 | 5.0552e-09 | 0 | 0 | 0 | 0 | 0 | 1 | -90 | 90 | 0.10322 | 0.026423 | -0.10287 | -0.026203
68 | 69 | 0.40743 | 0.26075 | 6.8418e-10 | 0 | 0 | 0 | 0 | 0 | 1 | -90 | 90 | 0.0043526 | 0.0010908 | -0.0043525 | -0.0010908
66 | 67 | 1.9395 | 1.2413 | 3.257e-09 | 0 | 0 | 0 | 0 | 0 | 1 | -90 | 90 | 0.10009 | 0.025505 | -0.09988 | -0.025371
67 | 71 | 0.60575 | 0.38768 | 1.0172e-09 | 0 | 0 | 0 | 0 | 0 | 1 | -90 | 90 | 0.09988 | 0.025371 | -0.099814 | -0.025329
71 | 103 | 0.30964 | 0.19817 | 5.1998e-10 | 0 | 0 | 0 | 0 | 0 | 1 | -90 | 90 | 0.098426 | 0.024981 | -0.098393 | -0.024961
103 | 101 | 0.50792 | 0.32507 | 8.5294e-10 | 0 | 0 | 0 | 0 | 0 | 1 | -90 | 90 | 0.093626 | 0.023766 | -0.093578 | -0.023735
101 | 100 | 0.35347 | 0.22622 | 5.9358e-10 | 0 | 0 | 0 | 0 | 0 | 1 | -90 | 90 | 0.088827 | 0.022544 | -0.088796 | -0.022525
72 | 73 | 0.64525 | 0.41296 | 1.0836e-09 | 0 | 0 | 0 | 0 | 0 | 1 | -90 | 90 | -0.001744 | -0.00043711 | 0.0017441 | 0.00043702
73 | 75 | 3.6012 | 2.3047 | 6.0473e-09 | 0 | 0 | 0 | 0 | 0 | 1 | -90 | 90 | -0.0034881 | -0.00087412 | 0.0034886 | 0.00087385
75 | 85 | 7.7737 | 4.9752 | 1.3054e-08 | 0 | 0 | 0 | 0 | 0 | 1 | -90 | 90 | 0.060006 | 0.015185 | -0.059698 | -0.014988
75 | 105 | 4.132 | 2.6444 | 6.9387e-09 | 0 | 0 | 0 | 0 | 0 | 1 | -90 | 90 | -0.063495 | -0.016058 | 0.063678 | 0.016175
85 | 119 | 2.1634 | 1.3846 | 3.633e-09 | 0 | 0 | 0 | 0 | 0 | 1 | -90 | 90 | 0.024202 | 0.006071 | -0.024188 | -0.0060623
85 | 118 | 2.9477 | 1.8865 | 4.95e-09 | 0 | 0 | 0 | 0 | 0 | 1 | -90 | 90 | 0.035496 | 0.0089177 | -0.035454 | -0.0088917
105 | 106 | 1.9026 | 1.2176 | 3.1949e-09 | 0 | 0 | 0 | 0 | 0 | 1 | -90 | 90 | 0.011934 | 0.0029919 | -0.011931 | -0.0029903
105 | 104 | 1.1904 | 0.76187 | 1.999e-09 | 0 | 0 | 0 | 0 | 0 | 1 | -90 | 90 | -0.075612 | -0.019167 | 0.075687 | 0.019214
118 | 117 | 0.95875 | 0.6136 | 1.61e-09 | 0 | 0 | 0 | 0 | 0 | 1 | -90 | 90 | 0.017752 | 0.0044505 | -0.017749 | -0.0044485
118 | 86 | 2.6602 | 1.7026 | 4.4672e-09 | 0 | 0 | 0 | 0 | 0 | 1 | -90 | 90 | 0.017702 | 0.0044412 | -0.017693 | -0.0044357
104 | 102 | 0.4963 | 0.31763 | 8.3343e-10 | 0 | 0 | 0 | 0 | 0 | 1 | -90 | 90 | -0.078518 | -0.019924 | 0.078552 | 0.019945
86 | 120 | 1.0754 | 0.68825 | 1.8059e-09 | 0 | 0 | 0 | 0 | 0 | 1 | -90 | 90 | 0.017693 | 0.0044357 | -0.017689 | -0.0044335
100 | 102 | 0.42394 | 0.27132 | 7.1191e-10 | 0 | 0 | 0 | 0 | 0 | 1 | -90 | 90 | 0.082114 | 0.02085 | -0.082082 | -0.02083