## bus_data
BUS_I | BUS_TYPE | Pd | Qd | Gs | Bs | area | Vm | Va | baseKV | zone | Vmax | Vmin
1 | 1 | 0.00523 | 0.0013108 | 0 | 0 | 1 | 0.99826 | -0.033545 | 0.4 | 1 | 1.1 | 0.9
2 | 1 | 0 | 0 | 0 | 0 | 1 | 0.99836 | -0.031494 | 0.4 | 1 | 1.1 | 0.9
3 | 1 | 0 | 0 | 0 | 0 | 1 | 0.99937 | -0.012075 | 0.4 | 1 | 1.1 | 0.9
4 | 3 | 0.039501 | 0.0099 | 0 | 0 | 1 | 1 | 0 | 0.4 | 1 | 1.1 | 0.9

## generator_data
GEN_BUS | PG | QG | QMAX | QMIN | VG | MBASE | GEN_STATUS | PMAX | PMIN
4 | 0.04474 | 0.011211 | 10 | -10 | 1 | 100 | 1 | 10 | 0

## branch_data
F_BUS | T_BUS | BR_R | BR_X | BR_B | RATE_A | RATE_B | RATE_C | TAP | SHIFT | BR_STATUS | ANGMIN | ANGMAX | P_in | Q_in | P_out | Q_out
1 | 2 | 1.7521 | 1.1213 | 2.9422e-09 | 0 | 0 | 0 | 0 | 0 | 1 | -90 | 90 | -0.00523 | -0.0013108 | 0.0052305 | 0.0013108
2 | 3 | 16.5917 | 10.6187 | 2.7862e-08 | 0 | 0 | 0 | 0 | 0 | 1 | -90 | 90 | -0.0052305 | -0.0013108 | 0.0052354 | 0.0013111
3 | 4 | 10.3221 | 6.6062 | 1.7334e-08 | 0 | 0 | 0 | 0 | 0 | 1 | -90 | 90 | -0.0052354 | -0.0013111 | 0.0052384 | 0.0013113