## bus_data
BUS_I | BUS_TYPE | Pd | Qd | Gs | Bs | area | Vm | Va | baseKV | zone | Vmax | Vmin
1 | 1 | 0.022535 | 0.0056478 | 0 | 0 | 1 | 0.98686 | -0.25238 | 0.4 | 1 | 1.1 | 0.9
2 | 1 | 0.011481 | 0.0028773 | 0 | 0 | 1 | 0.98976 | -0.19625 | 0.4 | 1 | 1.1 | 0.9
3 | 1 | 0.0097709 | 0.0024488 | 0 | 0 | 1 | 0.98627 | -0.26391 | 0.4 | 1 | 1.1 | 0.9
4 | 1 | 0.0081406 | 0.0020402 | 0 | 0 | 1 | 0.98976 | -0.19619 | 0.4 | 1 | 1.1 | 0.9
5 | 1 | 0 | 0 | 0 | 0 | 1 | 0.98539 | -0.28093 | 0.4 | 1 | 1.1 | 0.9
30 | 1 | 0 | 0 | 0 | 0 | 1 | 0.99166 | -0.15943 | 0.4 | 1 | 1.1 | 0.9
17 | 1 | 0.0041951 | 0.0010514 | 0 | 0 | 1 | 0.98386 | -0.3109 | 0.4 | 1 | 1.1 | 0.9
18 | 1 | 0 | 0 | 0 | 0 | 1 | 0.98246 | -0.33819 | 0.4 | 1 | 1.1 | 0.9
22 | 1 | 0.0028767 | 0.00072096 | 0 | 0 | 1 | 0.98237 | -0.33989 | 0.4 | 1 | 1.1 | 0.9
16 | 1 | 0.0041071 | 0.0010293 | 0 | 0 | 1 | 0.98264 | -0.33465 | 0.4 | 1 | 1.1 | 0.9
31 | 1 | 0 | 0 | 0 | 0 | 1 | 0.99378 | -0.11873 | 0.4 | 1 | 1.1 | 0.9
27 | 1 | 0 | 0 | 0 | 0 | 1 | 0.99125 | -0.1674 | 0.4 | 1 | 1.1 | 0.9
9 | 1 | 0.0013175 | 0.0003302 | 0 | 0 | 1 | 0.98174 | -0.35235 | 0.4 | 1 | 1.1 | 0.9
10 | 1 | 0 | 0 | 0 | 0 | 1 | 0.98176 | -0.3519 | 0.4 | 1 | 1.1 | 0.9
12 | 1 | 0.0030764 | 0.00077102 | 0 | 0 | 1 | 0.98177 | -0.35168 | 0.4 | 1 | 1.1 | 0.9
20 | 1 | 0 | 0 | 0 | 0 | 1 | 0.98196 | -0.34789 | 0.4 | 1 | 1.1 | 0.9
14 | 1 | 0.0019393 | 0.00048605 | 0 | 0 | 1 | 0.98273 | -0.33292 | 0.4 | 1 | 1.1 | 0.9
15 | 1 | 0.0042242 | 0.0010587 | 0 | 0 | 1 | 0.98316 | -0.3244 | 0.4 | 1 | 1.1 | 0.9
6 | 1 | 0.0089176 | 0.002235 | 0 | 0 | 1 | 0.97939 | -0.3971 | 0.4 | 1 | 1.1 | 0.9
7 | 1 | 0.020582 | 0.0051585 | 0 | 0 | 1 | 0.97949 | -0.39523 | 0.4 | 1 | 1.1 | 0.9
8 | 1 | 0.020556 | 0.0051518 | 0 | 0 | 1 | 0.97981 | -0.38896 | 0.4 | 1 | 1.1 | 0.9
54 | 1 | 0.018923 | 0.0047425 | 0 | 0 | 1 | 0.98033 | -0.37874 | 0.4 | 1 | 1.1 | 0.9
55 | 1 | 0.021301 | 0.0053386 | 0 | 0 | 1 | 0.98106 | -0.36436 | 0.4 | 1 | 1.1 | 0.9
19 | 1 | 0.0023161 | 0.00058047 | 0 | 0 | 1 | 0.98203 | -0.34666 | 0.4 | 1 | 1.1 | 0.9
21 | 1 | 0 | 0 | 0 | 0 | 1 | 0.98215 | -0.34426 | 0.4 | 1 | 1.1 | 0.9
23 | 1 | 0.002028 | 0.00050825 | 0 | 0 | 1 | 0.98213 | -0.34466 | 0.4 | 1 | 1.1 | 0.9
24 | 1 | 0.0098153 | 0.0024599 | 0 | 0 | 1 | 0.99035 | -0.18485 | 0.4 | 1 | 1.1 | 0.9
25 | 1 | 0 | 0 | 0 | 0 | 1 | 0.99093 | -0.17364 | 0.4 | 1 | 1.1 | 0.9
28 | 1 | 0.0086592 | 0.0021702 | 0 | 0 | 1 | 0.99076 | -0.17692 | 0.4 | 1 | 1.1 | 0.9
44 | 1 | 0.009456 | 0.0023699 | 0 | 0 | 1 | 0.99459 | -0.10325 | 0.4 | 1 | 1.1 | 0.9
35 | 1 | 0 | 0 | 0 | 0 | 1 | 0.99471 | -0.10093 | 0.4 | 1 | 1.1 | 0.9
29 | 1 | 0.0084582 | 0.0021198 | 0 | 0 | 1 | 0.99068 | -0.17855 | 0.4 | 1 | 1.1 | 0.9
41 | 3 | 0.0090041 | 0.0022566 | 0 | 0 | 1 | 1 | 0 | 0.4 | 1 | 1.1 | 0.9
40 | 1 | 0 | 0 | 0 | 0 | 1 | 0.99937 | -0.011922 | 0.4 | 1 | 1.1 | 0.9
32 | 1 | 0.025237 | 0.006325 | 0 | 0 | 1 | 0.99354 | -0.12364 | 0.4 | 1 | 1.1 | 0.9
34 | 1 | 0 | 0 | 0 | 0 | 1 | 0.99397 | -0.11522 | 0.4 | 1 | 1.1 | 0.9
43 | 1 | 0 | 0 | 0 | 0 | 1 | 0.9954 | -0.087675 | 0.4 | 1 | 1.1 | 0.9
45 | 1 | 0.023999 | 0.0060148 | 0 | 0 | 1 | 0.99407 | -0.11329 | 0.4 | 1 | 1.1 | 0.9
42 | 1 | 0 | 0 | 0 | 0 | 1 | 0.99224 | -0.14799 | 0.4 | 1 | 1.1 | 0.9
36 | 1 | 0.010532 | 0.0026395 | 0 | 0 | 1 | 0.99631 | -0.070912 | 0.4 | 1 | 1.1 | 0.9
37 | 1 | 0.010098 | 0.0025307 | 0 | 0 | 1 | 0.99711 | -0.055424 | 0.4 | 1 | 1.1 | 0.9
38 | 1 | 0.066242 | 0.016602 | 0 | 0 | 1 | 0.99599 | -0.077088 | 0.4 | 1 | 1.1 | 0.9
39 | 1 | 0.010347 | 0.0025932 | 0 | 0 | 1 | 0.99791 | -0.039971 | 0.4 | 1 | 1.1 | 0.9
50 | 1 | 0.0096854 | 0.0024274 | 0 | 0 | 1 | 0.98858 | -0.21823 | 0.4 | 1 | 1.1 | 0.9
51 | 1 | 0.016528 | 0.0041423 | 0 | 0 | 1 | 0.98732 | -0.24266 | 0.4 | 1 | 1.1 | 0.9
46 | 1 | 0.0051107 | 0.0012809 | 0 | 0 | 1 | 0.99368 | -0.12084 | 0.4 | 1 | 1.1 | 0.9
47 | 1 | 0.016854 | 0.004224 | 0 | 0 | 1 | 0.99321 | -0.12989 | 0.4 | 1 | 1.1 | 0.9
48 | 1 | 0.0063951 | 0.0016028 | 0 | 0 | 1 | 0.99245 | -0.14463 | 0.4 | 1 | 1.1 | 0.9
49 | 1 | 0 | 0 | 0 | 0 | 1 | 0.99223 | -0.14885 | 0.4 | 1 | 1.1 | 0.9
56 | 1 | 0.0082371 | 0.0020644 | 0 | 0 | 1 | 0.9913 | -0.16688 | 0.4 | 1 | 1.1 | 0.9
52 | 1 | 0 | 0 | 0 | 0 | 1 | 0.98455 | -0.29629 | 0.4 | 1 | 1.1 | 0.9
53 | 1 | 0 | 0 | 0 | 0 | 1 | 0.98329 | -0.32092 | 0.4 | 1 | 1.1 | 0.9

## generator_data
GEN_BUS | PG | QG | QMAX | QMIN | VG | MBASE | GEN_STATUS | PMAX | PMIN
41 | 0.42706 | 0.10862 | 10 | -10 | 1 | 100 | 1 | 10 | 0

## branch_data
F_BUS | T_BUS | BR_R | BR_X | BR_B | RATE_A | RATE_B | RATE_C | TAP | SHIFT | BR_STATUS | ANGMIN | ANGMAX | P_in | Q_in | P_out | Q_out
1 | 2 | 4.2076 | 2.6928 | 7.0656e-09 | 0 | 0 | 0 | 0 | 0 | 1 | -90 | 90 | -0.058494 | -0.014697 | 0.058651 | 0.014797
1 | 3 | 1.4026 | 0.89765 | 2.3553e-09 | 0 | 0 | 0 | 0 | 0 | 1 | -90 | 90 | 0.035959 | 0.0090495 | -0.035939 | -0.0090371
2 | 4 | 0.0040059 | 0.0025638 | 6.727e-12 | 0 | 0 | 0 | 0 | 0 | 1 | -90 | 90 | -0.070131 | -0.017674 | 0.070132 | 0.017675
3 | 5 | 2.8419 | 1.8188 | 4.7724e-09 | 0 | 0 | 0 | 0 | 0 | 1 | -90 | 90 | 0.026168 | 0.0065883 | -0.026147 | -0.0065751
4 | 30 | 2.073 | 1.3267 | 3.4811e-09 | 0 | 0 | 0 | 0 | 0 | 1 | -90 | 90 | -0.078272 | -0.019715 | 0.07841 | 0.019803
5 | 17 | 4.9931 | 3.1956 | 8.3848e-09 | 0 | 0 | 0 | 0 | 0 | 1 | -90 | 90 | 0.026147 | 0.0065751 | -0.026109 | -0.006552
30 | 31 | 1.7128 | 1.0962 | 2.8763e-09 | 0 | 0 | 0 | 0 | 0 | 1 | -90 | 90 | -0.10537 | -0.026568 | 0.10558 | 0.026699
30 | 27 | 1.3033 | 0.8341 | 2.1886e-09 | 0 | 0 | 0 | 0 | 0 | 1 | -90 | 90 | 0.026959 | 0.0067651 | -0.026949 | -0.0067588
17 | 15 | 2.6719 | 1.71 | 4.4868e-09 | 0 | 0 | 0 | 0 | 0 | 1 | -90 | 90 | 0.021914 | 0.0055006 | -0.0219 | -0.0054921
18 | 22 | 0.63201 | 0.40449 | 1.0613e-09 | 0 | 0 | 0 | 0 | 0 | 1 | -90 | 90 | 0.011619 | 0.0029119 | -0.011618 | -0.0029114
18 | 16 | 1.3198 | 0.8447 | 2.2164e-09 | 0 | 0 | 0 | 0 | 0 | 1 | -90 | 90 | -0.011619 | -0.0029119 | 0.011621 | 0.002913
22 | 21 | 2.162 | 1.3837 | 3.6306e-09 | 0 | 0 | 0 | 0 | 0 | 1 | -90 | 90 | 0.0087416 | 0.0021904 | -0.0087398 | -0.0021896
16 | 14 | 0.47674 | 0.30511 | 8.0058e-10 | 0 | 0 | 0 | 0 | 0 | 1 | -90 | 90 | -0.015728 | -0.0039423 | 0.01573 | 0.0039431
31 | 41 | 5.0388 | 3.2249 | 8.4616e-09 | 0 | 0 | 0 | 0 | 0 | 1 | -90 | 90 | -0.10558 | -0.026699 | 0.10618 | 0.027085
27 | 28 | 2.4496 | 1.5678 | 4.1136e-09 | 0 | 0 | 0 | 0 | 0 | 1 | -90 | 90 | 0.017126 | 0.0042949 | -0.017118 | -0.0042903
27 | 25 | 2.8022 | 1.7934 | 4.7056e-09 | 0 | 0 | 0 | 0 | 0 | 1 | -90 | 90 | 0.0098234 | 0.0024639 | -0.0098205 | -0.0024625
9 | 10 | 1.4727 | 0.94255 | 2.4731e-09 | 0 | 0 | 0 | 0 | 0 | 1 | -90 | 90 | -0.0013175 | -0.0003302 | 0.0013175 | 0.00032998
10 | 12 | 0.71825 | 0.45968 | 1.2061e-09 | 0 | 0 | 0 | 0 | 0 | 1 | -90 | 90 | -0.0013175 | -0.00032998 | 0.0013175 | 0.00032987
12 | 20 | 3.7273 | 2.3855 | 6.2592e-09 | 0 | 0 | 0 | 0 | 0 | 1 | -90 | 90 | -0.0043939 | -0.0011009 | 0.0043947 | 0.0011008
20 | 19 | 1.2063 | 0.77202 | 2.0257e-09 | 0 | 0 | 0 | 0 | 0 | 1 | -90 | 90 | -0.0043947 | -0.0011008 | 0.004395 | 0.0011008
14 | 15 | 2.0888 | 1.3368 | 3.5077e-09 | 0 | 0 | 0 | 0 | 0 | 1 | -90 | 90 | -0.017669 | -0.0044291 | 0.017676 | 0.0044334
6 | 7 | 0.90109 | 0.5767 | 1.5132e-09 | 0 | 0 | 0 | 0 | 0 | 1 | -90 | 90 | -0.0089175 | -0.002235 | 0.0089183 | 0.0022354
7 | 8 | 0.9149 | 0.58553 | 1.5364e-09 | 0 | 0 | 0 | 0 | 0 | 1 | -90 | 90 | -0.0295 | -0.0073939 | 0.029509 | 0.0073994
8 | 54 | 0.87875 | 0.5624 | 1.4757e-09 | 0 | 0 | 0 | 0 | 0 | 1 | -90 | 90 | -0.050065 | -0.012551 | 0.050089 | 0.012567
54 | 55 | 0.89865 | 0.57514 | 1.5091e-09 | 0 | 0 | 0 | 0 | 0 | 1 | -90 | 90 | -0.069012 | -0.017309 | 0.069059 | 0.017339
55 | 53 | 2.0804 | 1.3315 | 3.4936e-09 | 0 | 0 | 0 | 0 | 0 | 1 | -90 | 90 | -0.09036 | -0.022678 | 0.090548 | 0.022798
19 | 21 | 1.5471 | 0.99017 | 2.5981e-09 | 0 | 0 | 0 | 0 | 0 | 1 | -90 | 90 | -0.006711 | -0.0016813 | 0.0067118 | 0.0016815
21 | 23 | 0.86093 | 0.551 | 1.4457e-09 | 0 | 0 | 0 | 0 | 0 | 1 | -90 | 90 | 0.002028 | 0.00050814 | -0.0020279 | -0.00050826
24 | 25 | 5.0218 | 3.214 | 8.433e-09 | 0 | 0 | 0 | 0 | 0 | 1 | -90 | 90 | -0.0098152 | -0.0024599 | 0.0098205 | 0.0024625
28 | 29 | 0.84701 | 0.54208 | 1.4224e-09 | 0 | 0 | 0 | 0 | 0 | 1 | -90 | 90 | 0.0084588 | 0.0021201 | -0.0084581 | -0.0021198
44 | 35 | 1.0861 | 0.6951 | 1.8238e-09 | 0 | 0 | 0 | 0 | 0 | 1 | -90 | 90 | -0.009456 | -0.0023699 | 0.0094571 | 0.0023704
35 | 43 | 1.6955 | 1.0851 | 2.8472e-09 | 0 | 0 | 0 | 0 | 0 | 1 | -90 | 90 | -0.034721 | -0.0087122 | 0.034743 | 0.008726
35 | 34 | 2.51 | 1.6064 | 4.215e-09 | 0 | 0 | 0 | 0 | 0 | 1 | -90 | 90 | 0.025264 | 0.0063418 | -0.025247 | -0.0063312
41 | 40 | 0.17282 | 0.1106 | 8.7062e-10 | 0 | 0 | 0 | 0 | 0 | 1 | -90 | 90 | 0.31188 | 0.079274 | -0.3117 | -0.07916
40 | 43 | 1.5948 | 1.0207 | 5.3561e-09 | 0 | 0 | 0 | 0 | 0 | 1 | -90 | 90 | 0.21421 | 0.054622 | -0.21343 | -0.054123
40 | 39 | 1.2897 | 0.82543 | 2.1658e-09 | 0 | 0 | 0 | 0 | 0 | 1 | -90 | 90 | 0.097489 | 0.024538 | -0.097359 | -0.024455
32 | 34 | 1.476 | 0.94463 | 2.4786e-09 | 0 | 0 | 0 | 0 | 0 | 1 | -90 | 90 | -0.025237 | -0.006325 | 0.025247 | 0.0063312
43 | 45 | 1.8745 | 1.1997 | 3.1478e-09 | 0 | 0 | 0 | 0 | 0 | 1 | -90 | 90 | 0.060716 | 0.01526 | -0.060642 | -0.015213
43 | 42 | 2.2922 | 1.467 | 3.8492e-09 | 0 | 0 | 0 | 0 | 0 | 1 | -90 | 90 | 0.11797 | 0.030137 | -0.11762 | -0.029918
45 | 46 | 0.91407 | 0.58501 | 1.535e-09 | 0 | 0 | 0 | 0 | 0 | 1 | -90 | 90 | 0.036643 | 0.0091983 | -0.03663 | -0.00919
42 | 50 | 2.6508 | 1.6965 | 4.4513e-09 | 0 | 0 | 0 | 0 | 0 | 1 | -90 | 90 | 0.11762 | 0.029918 | -0.11723 | -0.029665
36 | 37 | 0.89833 | 0.57493 | 1.5085e-09 | 0 | 0 | 0 | 0 | 0 | 1 | -90 | 90 | -0.076793 | -0.019254 | 0.07685 | 0.01929
36 | 38 | 0.41469 | 0.2654 | 6.9637e-10 | 0 | 0 | 0 | 0 | 0 | 1 | -90 | 90 | 0.066262 | 0.016614 | -0.066242 | -0.016602
37 | 39 | 0.79336 | 0.50775 | 1.3323e-09 | 0 | 0 | 0 | 0 | 0 | 1 | -90 | 90 | -0.086948 | -0.021821 | 0.087012 | 0.021861
50 | 51 | 1.0006 | 0.64038 | 1.6803e-09 | 0 | 0 | 0 | 0 | 0 | 1 | -90 | 90 | 0.10754 | 0.027237 | -0.10742 | -0.027157
51 | 52 | 2.5886 | 1.6567 | 4.3469e-09 | 0 | 0 | 0 | 0 | 0 | 1 | -90 | 90 | 0.090888 | 0.023015 | -0.090655 | -0.022866
46 | 47 | 1.27 | 0.8128 | 2.1327e-09 | 0 | 0 | 0 | 0 | 0 | 1 | -90 | 90 | 0.031519 | 0.0079092 | -0.031505 | -0.0079007
47 | 48 | 4.4494 | 2.8476 | 7.4718e-09 | 0 | 0 | 0 | 0 | 0 | 1 | -90 | 90 | 0.014651 | 0.0036767 | -0.014641 | -0.0036708
48 | 49 | 2.2637 | 1.4488 | 3.8014e-09 | 0 | 0 | 0 | 0 | 0 | 1 | -90 | 90 | 0.0082459 | 0.002068 | -0.0082442 | -0.0020674
49 | 56 | 9.6463 | 6.1736 | 1.6199e-08 | 0 | 0 | 0 | 0 | 0 | 1 | -90 | 90 | 0.0082442 | 0.0020674 | -0.0082371 | -0.0020644
52 | 53 | 1.1839 | 0.7577 | 1.9881e-09 | 0 | 0 | 0 | 0 | 0 | 1 | -90 | 90 | 0.090655 | 0.022866 | -0.090548 | -0.022798