## bus_data
BUS_I | BUS_TYPE | Pd | Qd | Gs | Bs | area | Vm | Va | baseKV | zone | Vmax | Vmin
1 | 1 | 0.0025513 | 0.00063942 | 0 | 0 | 1 | 0.9936 | -0.12115 | 0.4 | 1 | 1.1 | 0.9
2 | 1 | 0.0019813 | 0.00049656 | 0 | 0 | 1 | 0.99361 | -0.12098 | 0.4 | 1 | 1.1 | 0.9
136 | 1 | 0.0076135 | 0.0019081 | 0 | 0 | 1 | 0.99187 | -0.15405 | 0.4 | 1 | 1.1 | 0.9
160 | 1 | 0.0023118 | 0.00057939 | 0 | 0 | 1 | 0.9971 | -0.054662 | 0.4 | 1 | 1.1 | 0.9
135 | 1 | 0.012105 | 0.0030339 | 0 | 0 | 1 | 0.99081 | -0.1744 | 0.4 | 1 | 1.1 | 0.9
153 | 1 | 0 | 0 | 0 | 0 | 1 | 0.99881 | -0.022922 | 0.4 | 1 | 1.1 | 0.9
155 | 1 | 0.0013481 | 0.00033786 | 0 | 0 | 1 | 0.99877 | -0.023697 | 0.4 | 1 | 1.1 | 0.9
156 | 1 | 0.0018993 | 0.00047602 | 0 | 0 | 1 | 0.99882 | -0.022656 | 0.4 | 1 | 1.1 | 0.9
151 | 1 | 0.0014019 | 0.00035136 | 0 | 0 | 1 | 0.99877 | -0.023691 | 0.4 | 1 | 1.1 | 0.9
157 | 1 | 0.0016374 | 0.00041037 | 0 | 0 | 1 | 0.99874 | -0.024164 | 0.4 | 1 | 1.1 | 0.9
158 | 1 | 0.0014991 | 0.00037571 | 0 | 0 | 1 | 0.99899 | -0.019369 | 0.4 | 1 | 1.1 | 0.9
159 | 1 | 0.002273 | 0.00056966 | 0 | 0 | 1 | 0.99833 | -0.031533 | 0.4 | 1 | 1.1 | 0.9
3 | 1 | 0 | 0 | 0 | 0 | 1 | 0.98821 | -0.2241 | 0.4 | 1 | 1.1 | 0.9
4 | 1 | 0 | 0 | 0 | 0 | 1 | 0.99058 | -0.1787 | 0.4 | 1 | 1.1 | 0.9
5 | 1 | 0.013587 | 0.0034052 | 0 | 0 | 1 | 0.98726 | -0.24243 | 0.4 | 1 | 1.1 | 0.9
46 | 1 | 0 | 0 | 0 | 0 | 1 | 0.98665 | -0.25421 | 0.4 | 1 | 1.1 | 0.9
20 | 1 | 0 | 0 | 0 | 0 | 1 | 0.98509 | -0.28427 | 0.4 | 1 | 1.1 | 0.9
6 | 1 | 0.0027522 | 0.00068977 | 0 | 0 | 1 | 0.97966 | -0.38974 | 0.4 | 1 | 1.1 | 0.9
7 | 1 | 0 | 0 | 0 | 0 | 1 | 0.97855 | -0.41144 | 0.4 | 1 | 1.1 | 0.9
8 | 1 | 0 | 0 | 0 | 0 | 1 | 0.98043 | -0.37471 | 0.4 | 1 | 1.1 | 0.9
9 | 1 | 0.003552 | 0.00089023 | 0 | 0 | 1 | 0.97763 | -0.42938 | 0.4 | 1 | 1.1 | 0.9
10 | 1 | 0 | 0 | 0 | 0 | 1 | 0.97843 | -0.41372 | 0.4 | 1 | 1.1 | 0.9
11 | 1 | 0.0012787 | 0.00032048 | 0 | 0 | 1 | 0.98136 | -0.35664 | 0.4 | 1 | 1.1 | 0.9
12 | 1 | 0.0032763 | 0.00082112 | 0 | 0 | 1 | 0.98014 | -0.38039 | 0.4 | 1 | 1.1 | 0.9
27 | 1 | 0.0028827 | 0.00072248 | 0 | 0 | 1 | 0.97731 | -0.43557 | 0.4 | 1 | 1.1 | 0.9
45 | 1 | 0.0024082 | 0.00060354 | 0 | 0 | 1 | 0.97826 | -0.41699 | 0.4 | 1 | 1.1 | 0.9
18 | 1 | 0.0014789 | 0.00037064 | 0 | 0 | 1 | 0.98253 | -0.33385 | 0.4 | 1 | 1.1 | 0.9
40 | 1 | 0.0033834 | 0.00084796 | 0 | 0 | 1 | 0.9799 | -0.38501 | 0.4 | 1 | 1.1 | 0.9
25 | 1 | 0.001215 | 0.0003045 | 0 | 0 | 1 | 0.97598 | -0.4617 | 0.4 | 1 | 1.1 | 0.9
29 | 1 | 0 | 0 | 0 | 0 | 1 | 0.97819 | -0.41847 | 0.4 | 1 | 1.1 | 0.9
19 | 1 | 0.0018971 | 0.00047545 | 0 | 0 | 1 | 0.98307 | -0.32338 | 0.4 | 1 | 1.1 | 0.9
38 | 1 | 0.0011858 | 0.00029718 | 0 | 0 | 1 | 0.97987 | -0.38559 | 0.4 | 1 | 1.1 | 0.9
13 | 1 | 0.0043772 | 0.001097 | 0 | 0 | 1 | 0.97337 | -0.51303 | 0.4 | 1 | 1.1 | 0.9
14 | 1 | 0.0025626 | 0.00064225 | 0 | 0 | 1 | 0.97338 | -0.5128 | 0.4 | 1 | 1.1 | 0.9
16 | 1 | 0.0026842 | 0.00067272 | 0 | 0 | 1 | 0.97344 | -0.51161 | 0.4 | 1 | 1.1 | 0.9
15 | 1 | 0.0028209 | 0.00070699 | 0 | 0 | 1 | 0.97804 | -0.4213 | 0.4 | 1 | 1.1 | 0.9
17 | 1 | 0.0022963 | 0.0005755 | 0 | 0 | 1 | 0.97811 | -0.41992 | 0.4 | 1 | 1.1 | 0.9
21 | 1 | 0.0040217 | 0.0010079 | 0 | 0 | 1 | 0.97363 | -0.5079 | 0.4 | 1 | 1.1 | 0.9
22 | 1 | 0.0067404 | 0.0016893 | 0 | 0 | 1 | 0.97371 | -0.50643 | 0.4 | 1 | 1.1 | 0.9
23 | 1 | 0 | 0 | 0 | 0 | 1 | 0.97382 | -0.50428 | 0.4 | 1 | 1.1 | 0.9
42 | 1 | 0 | 0 | 0 | 0 | 1 | 0.97338 | -0.51281 | 0.4 | 1 | 1.1 | 0.9
44 | 1 | 0.0021964 | 0.00055047 | 0 | 0 | 1 | 0.97507 | -0.47956 | 0.4 | 1 | 1.1 | 0.9
43 | 1 | 0.0030817 | 0.00077234 | 0 | 0 | 1 | 0.97335 | -0.51355 | 0.4 | 1 | 1.1 | 0.9
41 | 1 | 0.0018256 | 0.00045755 | 0 | 0 | 1 | 0.97309 | -0.51868 | 0.4 | 1 | 1.1 | 0.9
28 | 1 | 0.0022764 | 0.00057052 | 0 | 0 | 1 | 0.97516 | -0.47778 | 0.4 | 1 | 1.1 | 0.9
24 | 1 | 0.0023384 | 0.00058605 | 0 | 0 | 1 | 0.97596 | -0.46205 | 0.4 | 1 | 1.1 | 0.9
26 | 1 | 0.0021481 | 0.00053837 | 0 | 0 | 1 | 0.97595 | -0.46227 | 0.4 | 1 | 1.1 | 0.9
30 | 1 | 0.0023191 | 0.00058122 | 0 | 0 | 1 | 0.97214 | -0.5373 | 0.4 | 1 | 1.1 | 0.9
31 | 1 | 0.0027051 | 0.00067797 | 0 | 0 | 1 | 0.97207 | -0.53881 | 0.4 | 1 | 1.1 | 0.9
32 | 1 | 0 | 0 | 0 | 0 | 1 | 0.97228 | -0.53464 | 0.4 | 1 | 1.1 | 0.9
33 | 1 | 0.0038869 | 0.00097414 | 0 | 0 | 1 | 0.97177 | -0.54468 | 0.4 | 1 | 1.1 | 0.9
34 | 1 | 0.0021024 | 0.0005269 | 0 | 0 | 1 | 0.97283 | -0.52373 | 0.4 | 1 | 1.1 | 0.9
35 | 1 | 0.0024564 | 0.00061562 | 0 | 0 | 1 | 0.97162 | -0.54755 | 0.4 | 1 | 1.1 | 0.9
51 | 1 | 0.0027776 | 0.00069613 | 0 | 0 | 1 | 0.97165 | -0.54696 | 0.4 | 1 | 1.1 | 0.9
47 | 1 | 0.0026516 | 0.00066456 | 0 | 0 | 1 | 0.97132 | -0.55354 | 0.4 | 1 | 1.1 | 0.9
53 | 1 | 0.0019724 | 0.00049434 | 0 | 0 | 1 | 0.97161 | -0.54793 | 0.4 | 1 | 1.1 | 0.9
48 | 1 | 0.00097735 | 0.00024495 | 0 | 0 | 1 | 0.97112 | -0.55748 | 0.4 | 1 | 1.1 | 0.9
152 | 1 | 0.0016912 | 0.00042386 | 0 | 0 | 1 | 0.99873 | -0.024487 | 0.4 | 1 | 1.1 | 0.9
36 | 1 | 0.0022373 | 0.00056073 | 0 | 0 | 1 | 0.97961 | -0.39082 | 0.4 | 1 | 1.1 | 0.9
37 | 1 | 0.0020674 | 0.00051813 | 0 | 0 | 1 | 0.97954 | -0.3921 | 0.4 | 1 | 1.1 | 0.9
39 | 1 | 0.0018591 | 0.00046594 | 0 | 0 | 1 | 0.9795 | -0.39284 | 0.4 | 1 | 1.1 | 0.9
49 | 1 | 0.0022622 | 0.00056695 | 0 | 0 | 1 | 0.97945 | -0.39387 | 0.4 | 1 | 1.1 | 0.9
52 | 1 | 0.0032149 | 0.00080572 | 0 | 0 | 1 | 0.97112 | -0.55749 | 0.4 | 1 | 1.1 | 0.9
55 | 1 | 0.0014138 | 0.00035434 | 0 | 0 | 1 | 0.97107 | -0.5586 | 0.4 | 1 | 1.1 | 0.9
54 | 1 | 0.00073834 | 0.00018505 | 0 | 0 | 1 | 0.97101 | -0.55966 | 0.4 | 1 | 1.1 | 0.9
56 | 1 | 0.00095912 | 0.00024038 | 0 | 0 | 1 | 0.97101 | -0.55961 | 0.4 | 1 | 1.1 | 0.9
57 | 1 | 0.0093716 | 0.0023487 | 0 | 0 | 1 | 0.97038 | -0.5714 | 0.4 | 1 | 1.1 | 0.9
58 | 1 | 0.0062555 | 0.0015678 | 0 | 0 | 1 | 0.97033 | -0.57222 | 0.4 | 1 | 1.1 | 0.9
59 | 1 | 0.005301 | 0.0013286 | 0 | 0 | 1 | 0.97091 | -0.5608 | 0.4 | 1 | 1.1 | 0.9
60 | 1 | 0 | 0 | 0 | 0 | 1 | 0.97023 | -0.57429 | 0.4 | 1 | 1.1 | 0.9
61 | 1 | 0.0058478 | 0.0014656 | 0 | 0 | 1 | 0.971 | -0.55909 | 0.4 | 1 | 1.1 | 0.9
116 | 1 | 0.0058937 | 0.0014771 | 0 | 0 | 1 | 0.97005 | -0.57793 | 0.4 | 1 | 1.1 | 0.9
117 | 1 | 0 | 0 | 0 | 0 | 1 | 0.9711 | -0.5571 | 0.4 | 1 | 1.1 | 0.9
118 | 1 | 0.0064427 | 0.0016147 | 0 | 0 | 1 | 0.97067 | -0.56548 | 0.4 | 1 | 1.1 | 0.9
114 | 1 | 0.0027874 | 0.00069858 | 0 | 0 | 1 | 0.97146 | -0.54994 | 0.4 | 1 | 1.1 | 0.9
62 | 1 | 0.0072912 | 0.0018273 | 0 | 0 | 1 | 0.97006 | -0.57775 | 0.4 | 1 | 1.1 | 0.9
121 | 1 | 0.0036242 | 0.00090831 | 0 | 0 | 1 | 0.97032 | -0.57259 | 0.4 | 1 | 1.1 | 0.9
120 | 1 | 0.0019796 | 0.00049614 | 0 | 0 | 1 | 0.97046 | -0.56971 | 0.4 | 1 | 1.1 | 0.9
64 | 1 | 0.013062 | 0.0032737 | 0 | 0 | 1 | 0.97067 | -0.56557 | 0.4 | 1 | 1.1 | 0.9
65 | 1 | 0 | 0 | 0 | 0 | 1 | 0.97095 | -0.55997 | 0.4 | 1 | 1.1 | 0.9
67 | 1 | 0 | 0 | 0 | 0 | 1 | 0.97089 | -0.56125 | 0.4 | 1 | 1.1 | 0.9
68 | 1 | 0 | 0 | 0 | 0 | 1 | 0.97159 | -0.54731 | 0.4 | 1 | 1.1 | 0.9
69 | 1 | 0 | 0 | 0 | 0 | 1 | 0.97061 | -0.56684 | 0.4 | 1 | 1.1 | 0.9
122 | 1 | 0.0051341 | 0.0012867 | 0 | 0 | 1 | 0.97065 | -0.56593 | 0.4 | 1 | 1.1 | 0.9
112 | 1 | 0.0043287 | 0.0010849 | 0 | 0 | 1 | 0.97209 | -0.53747 | 0.4 | 1 | 1.1 | 0.9
162 | 1 | 0.0068415 | 0.0017146 | 0 | 0 | 1 | 0.97048 | -0.56936 | 0.4 | 1 | 1.1 | 0.9
89 | 1 | 0.0030373 | 0.00076122 | 0 | 0 | 1 | 0.9706 | -0.56703 | 0.4 | 1 | 1.1 | 0.9
113 | 1 | 0.0041178 | 0.001032 | 0 | 0 | 1 | 0.97285 | -0.52244 | 0.4 | 1 | 1.1 | 0.9
71 | 1 | 0.008912 | 0.0022336 | 0 | 0 | 1 | 0.98769 | -0.23364 | 0.4 | 1 | 1.1 | 0.9
72 | 1 | 0.0020462 | 0.00051283 | 0 | 0 | 1 | 0.98793 | -0.22906 | 0.4 | 1 | 1.1 | 0.9
73 | 1 | 0.0020643 | 0.00051735 | 0 | 0 | 1 | 0.98733 | -0.24055 | 0.4 | 1 | 1.1 | 0.9
150 | 1 | 0 | 0 | 0 | 0 | 1 | 0.9929 | -0.13405 | 0.4 | 1 | 1.1 | 0.9
74 | 1 | 0 | 0 | 0 | 0 | 1 | 0.98621 | -0.2621 | 0.4 | 1 | 1.1 | 0.9
149 | 1 | 0.0020135 | 0.00050463 | 0 | 0 | 1 | 0.99618 | -0.071871 | 0.4 | 1 | 1.1 | 0.9
78 | 1 | 0.0044978 | 0.0011272 | 0 | 0 | 1 | 0.98479 | -0.28946 | 0.4 | 1 | 1.1 | 0.9
75 | 1 | 0.0045536 | 0.0011413 | 0 | 0 | 1 | 0.98586 | -0.26901 | 0.4 | 1 | 1.1 | 0.9
83 | 1 | 0 | 0 | 0 | 0 | 1 | 0.98257 | -0.33252 | 0.4 | 1 | 1.1 | 0.9
76 | 1 | 0.0029214 | 0.00073217 | 0 | 0 | 1 | 0.98518 | -0.28221 | 0.4 | 1 | 1.1 | 0.9
148 | 1 | 0.002821 | 0.000707 | 0 | 0 | 1 | 0.99782 | -0.041045 | 0.4 | 1 | 1.1 | 0.9
77 | 1 | 0.0057043 | 0.0014296 | 0 | 0 | 1 | 0.98504 | -0.28492 | 0.4 | 1 | 1.1 | 0.9
79 | 1 | 0.0057302 | 0.0014361 | 0 | 0 | 1 | 0.98474 | -0.29086 | 0.4 | 1 | 1.1 | 0.9
80 | 1 | 0.011295 | 0.0028309 | 0 | 0 | 1 | 0.98445 | -0.29642 | 0.4 | 1 | 1.1 | 0.9
88 | 1 | 0.0062143 | 0.0015575 | 0 | 0 | 1 | 0.98176 | -0.34813 | 0.4 | 1 | 1.1 | 0.9
81 | 1 | 0.0052534 | 0.0013166 | 0 | 0 | 1 | 0.98248 | -0.33418 | 0.4 | 1 | 1.1 | 0.9
138 | 1 | 0.0029547 | 0.00074051 | 0 | 0 | 1 | 0.99885 | -0.022129 | 0.4 | 1 | 1.1 | 0.9
140 | 1 | 0 | 0 | 0 | 0 | 1 | 0.99884 | -0.022298 | 0.4 | 1 | 1.1 | 0.9
137 | 1 | 0.0014674 | 0.00036776 | 0 | 0 | 1 | 0.99895 | -0.020117 | 0.4 | 1 | 1.1 | 0.9
142 | 1 | 0.0020048 | 0.00050246 | 0 | 0 | 1 | 0.99881 | -0.02283 | 0.4 | 1 | 1.1 | 0.9
145 | 3 | 0 | 0 | 0 | 0 | 1 | 1 | 0 | 0.4 | 1 | 1.1 | 0.9
82 | 1 | 0 | 0 | 0 | 0 | 1 | 0.97883 | -0.40529 | 0.4 | 1 | 1.1 | 0.9
84 | 1 | 0.0024254 | 0.00060785 | 0 | 0 | 1 | 0.97891 | -0.40364 | 0.4 | 1 | 1.1 | 0.9
85 | 1 | 0.0064054 | 0.0016053 | 0 | 0 | 1 | 0.97873 | -0.40725 | 0.4 | 1 | 1.1 | 0.9
92 | 1 | 0 | 0 | 0 | 0 | 1 | 0.97903 | -0.40145 | 0.4 | 1 | 1.1 | 0.9
123 | 1 | 0 | 0 | 0 | 0 | 1 | 0.98158 | -0.35173 | 0.4 | 1 | 1.1 | 0.9
139 | 1 | 0.0016743 | 0.00041962 | 0 | 0 | 1 | 0.99897 | -0.019902 | 0.4 | 1 | 1.1 | 0.9
141 | 1 | 0 | 0 | 0 | 0 | 1 | 0.99907 | -0.017788 | 0.4 | 1 | 1.1 | 0.9
143 | 1 | 0.0020542 | 0.00051483 | 0 | 0 | 1 | 0.99962 | -0.0073354 | 0.4 | 1 | 1.1 | 0.9
144 | 1 | 0.0020513 | 0.0005141 | 0 | 0 | 1 | 0.99956 | -0.0084741 | 0.4 | 1 | 1.1 | 0.9
146 | 1 | 0.0019999 | 0.00050123 | 0 | 0 | 1 | 0.99921 | -0.015182 | 0.4 | 1 | 1.1 | 0.9
147 | 1 | 0 | 0 | 0 | 0 | 1 | 0.99919 | -0.015293 | 0.4 | 1 | 1.1 | 0.9
94 | 1 | 0 | 0 | 0 | 0 | 1 | 0.97909 | -0.4001 | 0.4 | 1 | 1.1 | 0.9
91 | 1 | 0.011254 | 0.0028205 | 0 | 0 | 1 | 0.9787 | -0.40782 | 0.4 | 1 | 1.1 | 0.9
93 | 1 | 0 | 0 | 0 | 0 | 1 | 0.97739 | -0.43335 | 0.4 | 1 | 1.1 | 0.9
99 | 1 | 0 | 0 | 0 | 0 | 1 | 0.97703 | -0.44041 | 0.4 | 1 | 1.1 | 0.9
95 | 1 | 0.0081343 | 0.0020386 | 0 | 0 | 1 | 0.97793 | -0.42275 | 0.4 | 1 | 1.1 | 0.9
90 | 1 | 0.011126 | 0.0027884 | 0 | 0 | 1 | 0.9787 | -0.40791 | 0.4 | 1 | 1.1 | 0.9
124 | 1 | 0 | 0 | 0 | 0 | 1 | 0.98104 | -0.36226 | 0.4 | 1 | 1.1 | 0.9
96 | 1 | 0 | 0 | 0 | 0 | 1 | 0.97836 | -0.41442 | 0.4 | 1 | 1.1 | 0.9
130 | 1 | 0.0066187 | 0.0016588 | 0 | 0 | 1 | 0.97992 | -0.38409 | 0.4 | 1 | 1.1 | 0.9
115 | 1 | 0 | 0 | 0 | 0 | 1 | 0.97652 | -0.45036 | 0.4 | 1 | 1.1 | 0.9
133 | 1 | 0.003022 | 0.00075738 | 0 | 0 | 1 | 0.97696 | -0.44177 | 0.4 | 1 | 1.1 | 0.9
97 | 1 | 0 | 0 | 0 | 0 | 1 | 0.97999 | -0.38275 | 0.4 | 1 | 1.1 | 0.9
105 | 1 | 0 | 0 | 0 | 0 | 1 | 0.98019 | -0.37883 | 0.4 | 1 | 1.1 | 0.9
103 | 1 | 0.0068779 | 0.0017238 | 0 | 0 | 1 | 0.97986 | -0.38535 | 0.4 | 1 | 1.1 | 0.9
98 | 1 | 0 | 0 | 0 | 0 | 1 | 0.97787 | -0.42436 | 0.4 | 1 | 1.1 | 0.9
102 | 1 | 0.0014571 | 0.00036518 | 0 | 0 | 1 | 0.97797 | -0.42237 | 0.4 | 1 | 1.1 | 0.9
100 | 1 | 0.0083228 | 0.0020859 | 0 | 0 | 1 | 0.97771 | -0.42763 | 0.4 | 1 | 1.1 | 0.9
126 | 1 | 0.0043199 | 0.0010827 | 0 | 0 | 1 | 0.97951 | -0.39227 | 0.4 | 1 | 1.1 | 0.9
129 | 1 | 0.0080363 | 0.0020141 | 0 | 0 | 1 | 0.98027 | -0.37727 | 0.4 | 1 | 1.1 | 0.9
104 | 1 | 0.0035387 | 0.00088689 | 0 | 0 | 1 | 0.97985 | -0.38547 | 0.4 | 1 | 1.1 | 0.9
131 | 1 | 0 | 0 | 0 | 0 | 1 | 0.97835 | -0.41504 | 0.4 | 1 | 1.1 | 0.9
101 | 1 | 0.0017524 | 0.00043918 | 0 | 0 | 1 | 0.97769 | -0.42798 | 0.4 | 1 | 1.1 | 0.9
111 | 1 | 0.0088577 | 0.0022199 | 0 | 0 | 1 | 0.97537 | -0.47285 | 0.4 | 1 | 1.1 | 0.9
128 | 1 | 0.0037909 | 0.0009501 | 0 | 0 | 1 | 0.97867 | -0.40869 | 0.4 | 1 | 1.1 | 0.9
125 | 1 | 0.0022895 | 0.00057379 | 0 | 0 | 1 | 0.97932 | -0.39585 | 0.4 | 1 | 1.1 | 0.9
106 | 1 | 0.015153 | 0.0037976 | 0 | 0 | 1 | 0.97358 | -0.50804 | 0.4 | 1 | 1.1 | 0.9
107 | 1 | 0.0028212 | 0.00070706 | 0 | 0 | 1 | 0.97356 | -0.50846 | 0.4 | 1 | 1.1 | 0.9
108 | 1 | 0 | 0 | 0 | 0 | 1 | 0.97395 | -0.50081 | 0.4 | 1 | 1.1 | 0.9
110 | 1 | 0.0030301 | 0.00075941 | 0 | 0 | 1 | 0.97308 | -0.51795 | 0.4 | 1 | 1.1 | 0.9
119 | 1 | 0.0067418 | 0.0016896 | 0 | 0 | 1 | 0.97066 | -0.56578 | 0.4 | 1 | 1.1 | 0.9
161 | 1 | 0.0023162 | 0.00058051 | 0 | 0 | 1 | 0.9991 | -0.016978 | 0.4 | 1 | 1.1 | 0.9
127 | 1 | 0 | 0 | 0 | 0 | 1 | 0.97923 | -0.39776 | 0.4 | 1 | 1.1 | 0.9

## generator_data
GEN_BUS | PG | QG | QMAX | QMIN | VG | MBASE | GEN_STATUS | PMAX | PMIN
145 | 0.45977 | 0.1186 | 10 | -10 | 1 | 100 | 1 | 10 | 0

## branch_data
F_BUS | T_BUS | BR_R | BR_X | BR_B | RATE_A | RATE_B | RATE_C | TAP | SHIFT | BR_STATUS | ANGMIN | ANGMAX | P_in | Q_in | P_out | Q_out
1 | 2 | 0.0053791 | 0.0034427 | 3.6132e-11 | 0 | 0 | 0 | 0 | 0 | 1 | -90 | 90 | -0.13899 | -0.035541 | 0.13899 | 0.035542
1 | 136 | 1.0797 | 0.69099 | 7.2522e-09 | 0 | 0 | 0 | 0 | 0 | 1 | -90 | 90 | 0.13644 | 0.034902 | -0.13622 | -0.034764
2 | 160 | 2.1163 | 1.3544 | 1.4215e-08 | 0 | 0 | 0 | 0 | 0 | 1 | -90 | 90 | -0.14097 | -0.036039 | 0.14143 | 0.036328
136 | 135 | 0.70585 | 0.45175 | 4.7413e-09 | 0 | 0 | 0 | 0 | 0 | 1 | -90 | 90 | 0.12861 | 0.032856 | -0.12848 | -0.032775
160 | 159 | 0.72945 | 0.46685 | 4.8998e-09 | 0 | 0 | 0 | 0 | 0 | 1 | -90 | 90 | -0.14374 | -0.036907 | 0.1439 | 0.03701
135 | 4 | 0.1646 | 0.10535 | 1.1057e-09 | 0 | 0 | 0 | 0 | 0 | 1 | -90 | 90 | 0.11638 | 0.029742 | -0.11635 | -0.029726
153 | 155 | 1.1605 | 0.74273 | 1.9488e-09 | 0 | 0 | 0 | 0 | 0 | 1 | -90 | 90 | 0.0029856 | 0.00074792 | -0.0029855 | -0.00074804
153 | 156 | 0.19573 | 0.12527 | 3.2868e-10 | 0 | 0 | 0 | 0 | 0 | 1 | -90 | 90 | -0.0060789 | -0.0015227 | 0.006079 | 0.0015227
153 | 151 | 1.111 | 0.71101 | 1.8656e-09 | 0 | 0 | 0 | 0 | 0 | 1 | -90 | 90 | 0.0030933 | 0.00077479 | -0.0030932 | -0.0007749
155 | 157 | 1.2746 | 0.81577 | 2.1405e-09 | 0 | 0 | 0 | 0 | 0 | 1 | -90 | 90 | 0.0016374 | 0.00041018 | -0.0016374 | -0.00041037
156 | 158 | 1.8422 | 1.179 | 3.0936e-09 | 0 | 0 | 0 | 0 | 0 | 1 | -90 | 90 | -0.0079784 | -0.0019987 | 0.0079796 | 0.0019992
151 | 152 | 2.1033 | 1.3461 | 3.5321e-09 | 0 | 0 | 0 | 0 | 0 | 1 | -90 | 90 | 0.0016913 | 0.00042355 | -0.0016912 | -0.00042386
158 | 141 | 0.74582 | 0.47732 | 1.2524e-09 | 0 | 0 | 0 | 0 | 0 | 1 | -90 | 90 | -0.0094787 | -0.0023749 | 0.0094794 | 0.0023753
159 | 147 | 0.50512 | 0.32328 | 3.393e-09 | 0 | 0 | 0 | 0 | 0 | 1 | -90 | 90 | -0.14617 | -0.03758 | 0.14629 | 0.037653
3 | 4 | 1.7337 | 1.1095 | 1.1645e-08 | 0 | 0 | 0 | 0 | 0 | 1 | -90 | 90 | -0.1161 | -0.029564 | 0.11635 | 0.029726
3 | 5 | 0.69766 | 0.4465 | 4.6862e-09 | 0 | 0 | 0 | 0 | 0 | 1 | -90 | 90 | 0.1161 | 0.029564 | -0.116 | -0.029499
5 | 46 | 0.50781 | 0.325 | 3.411e-09 | 0 | 0 | 0 | 0 | 0 | 1 | -90 | 90 | 0.10241 | 0.026094 | -0.10235 | -0.026057
46 | 20 | 1.2925 | 0.8272 | 8.6818e-09 | 0 | 0 | 0 | 0 | 0 | 1 | -90 | 90 | 0.10235 | 0.026057 | -0.1022 | -0.025963
20 | 19 | 1.6758 | 1.0725 | 1.1256e-08 | 0 | 0 | 0 | 0 | 0 | 1 | -90 | 90 | 0.1022 | 0.025964 | -0.10201 | -0.025842
6 | 7 | 1.201 | 0.76867 | 4.0337e-09 | 0 | 0 | 0 | 0 | 0 | 1 | -90 | 90 | 0.078023 | 0.019712 | -0.077942 | -0.01966
6 | 8 | 0.80522 | 0.51534 | 2.7043e-09 | 0 | 0 | 0 | 0 | 0 | 1 | -90 | 90 | -0.080775 | -0.020401 | 0.080833 | 0.020438
7 | 9 | 1.0977 | 0.70254 | 1.8434e-09 | 0 | 0 | 0 | 0 | 0 | 1 | -90 | 90 | 0.070414 | 0.017774 | -0.070353 | -0.017735
7 | 10 | 1.3023 | 0.83345 | 2.1869e-09 | 0 | 0 | 0 | 0 | 0 | 1 | -90 | 90 | 0.0075281 | 0.0018867 | -0.0075273 | -0.0018864
8 | 11 | 0.80638 | 0.51609 | 2.7083e-09 | 0 | 0 | 0 | 0 | 0 | 1 | -90 | 90 | -0.097115 | -0.024521 | 0.097199 | 0.024575
8 | 12 | 1.5033 | 0.96213 | 2.5245e-09 | 0 | 0 | 0 | 0 | 0 | 1 | -90 | 90 | 0.016281 | 0.0040831 | -0.016277 | -0.0040805
9 | 27 | 0.39825 | 0.25488 | 6.6876e-10 | 0 | 0 | 0 | 0 | 0 | 1 | -90 | 90 | 0.066801 | 0.016845 | -0.066781 | -0.016832
10 | 45 | 1.8644 | 1.1932 | 3.1309e-09 | 0 | 0 | 0 | 0 | 0 | 1 | -90 | 90 | 0.0075273 | 0.0018864 | -0.0075261 | -0.0018859
11 | 18 | 1.0057 | 0.64367 | 3.3778e-09 | 0 | 0 | 0 | 0 | 0 | 1 | -90 | 90 | -0.098478 | -0.024895 | 0.098585 | 0.024964
12 | 40 | 1.5304 | 0.97943 | 2.5699e-09 | 0 | 0 | 0 | 0 | 0 | 1 | -90 | 90 | 0.013001 | 0.0032594 | -0.012998 | -0.0032578
27 | 25 | 1.7551 | 1.1233 | 2.9474e-09 | 0 | 0 | 0 | 0 | 0 | 1 | -90 | 90 | 0.063899 | 0.01611 | -0.063819 | -0.016059
45 | 29 | 1.2351 | 0.79047 | 2.0741e-09 | 0 | 0 | 0 | 0 | 0 | 1 | -90 | 90 | 0.005118 | 0.0012824 | -0.0051177 | -0.0012823
18 | 19 | 0.45622 | 0.29198 | 3.0645e-09 | 0 | 0 | 0 | 0 | 0 | 1 | -90 | 90 | -0.10006 | -0.025335 | 0.10011 | 0.025366
40 | 38 | 0.25737 | 0.16471 | 4.3219e-10 | 0 | 0 | 0 | 0 | 0 | 1 | -90 | 90 | 0.0096146 | 0.0024098 | -0.0096143 | -0.0024097
25 | 24 | 0.024122 | 0.015438 | 4.0508e-11 | 0 | 0 | 0 | 0 | 0 | 1 | -90 | 90 | 0.062604 | 0.015755 | -0.062603 | -0.015754
29 | 17 | 1.2143 | 0.77714 | 2.0391e-09 | 0 | 0 | 0 | 0 | 0 | 1 | -90 | 90 | 0.0051177 | 0.0012823 | -0.0051173 | -0.0012823
38 | 36 | 2.6724 | 1.7103 | 4.4877e-09 | 0 | 0 | 0 | 0 | 0 | 1 | -90 | 90 | 0.0084286 | 0.0021125 | -0.0084265 | -0.0021116
13 | 14 | 0.22597 | 0.14462 | 3.7946e-10 | 0 | 0 | 0 | 0 | 0 | 1 | -90 | 90 | -0.004377 | -0.0010971 | 0.0043771 | 0.0010971
14 | 16 | 0.72414 | 0.46345 | 1.216e-09 | 0 | 0 | 0 | 0 | 0 | 1 | -90 | 90 | -0.0069396 | -0.0017393 | 0.00694 | 0.0017395
16 | 21 | 1.6378 | 1.0482 | 2.7503e-09 | 0 | 0 | 0 | 0 | 0 | 1 | -90 | 90 | -0.0096241 | -0.0024122 | 0.0096258 | 0.002413
15 | 17 | 2.1035 | 1.3462 | 3.5323e-09 | 0 | 0 | 0 | 0 | 0 | 1 | -90 | 90 | -0.0028209 | -0.00070701 | 0.0028211 | 0.00070679
21 | 22 | 0.45974 | 0.29424 | 7.7203e-10 | 0 | 0 | 0 | 0 | 0 | 1 | -90 | 90 | -0.013647 | -0.003421 | 0.013648 | 0.0034216
22 | 23 | 0.44704 | 0.2861 | 7.5069e-10 | 0 | 0 | 0 | 0 | 0 | 1 | -90 | 90 | -0.020389 | -0.0051109 | 0.020391 | 0.0051122
23 | 42 | 1.0955 | 0.7011 | 1.8396e-09 | 0 | 0 | 0 | 0 | 0 | 1 | -90 | 90 | 0.033141 | 0.0083256 | -0.033128 | -0.0083171
23 | 44 | 1.9674 | 1.2591 | 3.3037e-09 | 0 | 0 | 0 | 0 | 0 | 1 | -90 | 90 | -0.053532 | -0.013438 | 0.053595 | 0.013478
42 | 43 | 1.0163 | 0.6504 | 1.7066e-09 | 0 | 0 | 0 | 0 | 0 | 1 | -90 | 90 | 0.0030817 | 0.00077228 | -0.0030816 | -0.00077237
42 | 41 | 0.83037 | 0.53144 | 1.3944e-09 | 0 | 0 | 0 | 0 | 0 | 1 | -90 | 90 | 0.030046 | 0.0075448 | -0.030038 | -0.0075396
44 | 28 | 0.13638 | 0.08728 | 2.2901e-10 | 0 | 0 | 0 | 0 | 0 | 1 | -90 | 90 | -0.055792 | -0.014028 | 0.055796 | 0.014031
41 | 34 | 0.75981 | 0.48628 | 1.2759e-09 | 0 | 0 | 0 | 0 | 0 | 1 | -90 | 90 | 0.028212 | 0.007082 | -0.028205 | -0.0070778
28 | 26 | 1.1417 | 0.73067 | 1.9172e-09 | 0 | 0 | 0 | 0 | 0 | 1 | -90 | 90 | -0.058073 | -0.014602 | 0.058116 | 0.014629
24 | 26 | 0.015759 | 0.010086 | 2.6464e-11 | 0 | 0 | 0 | 0 | 0 | 1 | -90 | 90 | 0.060265 | 0.015168 | -0.060264 | -0.015167
30 | 31 | 0.56334 | 0.36054 | 9.4601e-10 | 0 | 0 | 0 | 0 | 0 | 1 | -90 | 90 | 0.011346 | 0.002844 | -0.011345 | -0.0028435
30 | 32 | 0.82491 | 0.52794 | 1.3852e-09 | 0 | 0 | 0 | 0 | 0 | 1 | -90 | 90 | -0.013665 | -0.0034252 | 0.013666 | 0.0034262
31 | 33 | 2.8758 | 1.8405 | 4.8292e-09 | 0 | 0 | 0 | 0 | 0 | 1 | -90 | 90 | 0.0086396 | 0.0021655 | -0.0086372 | -0.0021644
32 | 34 | 1.7743 | 1.1356 | 2.9795e-09 | 0 | 0 | 0 | 0 | 0 | 1 | -90 | 90 | -0.026089 | -0.0065425 | 0.026103 | 0.0065509
32 | 35 | 4.4018 | 2.8172 | 7.3919e-09 | 0 | 0 | 0 | 0 | 0 | 1 | -90 | 90 | 0.012423 | 0.0031163 | -0.012416 | -0.0031122
33 | 51 | 2.0313 | 1.3 | 3.4111e-09 | 0 | 0 | 0 | 0 | 0 | 1 | -90 | 90 | 0.0047505 | 0.0011903 | -0.00475 | -0.0011902
35 | 47 | 2.5459 | 1.6294 | 4.2753e-09 | 0 | 0 | 0 | 0 | 0 | 1 | -90 | 90 | 0.0099593 | 0.0024965 | -0.0099564 | -0.0024951
51 | 53 | 2.0766 | 1.329 | 3.4872e-09 | 0 | 0 | 0 | 0 | 0 | 1 | -90 | 90 | 0.0019725 | 0.00049409 | -0.0019724 | -0.00049436
47 | 48 | 2.2761 | 1.4567 | 3.8221e-09 | 0 | 0 | 0 | 0 | 0 | 1 | -90 | 90 | 0.0073049 | 0.0018305 | -0.0073035 | -0.00183
48 | 52 | 0.010845 | 0.0069405 | 1.8211e-11 | 0 | 0 | 0 | 0 | 0 | 1 | -90 | 90 | 0.0063262 | 0.001585 | -0.0063262 | -0.001585
36 | 37 | 0.88622 | 0.56718 | 1.4882e-09 | 0 | 0 | 0 | 0 | 0 | 1 | -90 | 90 | 0.0061892 | 0.0015509 | -0.0061888 | -0.0015508
37 | 39 | 0.77593 | 0.4966 | 1.303e-09 | 0 | 0 | 0 | 0 | 0 | 1 | -90 | 90 | 0.0041215 | 0.0010326 | -0.0041213 | -0.0010327
39 | 49 | 1.9689 | 1.2601 | 3.3064e-09 | 0 | 0 | 0 | 0 | 0 | 1 | -90 | 90 | 0.0022622 | 0.00056672 | -0.0022621 | -0.00056696
52 | 55 | 1.5097 | 0.9662 | 2.5352e-09 | 0 | 0 | 0 | 0 | 0 | 1 | -90 | 90 | 0.0031114 | 0.00077928 | -0.0031113 | -0.00077941
55 | 56 | 2.5114 | 1.6073 | 4.2173e-09 | 0 | 0 | 0 | 0 | 0 | 1 | -90 | 90 | 0.0016975 | 0.00042505 | -0.0016974 | -0.0004254
54 | 56 | 0.27969 | 0.179 | 4.6967e-10 | 0 | 0 | 0 | 0 | 0 | 1 | -90 | 90 | -0.00073831 | -0.00018505 | 0.00073832 | 0.00018501
57 | 58 | 0.28645 | 0.18333 | 4.8103e-10 | 0 | 0 | 0 | 0 | 0 | 1 | -90 | 90 | 0.012151 | 0.0030457 | -0.01215 | -0.0030454
57 | 59 | 2.0798 | 1.3311 | 3.4926e-09 | 0 | 0 | 0 | 0 | 0 | 1 | -90 | 90 | -0.021522 | -0.0053945 | 0.021533 | 0.0054012
58 | 60 | 1.4807 | 0.94762 | 2.4864e-09 | 0 | 0 | 0 | 0 | 0 | 1 | -90 | 90 | 0.0058951 | 0.0014776 | -0.0058945 | -0.0014774
59 | 61 | 0.26935 | 0.17238 | 4.5231e-10 | 0 | 0 | 0 | 0 | 0 | 1 | -90 | 90 | -0.026834 | -0.0067298 | 0.026836 | 0.0067311
60 | 116 | 2.6082 | 1.6692 | 4.3798e-09 | 0 | 0 | 0 | 0 | 0 | 1 | -90 | 90 | 0.0058945 | 0.0014774 | -0.0058935 | -0.0014772
61 | 117 | 0.25694 | 0.16444 | 4.3147e-10 | 0 | 0 | 0 | 0 | 0 | 1 | -90 | 90 | -0.032684 | -0.0081968 | 0.032687 | 0.0081987
117 | 118 | 1.3579 | 0.86904 | 2.2802e-09 | 0 | 0 | 0 | 0 | 0 | 1 | -90 | 90 | 0.026095 | 0.0065459 | -0.026085 | -0.0065394
117 | 114 | 0.5153 | 0.32979 | 3.4613e-09 | 0 | 0 | 0 | 0 | 0 | 1 | -90 | 90 | -0.058782 | -0.014745 | 0.058802 | 0.014757
118 | 119 | 0.06495 | 0.041568 | 1.0907e-10 | 0 | 0 | 0 | 0 | 0 | 1 | -90 | 90 | 0.019642 | 0.0049247 | -0.019642 | -0.0049245
114 | 68 | 0.18088 | 0.11576 | 1.215e-09 | 0 | 0 | 0 | 0 | 0 | 1 | -90 | 90 | -0.061589 | -0.015456 | 0.061597 | 0.015461
62 | 121 | 2.985 | 1.9104 | 5.0127e-09 | 0 | 0 | 0 | 0 | 0 | 1 | -90 | 90 | -0.0072909 | -0.0018274 | 0.0072927 | 0.0018281
121 | 120 | 1.1131 | 0.71241 | 1.8693e-09 | 0 | 0 | 0 | 0 | 0 | 1 | -90 | 90 | -0.010917 | -0.0027365 | 0.010918 | 0.0027373
120 | 119 | 1.2859 | 0.82298 | 2.1594e-09 | 0 | 0 | 0 | 0 | 0 | 1 | -90 | 90 | -0.012898 | -0.0032334 | 0.0129 | 0.0032348
64 | 65 | 1.8121 | 1.1597 | 3.0429e-09 | 0 | 0 | 0 | 0 | 0 | 1 | -90 | 90 | -0.013062 | -0.0032739 | 0.013065 | 0.0032758
65 | 67 | 0.36133 | 0.23125 | 6.0677e-10 | 0 | 0 | 0 | 0 | 0 | 1 | -90 | 90 | 0.015018 | 0.0037649 | -0.015017 | -0.0037643
65 | 68 | 1.9059 | 1.2197 | 3.2005e-09 | 0 | 0 | 0 | 0 | 0 | 1 | -90 | 90 | -0.028083 | -0.0070407 | 0.0281 | 0.0070512
67 | 69 | 3.4521 | 2.2094 | 5.797e-09 | 0 | 0 | 0 | 0 | 0 | 1 | -90 | 90 | 0.0068439 | 0.0017156 | -0.0068421 | -0.001715
67 | 122 | 2.4169 | 1.5468 | 4.0587e-09 | 0 | 0 | 0 | 0 | 0 | 1 | -90 | 90 | 0.0081731 | 0.0020487 | -0.0081713 | -0.0020479
68 | 112 | 0.465 | 0.2976 | 3.1234e-09 | 0 | 0 | 0 | 0 | 0 | 1 | -90 | 90 | -0.089697 | -0.022512 | 0.089739 | 0.022538
69 | 162 | 1.5555 | 0.99555 | 2.6122e-09 | 0 | 0 | 0 | 0 | 0 | 1 | -90 | 90 | 0.0068421 | 0.001715 | -0.0068413 | -0.0017147
122 | 89 | 1.5296 | 0.97892 | 2.5685e-09 | 0 | 0 | 0 | 0 | 0 | 1 | -90 | 90 | 0.0030374 | 0.00076112 | -0.0030372 | -0.00076126
112 | 113 | 0.67783 | 0.43381 | 4.5531e-09 | 0 | 0 | 0 | 0 | 0 | 1 | -90 | 90 | -0.094068 | -0.023623 | 0.094135 | 0.023666
113 | 110 | 0.19448 | 0.12447 | 1.3063e-09 | 0 | 0 | 0 | 0 | 0 | 1 | -90 | 90 | -0.098253 | -0.024698 | 0.098274 | 0.024711
71 | 72 | 2.2486 | 1.4391 | 3.7761e-09 | 0 | 0 | 0 | 0 | 0 | 1 | -90 | 90 | -0.0089119 | -0.0022336 | 0.0089139 | 0.0022344
72 | 73 | 0.18917 | 0.12107 | 1.2707e-09 | 0 | 0 | 0 | 0 | 0 | 1 | -90 | 90 | 0.26842 | 0.068385 | -0.26827 | -0.068289
72 | 150 | 1.5106 | 0.96677 | 1.0147e-08 | 0 | 0 | 0 | 0 | 0 | 1 | -90 | 90 | -0.27938 | -0.071131 | 0.28067 | 0.071954
73 | 74 | 0.35697 | 0.22846 | 2.3978e-09 | 0 | 0 | 0 | 0 | 0 | 1 | -90 | 90 | 0.26621 | 0.067772 | -0.26593 | -0.067596
150 | 149 | 0.99695 | 0.63805 | 6.6966e-09 | 0 | 0 | 0 | 0 | 0 | 1 | -90 | 90 | -0.28067 | -0.071953 | 0.28152 | 0.072496
74 | 78 | 0.51064 | 0.32681 | 3.43e-09 | 0 | 0 | 0 | 0 | 0 | 1 | -90 | 90 | 0.23569 | 0.060003 | -0.23538 | -0.059805
74 | 75 | 0.99783 | 0.63861 | 1.6756e-09 | 0 | 0 | 0 | 0 | 0 | 1 | -90 | 90 | 0.030241 | 0.0075925 | -0.030231 | -0.0075863
149 | 148 | 0.49309 | 0.31557 | 3.3121e-09 | 0 | 0 | 0 | 0 | 0 | 1 | -90 | 90 | -0.28353 | -0.073 | 0.28396 | 0.073272
78 | 83 | 0.81629 | 0.52243 | 5.4831e-09 | 0 | 0 | 0 | 0 | 0 | 1 | -90 | 90 | 0.23088 | 0.058678 | -0.2304 | -0.058373
75 | 76 | 2.2386 | 1.4327 | 3.7592e-09 | 0 | 0 | 0 | 0 | 0 | 1 | -90 | 90 | 0.025678 | 0.006445 | -0.025662 | -0.0064351
83 | 88 | 0.30198 | 0.19326 | 2.0284e-09 | 0 | 0 | 0 | 0 | 0 | 1 | -90 | 90 | 0.22515 | 0.057057 | -0.22498 | -0.056949
83 | 81 | 1.3649 | 0.87356 | 2.2921e-09 | 0 | 0 | 0 | 0 | 0 | 1 | -90 | 90 | 0.0052537 | 0.0013167 | -0.0052533 | -0.0013166
76 | 77 | 0.51906 | 0.3322 | 8.7165e-10 | 0 | 0 | 0 | 0 | 0 | 1 | -90 | 90 | 0.02274 | 0.0057029 | -0.022737 | -0.0057011
148 | 145 | 0.65244 | 0.41756 | 4.3825e-09 | 0 | 0 | 0 | 0 | 0 | 1 | -90 | 90 | -0.28678 | -0.073979 | 0.28735 | 0.074347
77 | 79 | 1.5162 | 0.97036 | 2.5461e-09 | 0 | 0 | 0 | 0 | 0 | 1 | -90 | 90 | 0.017033 | 0.0042715 | -0.017028 | -0.0042686
79 | 80 | 2.1406 | 1.37 | 3.5946e-09 | 0 | 0 | 0 | 0 | 0 | 1 | -90 | 90 | 0.011298 | 0.0028325 | -0.011295 | -0.0028309
88 | 123 | 0.071514 | 0.045769 | 4.8036e-10 | 0 | 0 | 0 | 0 | 0 | 1 | -90 | 90 | 0.21877 | 0.055392 | -0.21873 | -0.055367
138 | 140 | 0.37584 | 0.24054 | 6.3113e-10 | 0 | 0 | 0 | 0 | 0 | 1 | -90 | 90 | 0.0020049 | 0.00050224 | -0.0020049 | -0.00050229
138 | 137 | 1.8146 | 1.1614 | 3.0472e-09 | 0 | 0 | 0 | 0 | 0 | 1 | -90 | 90 | -0.0049595 | -0.0012427 | 0.00496 | 0.0012427
140 | 142 | 1.1867 | 0.75951 | 1.9928e-09 | 0 | 0 | 0 | 0 | 0 | 1 | -90 | 90 | 0.0020049 | 0.00050229 | -0.0020048 | -0.00050246
137 | 139 | 0.14931 | 0.095557 | 2.5073e-10 | 0 | 0 | 0 | 0 | 0 | 1 | -90 | 90 | -0.0064274 | -0.0016105 | 0.0064275 | 0.0016105
145 | 147 | 0.46893 | 0.30011 | 3.1498e-09 | 0 | 0 | 0 | 0 | 0 | 1 | -90 | 90 | 0.14872 | 0.038304 | -0.14861 | -0.038233
145 | 143 | 1.3874 | 0.88791 | 2.3298e-09 | 0 | 0 | 0 | 0 | 0 | 1 | -90 | 90 | 0.023705 | 0.0059467 | -0.023697 | -0.0059417
82 | 84 | 1.1045 | 0.70687 | 1.8547e-09 | 0 | 0 | 0 | 0 | 0 | 1 | -90 | 90 | -0.0064059 | -0.0016056 | 0.0064064 | 0.0016057
82 | 85 | 1.3149 | 0.84155 | 2.2081e-09 | 0 | 0 | 0 | 0 | 0 | 1 | -90 | 90 | 0.0064059 | 0.0016056 | -0.0064053 | -0.0016054
84 | 92 | 1.0667 | 0.68271 | 1.7913e-09 | 0 | 0 | 0 | 0 | 0 | 1 | -90 | 90 | -0.0088317 | -0.0022136 | 0.0088326 | 0.002214
92 | 94 | 0.18492 | 0.11835 | 3.1053e-10 | 0 | 0 | 0 | 0 | 0 | 1 | -90 | 90 | -0.031219 | -0.0078272 | 0.031221 | 0.0078284
92 | 91 | 1.2221 | 0.78213 | 2.0522e-09 | 0 | 0 | 0 | 0 | 0 | 1 | -90 | 90 | 0.022386 | 0.0056132 | -0.022379 | -0.0056091
123 | 124 | 0.20922 | 0.1339 | 1.4053e-09 | 0 | 0 | 0 | 0 | 0 | 1 | -90 | 90 | 0.21873 | 0.055367 | -0.21862 | -0.055297
139 | 141 | 1.1672 | 0.74698 | 1.96e-09 | 0 | 0 | 0 | 0 | 0 | 1 | -90 | 90 | -0.0081018 | -0.0020301 | 0.0081026 | 0.0020305
141 | 146 | 0.66322 | 0.42446 | 1.1137e-09 | 0 | 0 | 0 | 0 | 0 | 1 | -90 | 90 | -0.017582 | -0.0044057 | 0.017584 | 0.004407
143 | 144 | 0.23571 | 0.15086 | 3.9583e-10 | 0 | 0 | 0 | 0 | 0 | 1 | -90 | 90 | 0.021643 | 0.0054268 | -0.021642 | -0.0054261
144 | 146 | 1.5334 | 0.98135 | 2.5749e-09 | 0 | 0 | 0 | 0 | 0 | 1 | -90 | 90 | 0.01959 | 0.004912 | -0.019584 | -0.0049083
147 | 161 | 3.2528 | 2.0818 | 5.4623e-09 | 0 | 0 | 0 | 0 | 0 | 1 | -90 | 90 | 0.0023164 | 0.00058008 | -0.0023162 | -0.00058051
94 | 96 | 0.44203 | 0.2829 | 2.9692e-09 | 0 | 0 | 0 | 0 | 0 | 1 | -90 | 90 | 0.14 | 0.035443 | -0.13991 | -0.035382
94 | 130 | 0.40428 | 0.25874 | 2.7156e-09 | 0 | 0 | 0 | 0 | 0 | 1 | -90 | 90 | -0.17122 | -0.043271 | 0.17136 | 0.043355
91 | 90 | 0.035009 | 0.022406 | 5.879e-11 | 0 | 0 | 0 | 0 | 0 | 1 | -90 | 90 | 0.011126 | 0.0027885 | -0.011126 | -0.0027885
93 | 99 | 0.23086 | 0.14775 | 1.5507e-09 | 0 | 0 | 0 | 0 | 0 | 1 | -90 | 90 | 0.13165 | 0.033265 | -0.13161 | -0.033237
93 | 95 | 0.34679 | 0.22195 | 2.3294e-09 | 0 | 0 | 0 | 0 | 0 | 1 | -90 | 90 | -0.13165 | -0.033265 | 0.13172 | 0.033308
99 | 115 | 0.33268 | 0.21292 | 2.2347e-09 | 0 | 0 | 0 | 0 | 0 | 1 | -90 | 90 | 0.12858 | 0.03248 | -0.12852 | -0.032441
99 | 133 | 1.9273 | 1.2335 | 3.2364e-09 | 0 | 0 | 0 | 0 | 0 | 1 | -90 | 90 | 0.0030221 | 0.00075722 | -0.0030219 | -0.00075741
95 | 96 | 0.25664 | 0.16425 | 1.7239e-09 | 0 | 0 | 0 | 0 | 0 | 1 | -90 | 90 | -0.13985 | -0.035346 | 0.13991 | 0.035382
124 | 130 | 0.53168 | 0.34028 | 3.5713e-09 | 0 | 0 | 0 | 0 | 0 | 1 | -90 | 90 | 0.17816 | 0.045133 | -0.17797 | -0.045014
124 | 129 | 1.6015 | 1.0249 | 2.6893e-09 | 0 | 0 | 0 | 0 | 0 | 1 | -90 | 90 | 0.040456 | 0.010164 | -0.040427 | -0.010146
115 | 111 | 0.75034 | 0.48022 | 5.0401e-09 | 0 | 0 | 0 | 0 | 0 | 1 | -90 | 90 | 0.12852 | 0.032441 | -0.12838 | -0.032353
97 | 105 | 1.6173 | 1.0351 | 2.7158e-09 | 0 | 0 | 0 | 0 | 0 | 1 | -90 | 90 | -0.010418 | -0.0026114 | 0.01042 | 0.0026124
97 | 103 | 1.0774 | 0.68956 | 1.8093e-09 | 0 | 0 | 0 | 0 | 0 | 1 | -90 | 90 | 0.010418 | 0.0026114 | -0.010417 | -0.0026107
105 | 126 | 2.636 | 1.687 | 4.4265e-09 | 0 | 0 | 0 | 0 | 0 | 1 | -90 | 90 | 0.021969 | 0.0055179 | -0.021955 | -0.0055093
105 | 129 | 0.20794 | 0.13308 | 3.4919e-10 | 0 | 0 | 0 | 0 | 0 | 1 | -90 | 90 | -0.032389 | -0.0081302 | 0.032391 | 0.0081317
103 | 104 | 0.13841 | 0.088585 | 2.3244e-10 | 0 | 0 | 0 | 0 | 0 | 1 | -90 | 90 | 0.0035387 | 0.0008869 | -0.0035387 | -0.00088691
98 | 102 | 0.8448 | 0.54067 | 1.4186e-09 | 0 | 0 | 0 | 0 | 0 | 1 | -90 | 90 | -0.010077 | -0.0025258 | 0.010078 | 0.0025263
98 | 100 | 1.3904 | 0.88986 | 2.3349e-09 | 0 | 0 | 0 | 0 | 0 | 1 | -90 | 90 | 0.010077 | 0.0025258 | -0.010075 | -0.002525
102 | 131 | 2.7269 | 1.7452 | 4.5792e-09 | 0 | 0 | 0 | 0 | 0 | 1 | -90 | 90 | -0.011535 | -0.0028915 | 0.011539 | 0.0028936
100 | 101 | 0.85178 | 0.54514 | 1.4304e-09 | 0 | 0 | 0 | 0 | 0 | 1 | -90 | 90 | 0.0017523 | 0.00043907 | -0.0017523 | -0.00043919
126 | 125 | 0.87276 | 0.55856 | 1.4656e-09 | 0 | 0 | 0 | 0 | 0 | 1 | -90 | 90 | 0.017635 | 0.0044266 | -0.017632 | -0.0044248
131 | 128 | 2.3614 | 1.5113 | 3.9654e-09 | 0 | 0 | 0 | 0 | 0 | 1 | -90 | 90 | -0.011539 | -0.0028936 | 0.011542 | 0.0028955
111 | 108 | 1 | 0.64003 | 6.7174e-09 | 0 | 0 | 0 | 0 | 0 | 1 | -90 | 90 | 0.11953 | 0.030133 | -0.11937 | -0.030032
128 | 127 | 3.0638 | 1.9608 | 5.1449e-09 | 0 | 0 | 0 | 0 | 0 | 1 | -90 | 90 | -0.015333 | -0.0038456 | 0.015341 | 0.0038502
125 | 127 | 0.53732 | 0.34389 | 9.0231e-10 | 0 | 0 | 0 | 0 | 0 | 1 | -90 | 90 | 0.015342 | 0.003851 | -0.015341 | -0.0038502
106 | 107 | 0.63505 | 0.40643 | 1.0664e-09 | 0 | 0 | 0 | 0 | 0 | 1 | -90 | 90 | 0.0028212 | 0.00070703 | -0.0028211 | -0.00070709
106 | 108 | 1.7094 | 1.094 | 2.8706e-09 | 0 | 0 | 0 | 0 | 0 | 1 | -90 | 90 | -0.017974 | -0.0045048 | 0.01798 | 0.0045085
108 | 110 | 0.72019 | 0.46092 | 4.8376e-09 | 0 | 0 | 0 | 0 | 0 | 1 | -90 | 90 | 0.10139 | 0.025523 | -0.1013 | -0.025471