## bus_data
BUS_I | BUS_TYPE | Pd | Qd | Gs | Bs | area | Vm | Va | baseKV | zone | Vmax | Vmin
1 | 1 | 0.001986 | 0.00049774 | 0 | 0 | 1 | 0.97678 | -0.44676 | 0.4 | 1 | 1.1 | 0.9
2 | 1 | 0.0021315 | 0.00053421 | 0 | 0 | 1 | 0.97676 | -0.447 | 0.4 | 1 | 1.1 | 0.9
3 | 1 | 0 | 0 | 0 | 0 | 1 | 0.97695 | -0.4433 | 0.4 | 1 | 1.1 | 0.9
4 | 1 | 0.0027726 | 0.00069489 | 0 | 0 | 1 | 0.97671 | -0.44802 | 0.4 | 1 | 1.1 | 0.9
5 | 1 | 0.0023454 | 0.00058782 | 0 | 0 | 1 | 0.97665 | -0.44924 | 0.4 | 1 | 1.1 | 0.9
6 | 1 | 0.0020121 | 0.00050429 | 0 | 0 | 1 | 0.97742 | -0.43401 | 0.4 | 1 | 1.1 | 0.9
30 | 1 | 0 | 0 | 0 | 0 | 1 | 0.9766 | -0.45017 | 0.4 | 1 | 1.1 | 0.9
32 | 1 | 0.0015262 | 0.0003825 | 0 | 0 | 1 | 0.97633 | -0.45546 | 0.4 | 1 | 1.1 | 0.9
45 | 1 | 0.0018778 | 0.00047062 | 0 | 0 | 1 | 0.97749 | -0.43265 | 0.4 | 1 | 1.1 | 0.9
31 | 1 | 0.0034979 | 0.00087666 | 0 | 0 | 1 | 0.97658 | -0.45067 | 0.4 | 1 | 1.1 | 0.9
33 | 1 | 0.0026025 | 0.00065225 | 0 | 0 | 1 | 0.97632 | -0.45568 | 0.4 | 1 | 1.1 | 0.9
43 | 1 | 0.0038763 | 0.00097148 | 0 | 0 | 1 | 0.97829 | -0.41708 | 0.4 | 1 | 1.1 | 0.9
7 | 1 | 0.0027097 | 0.00067912 | 0 | 0 | 1 | 0.99299 | -0.1348 | 0.4 | 1 | 1.1 | 0.9
8 | 1 | 0 | 0 | 0 | 0 | 1 | 0.99282 | -0.1381 | 0.4 | 1 | 1.1 | 0.9
9 | 1 | 0 | 0 | 0 | 0 | 1 | 0.99302 | -0.13424 | 0.4 | 1 | 1.1 | 0.9
10 | 1 | 0 | 0 | 0 | 0 | 1 | 0.99275 | -0.13949 | 0.4 | 1 | 1.1 | 0.9
11 | 1 | 0.0012438 | 0.00031173 | 0 | 0 | 1 | 0.99275 | -0.13948 | 0.4 | 1 | 1.1 | 0.9
12 | 1 | 0 | 0 | 0 | 0 | 1 | 0.99336 | -0.12771 | 0.4 | 1 | 1.1 | 0.9
13 | 1 | 0.003766 | 0.00094384 | 0 | 0 | 1 | 0.99275 | -0.1395 | 0.4 | 1 | 1.1 | 0.9
212 | 1 | 0.0056755 | 0.0014224 | 0 | 0 | 1 | 0.99264 | -0.14169 | 0.4 | 1 | 1.1 | 0.9
163 | 1 | 0.001245 | 0.00031202 | 0 | 0 | 1 | 0.99274 | -0.13972 | 0.4 | 1 | 1.1 | 0.9
17 | 1 | 0 | 0 | 0 | 0 | 1 | 0.99396 | -0.11605 | 0.4 | 1 | 1.1 | 0.9
14 | 1 | 0.0015189 | 0.00038066 | 0 | 0 | 1 | 0.99327 | -0.12937 | 0.4 | 1 | 1.1 | 0.9
159 | 1 | 0.0060776 | 0.0015232 | 0 | 0 | 1 | 0.99269 | -0.14075 | 0.4 | 1 | 1.1 | 0.9
162 | 1 | 0.0013979 | 0.00035034 | 0 | 0 | 1 | 0.99273 | -0.13985 | 0.4 | 1 | 1.1 | 0.9
155 | 1 | 0 | 0 | 0 | 0 | 1 | 0.99438 | -0.10804 | 0.4 | 1 | 1.1 | 0.9
157 | 1 | 0.002437 | 0.00061076 | 0 | 0 | 1 | 0.99385 | -0.11826 | 0.4 | 1 | 1.1 | 0.9
15 | 1 | 0.001242 | 0.00031127 | 0 | 0 | 1 | 0.99324 | -0.12997 | 0.4 | 1 | 1.1 | 0.9
160 | 1 | 0.0010535 | 0.00026404 | 0 | 0 | 1 | 0.99251 | -0.14409 | 0.4 | 1 | 1.1 | 0.9
16 | 1 | 0.001301 | 0.00032606 | 0 | 0 | 1 | 0.99322 | -0.1305 | 0.4 | 1 | 1.1 | 0.9
219 | 1 | 0.0012407 | 0.00031096 | 0 | 0 | 1 | 0.99319 | -0.13091 | 0.4 | 1 | 1.1 | 0.9
220 | 1 | 0.0012677 | 0.00031772 | 0 | 0 | 1 | 0.99318 | -0.1312 | 0.4 | 1 | 1.1 | 0.9
217 | 1 | 0.0015189 | 0.00038066 | 0 | 0 | 1 | 0.99428 | -0.10993 | 0.4 | 1 | 1.1 | 0.9
153 | 1 | 0 | 0 | 0 | 0 | 1 | 0.99565 | -0.083416 | 0.4 | 1 | 1.1 | 0.9
158 | 1 | 0.0034531 | 0.00086542 | 0 | 0 | 1 | 0.99385 | -0.11832 | 0.4 | 1 | 1.1 | 0.9
18 | 1 | 0.002905 | 0.00072807 | 0 | 0 | 1 | 0.99844 | -0.029848 | 0.4 | 1 | 1.1 | 0.9
19 | 1 | 0.002939 | 0.00073658 | 0 | 0 | 1 | 0.99847 | -0.029235 | 0.4 | 1 | 1.1 | 0.9
20 | 1 | 0.0012749 | 0.00031953 | 0 | 0 | 1 | 0.99805 | -0.037389 | 0.4 | 1 | 1.1 | 0.9
21 | 3 | 0.0047074 | 0.0011798 | 0 | 0 | 1 | 1 | 0 | 0.4 | 1 | 1.1 | 0.9
22 | 1 | 0.001268 | 0.00031778 | 0 | 0 | 1 | 0.99804 | -0.037523 | 0.4 | 1 | 1.1 | 0.9
132 | 1 | 0.0012557 | 0.00031471 | 0 | 0 | 1 | 0.9998 | -0.0037867 | 0.4 | 1 | 1.1 | 0.9
145 | 1 | 0.0012634 | 0.00031664 | 0 | 0 | 1 | 0.99803 | -0.037655 | 0.4 | 1 | 1.1 | 0.9
133 | 1 | 0.00126 | 0.00031578 | 0 | 0 | 1 | 0.99979 | -0.0039559 | 0.4 | 1 | 1.1 | 0.9
143 | 1 | 0.0012585 | 0.00031541 | 0 | 0 | 1 | 0.99803 | -0.037784 | 0.4 | 1 | 1.1 | 0.9
23 | 1 | 0.0026317 | 0.00065957 | 0 | 0 | 1 | 0.98378 | -0.31004 | 0.4 | 1 | 1.1 | 0.9
24 | 1 | 0.0032383 | 0.0008116 | 0 | 0 | 1 | 0.9831 | -0.32318 | 0.4 | 1 | 1.1 | 0.9
25 | 1 | 0 | 0 | 0 | 0 | 1 | 0.98612 | -0.26459 | 0.4 | 1 | 1.1 | 0.9
26 | 1 | 0.0020838 | 0.00052226 | 0 | 0 | 1 | 0.9811 | -0.36201 | 0.4 | 1 | 1.1 | 0.9
28 | 1 | 0.0026909 | 0.00067439 | 0 | 0 | 1 | 0.98594 | -0.26824 | 0.4 | 1 | 1.1 | 0.9
29 | 1 | 0.0052249 | 0.0013095 | 0 | 0 | 1 | 0.98814 | -0.22576 | 0.4 | 1 | 1.1 | 0.9
63 | 1 | 0.002 | 0.00050124 | 0 | 0 | 1 | 0.98093 | -0.36541 | 0.4 | 1 | 1.1 | 0.9
27 | 1 | 0 | 0 | 0 | 0 | 1 | 0.97718 | -0.43978 | 0.4 | 1 | 1.1 | 0.9
81 | 1 | 0 | 0 | 0 | 0 | 1 | 0.97737 | -0.43592 | 0.4 | 1 | 1.1 | 0.9
78 | 1 | 0.0021092 | 0.00052861 | 0 | 0 | 1 | 0.97709 | -0.44149 | 0.4 | 1 | 1.1 | 0.9
66 | 1 | 0.0025846 | 0.00064777 | 0 | 0 | 1 | 0.98578 | -0.27139 | 0.4 | 1 | 1.1 | 0.9
122 | 1 | 0.0026011 | 0.0006519 | 0 | 0 | 1 | 0.98884 | -0.21232 | 0.4 | 1 | 1.1 | 0.9
61 | 1 | 0.0020133 | 0.00050458 | 0 | 0 | 1 | 0.98076 | -0.36875 | 0.4 | 1 | 1.1 | 0.9
82 | 1 | 0.0051632 | 0.001294 | 0 | 0 | 1 | 0.97751 | -0.43316 | 0.4 | 1 | 1.1 | 0.9
79 | 1 | 0.0027033 | 0.00067751 | 0 | 0 | 1 | 0.97703 | -0.4427 | 0.4 | 1 | 1.1 | 0.9
64 | 1 | 0.002566 | 0.00064311 | 0 | 0 | 1 | 0.98574 | -0.27204 | 0.4 | 1 | 1.1 | 0.9
123 | 1 | 0.0057099 | 0.001431 | 0 | 0 | 1 | 0.9912 | -0.167 | 0.4 | 1 | 1.1 | 0.9
34 | 1 | 0.0015427 | 0.00038664 | 0 | 0 | 1 | 0.9761 | -0.4601 | 0.4 | 1 | 1.1 | 0.9
35 | 1 | 0.0023565 | 0.00059061 | 0 | 0 | 1 | 0.97606 | -0.4609 | 0.4 | 1 | 1.1 | 0.9
36 | 1 | 0 | 0 | 0 | 0 | 1 | 0.97576 | -0.46672 | 0.4 | 1 | 1.1 | 0.9
39 | 1 | 0.0021634 | 0.00054221 | 0 | 0 | 1 | 0.97562 | -0.46942 | 0.4 | 1 | 1.1 | 0.9
37 | 1 | 0.0022908 | 0.00057413 | 0 | 0 | 1 | 0.9757 | -0.4679 | 0.4 | 1 | 1.1 | 0.9
40 | 1 | 0.0036175 | 0.00090664 | 0 | 0 | 1 | 0.97562 | -0.46946 | 0.4 | 1 | 1.1 | 0.9
41 | 1 | 0.0020274 | 0.00050812 | 0 | 0 | 1 | 0.97553 | -0.47128 | 0.4 | 1 | 1.1 | 0.9
42 | 1 | 0.0017582 | 0.00044064 | 0 | 0 | 1 | 0.97553 | -0.4713 | 0.4 | 1 | 1.1 | 0.9
52 | 1 | 0 | 0 | 0 | 0 | 1 | 0.97625 | -0.45694 | 0.4 | 1 | 1.1 | 0.9
53 | 1 | 0.0022218 | 0.00055684 | 0 | 0 | 1 | 0.97609 | -0.46014 | 0.4 | 1 | 1.1 | 0.9
54 | 1 | 0.0026451 | 0.00066292 | 0 | 0 | 1 | 0.97582 | -0.46549 | 0.4 | 1 | 1.1 | 0.9
50 | 1 | 0.0019609 | 0.00049144 | 0 | 0 | 1 | 0.97718 | -0.43866 | 0.4 | 1 | 1.1 | 0.9
44 | 1 | 0.0020122 | 0.0005043 | 0 | 0 | 1 | 0.97859 | -0.41107 | 0.4 | 1 | 1.1 | 0.9
46 | 1 | 0.0018777 | 0.0004706 | 0 | 0 | 1 | 0.97867 | -0.40954 | 0.4 | 1 | 1.1 | 0.9
62 | 1 | 0.0019552 | 0.00049002 | 0 | 0 | 1 | 0.97875 | -0.40796 | 0.4 | 1 | 1.1 | 0.9
60 | 1 | 0 | 0 | 0 | 0 | 1 | 0.9795 | -0.39336 | 0.4 | 1 | 1.1 | 0.9
47 | 1 | 0.0022299 | 0.00055886 | 0 | 0 | 1 | 0.97784 | -0.42574 | 0.4 | 1 | 1.1 | 0.9
48 | 1 | 0.0025958 | 0.00065057 | 0 | 0 | 1 | 0.97724 | -0.43766 | 0.4 | 1 | 1.1 | 0.9
49 | 1 | 0.0027033 | 0.00067751 | 0 | 0 | 1 | 0.97806 | -0.42141 | 0.4 | 1 | 1.1 | 0.9
51 | 1 | 0.0021252 | 0.00053262 | 0 | 0 | 1 | 0.97888 | -0.40551 | 0.4 | 1 | 1.1 | 0.9
55 | 1 | 0.0017484 | 0.00043818 | 0 | 0 | 1 | 0.97609 | -0.46023 | 0.4 | 1 | 1.1 | 0.9
57 | 1 | 0.0028891 | 0.00072408 | 0 | 0 | 1 | 0.97582 | -0.46551 | 0.4 | 1 | 1.1 | 0.9
56 | 1 | 0.002019 | 0.000506 | 0 | 0 | 1 | 0.97605 | -0.46092 | 0.4 | 1 | 1.1 | 0.9
58 | 1 | 0.0026084 | 0.00065373 | 0 | 0 | 1 | 0.97517 | -0.47824 | 0.4 | 1 | 1.1 | 0.9
59 | 1 | 0.0023817 | 0.00059692 | 0 | 0 | 1 | 0.97515 | -0.47858 | 0.4 | 1 | 1.1 | 0.9
68 | 1 | 0 | 0 | 0 | 0 | 1 | 0.97464 | -0.48882 | 0.4 | 1 | 1.1 | 0.9
69 | 1 | 0.0024464 | 0.00061312 | 0 | 0 | 1 | 0.97432 | -0.49508 | 0.4 | 1 | 1.1 | 0.9
70 | 1 | 0.0024249 | 0.00060773 | 0 | 0 | 1 | 0.97451 | -0.49126 | 0.4 | 1 | 1.1 | 0.9
65 | 1 | 0.0022764 | 0.00057053 | 0 | 0 | 1 | 0.98568 | -0.27329 | 0.4 | 1 | 1.1 | 0.9
67 | 1 | 0.0022905 | 0.00057406 | 0 | 0 | 1 | 0.98567 | -0.27344 | 0.4 | 1 | 1.1 | 0.9
71 | 1 | 0.0029688 | 0.00074404 | 0 | 0 | 1 | 0.97426 | -0.4963 | 0.4 | 1 | 1.1 | 0.9
75 | 1 | 0.0027073 | 0.00067852 | 0 | 0 | 1 | 0.97451 | -0.49129 | 0.4 | 1 | 1.1 | 0.9
72 | 1 | 0.0030399 | 0.00076186 | 0 | 0 | 1 | 0.9742 | -0.49751 | 0.4 | 1 | 1.1 | 0.9
76 | 1 | 0 | 0 | 0 | 0 | 1 | 0.97443 | -0.49289 | 0.4 | 1 | 1.1 | 0.9
73 | 1 | 0 | 0 | 0 | 0 | 1 | 0.97414 | -0.49858 | 0.4 | 1 | 1.1 | 0.9
74 | 1 | 0.0027721 | 0.00069476 | 0 | 0 | 1 | 0.97408 | -0.49968 | 0.4 | 1 | 1.1 | 0.9
77 | 1 | 0.0042602 | 0.0010677 | 0 | 0 | 1 | 0.97434 | -0.49472 | 0.4 | 1 | 1.1 | 0.9
80 | 1 | 0.00351 | 0.00087969 | 0 | 0 | 1 | 0.97696 | -0.44394 | 0.4 | 1 | 1.1 | 0.9
83 | 1 | 0.0039411 | 0.00098773 | 0 | 0 | 1 | 0.97753 | -0.4328 | 0.4 | 1 | 1.1 | 0.9
84 | 1 | 0.0021994 | 0.00055123 | 0 | 0 | 1 | 0.97789 | -0.42576 | 0.4 | 1 | 1.1 | 0.9
86 | 1 | 0.0040522 | 0.0010156 | 0 | 0 | 1 | 0.97796 | -0.42433 | 0.4 | 1 | 1.1 | 0.9
87 | 1 | 0.0025117 | 0.0006295 | 0 | 0 | 1 | 0.97805 | -0.42264 | 0.4 | 1 | 1.1 | 0.9
88 | 1 | 0.0025298 | 0.00063403 | 0 | 0 | 1 | 0.97855 | -0.41278 | 0.4 | 1 | 1.1 | 0.9
89 | 1 | 0.0055562 | 0.0013925 | 0 | 0 | 1 | 0.97865 | -0.41087 | 0.4 | 1 | 1.1 | 0.9
90 | 1 | 0.0025297 | 0.00063401 | 0 | 0 | 1 | 0.97878 | -0.40825 | 0.4 | 1 | 1.1 | 0.9
91 | 1 | 0.0015741 | 0.00039451 | 0 | 0 | 1 | 0.97953 | -0.3936 | 0.4 | 1 | 1.1 | 0.9
92 | 1 | 0.0030429 | 0.00076262 | 0 | 0 | 1 | 0.97969 | -0.39039 | 0.4 | 1 | 1.1 | 0.9
93 | 1 | 0.0015728 | 0.00039417 | 0 | 0 | 1 | 0.97979 | -0.38854 | 0.4 | 1 | 1.1 | 0.9
94 | 1 | 0.0019189 | 0.00048093 | 0 | 0 | 1 | 0.9806 | -0.37253 | 0.4 | 1 | 1.1 | 0.9
97 | 1 | 0.0016617 | 0.00041645 | 0 | 0 | 1 | 0.98062 | -0.37219 | 0.4 | 1 | 1.1 | 0.9
95 | 1 | 0.0016296 | 0.00040841 | 0 | 0 | 1 | 0.98096 | -0.36555 | 0.4 | 1 | 1.1 | 0.9
96 | 1 | 0.0019593 | 0.00049105 | 0 | 0 | 1 | 0.98097 | -0.36534 | 0.4 | 1 | 1.1 | 0.9
98 | 1 | 0.0032442 | 0.00081307 | 0 | 0 | 1 | 0.98201 | -0.34514 | 0.4 | 1 | 1.1 | 0.9
100 | 1 | 0.0011958 | 0.00029968 | 0 | 0 | 1 | 0.98202 | -0.3448 | 0.4 | 1 | 1.1 | 0.9
99 | 1 | 0.001463 | 0.00036666 | 0 | 0 | 1 | 0.98233 | -0.33879 | 0.4 | 1 | 1.1 | 0.9
101 | 1 | 0 | 0 | 0 | 0 | 1 | 0.98311 | -0.3237 | 0.4 | 1 | 1.1 | 0.9
102 | 1 | 0 | 0 | 0 | 0 | 1 | 0.98285 | -0.32877 | 0.4 | 1 | 1.1 | 0.9
103 | 1 | 0 | 0 | 0 | 0 | 1 | 0.98532 | -0.28067 | 0.4 | 1 | 1.1 | 0.9
167 | 1 | 0.0020704 | 0.0005189 | 0 | 0 | 1 | 0.98217 | -0.34205 | 0.4 | 1 | 1.1 | 0.9
170 | 1 | 0.0027235 | 0.00068258 | 0 | 0 | 1 | 0.98272 | -0.33119 | 0.4 | 1 | 1.1 | 0.9
130 | 1 | 0 | 0 | 0 | 0 | 1 | 0.98625 | -0.26267 | 0.4 | 1 | 1.1 | 0.9
173 | 1 | 0.0029662 | 0.00074339 | 0 | 0 | 1 | 0.98518 | -0.28331 | 0.4 | 1 | 1.1 | 0.9
108 | 1 | 0 | 0 | 0 | 0 | 1 | 0.98201 | -0.34505 | 0.4 | 1 | 1.1 | 0.9
169 | 1 | 0.0025081 | 0.00062859 | 0 | 0 | 1 | 0.98266 | -0.33235 | 0.4 | 1 | 1.1 | 0.9
131 | 1 | 0.0023783 | 0.00059605 | 0 | 0 | 1 | 0.98611 | -0.26539 | 0.4 | 1 | 1.1 | 0.9
128 | 1 | 0.0010345 | 0.00025928 | 0 | 0 | 1 | 0.98804 | -0.22808 | 0.4 | 1 | 1.1 | 0.9
172 | 1 | 0.0019946 | 0.00049991 | 0 | 0 | 1 | 0.98508 | -0.28537 | 0.4 | 1 | 1.1 | 0.9
104 | 1 | 0.0027239 | 0.00068268 | 0 | 0 | 1 | 0.9813 | -0.35906 | 0.4 | 1 | 1.1 | 0.9
105 | 1 | 0.0031258 | 0.0007834 | 0 | 0 | 1 | 0.981 | -0.36486 | 0.4 | 1 | 1.1 | 0.9
106 | 1 | 0 | 0 | 0 | 0 | 1 | 0.98166 | -0.35203 | 0.4 | 1 | 1.1 | 0.9
107 | 1 | 0.004006 | 0.001004 | 0 | 0 | 1 | 0.9808 | -0.3688 | 0.4 | 1 | 1.1 | 0.9
109 | 1 | 0.0035351 | 0.00088597 | 0 | 0 | 1 | 0.98069 | -0.37098 | 0.4 | 1 | 1.1 | 0.9
164 | 1 | 0.0020836 | 0.00052219 | 0 | 0 | 1 | 0.98181 | -0.3491 | 0.4 | 1 | 1.1 | 0.9
165 | 1 | 0.0020404 | 0.00051138 | 0 | 0 | 1 | 0.9816 | -0.35315 | 0.4 | 1 | 1.1 | 0.9
110 | 1 | 0.0015225 | 0.00038157 | 0 | 0 | 1 | 0.9866 | -0.25577 | 0.4 | 1 | 1.1 | 0.9
111 | 1 | 0.001686 | 0.00042255 | 0 | 0 | 1 | 0.98673 | -0.25326 | 0.4 | 1 | 1.1 | 0.9
112 | 1 | 0 | 0 | 0 | 0 | 1 | 0.98531 | -0.28087 | 0.4 | 1 | 1.1 | 0.9
113 | 1 | 0 | 0 | 0 | 0 | 1 | 0.98925 | -0.20475 | 0.4 | 1 | 1.1 | 0.9
114 | 1 | 0.0014441 | 0.00036192 | 0 | 0 | 1 | 0.98443 | -0.2978 | 0.4 | 1 | 1.1 | 0.9
115 | 1 | 0.0053572 | 0.0013426 | 0 | 0 | 1 | 0.98466 | -0.29347 | 0.4 | 1 | 1.1 | 0.9
129 | 1 | 0.0030458 | 0.00076335 | 0 | 0 | 1 | 0.98918 | -0.20595 | 0.4 | 1 | 1.1 | 0.9
126 | 1 | 0.0029188 | 0.00073152 | 0 | 0 | 1 | 0.99092 | -0.17253 | 0.4 | 1 | 1.1 | 0.9
134 | 1 | 0 | 0 | 0 | 0 | 1 | 0.98344 | -0.31721 | 0.4 | 1 | 1.1 | 0.9
177 | 1 | 0.0023205 | 0.00058156 | 0 | 0 | 1 | 0.98421 | -0.30236 | 0.4 | 1 | 1.1 | 0.9
127 | 1 | 0.0016743 | 0.00041961 | 0 | 0 | 1 | 0.99211 | -0.14972 | 0.4 | 1 | 1.1 | 0.9
135 | 1 | 0.001453 | 0.00036416 | 0 | 0 | 1 | 0.98272 | -0.33105 | 0.4 | 1 | 1.1 | 0.9
136 | 1 | 0.0020812 | 0.00052159 | 0 | 0 | 1 | 0.98335 | -0.31888 | 0.4 | 1 | 1.1 | 0.9
178 | 1 | 0.0016561 | 0.00041505 | 0 | 0 | 1 | 0.98384 | -0.30953 | 0.4 | 1 | 1.1 | 0.9
116 | 1 | 0.003976 | 0.00099649 | 0 | 0 | 1 | 0.99737 | -0.049673 | 0.4 | 1 | 1.1 | 0.9
117 | 1 | 0.0032172 | 0.0008063 | 0 | 0 | 1 | 0.99825 | -0.033052 | 0.4 | 1 | 1.1 | 0.9
118 | 1 | 0 | 0 | 0 | 0 | 1 | 0.99517 | -0.091393 | 0.4 | 1 | 1.1 | 0.9
119 | 1 | 0.0028828 | 0.00072249 | 0 | 0 | 1 | 0.99909 | -0.017146 | 0.4 | 1 | 1.1 | 0.9
120 | 1 | 0.0031299 | 0.00078444 | 0 | 0 | 1 | 0.99385 | -0.11653 | 0.4 | 1 | 1.1 | 0.9
121 | 1 | 0.0031649 | 0.00079319 | 0 | 0 | 1 | 0.99295 | -0.13366 | 0.4 | 1 | 1.1 | 0.9
205 | 1 | 0.0017271 | 0.00043286 | 0 | 0 | 1 | 0.99956 | -0.0083139 | 0.4 | 1 | 1.1 | 0.9
124 | 1 | 0.0010773 | 0.00026999 | 0 | 0 | 1 | 0.99336 | -0.12591 | 0.4 | 1 | 1.1 | 0.9
206 | 1 | 0.0012808 | 0.00032101 | 0 | 0 | 1 | 0.99976 | -0.004449 | 0.4 | 1 | 1.1 | 0.9
125 | 1 | 0.003318 | 0.00083158 | 0 | 0 | 1 | 0.99244 | -0.14351 | 0.4 | 1 | 1.1 | 0.9
175 | 1 | 0.0044663 | 0.0011194 | 0 | 0 | 1 | 0.98606 | -0.26629 | 0.4 | 1 | 1.1 | 0.9
176 | 1 | 0.0036788 | 0.000922 | 0 | 0 | 1 | 0.98589 | -0.26958 | 0.4 | 1 | 1.1 | 0.9
137 | 1 | 0 | 0 | 0 | 0 | 1 | 0.98196 | -0.34588 | 0.4 | 1 | 1.1 | 0.9
211 | 1 | 0.0030009 | 0.00075211 | 0 | 0 | 1 | 0.98334 | -0.31908 | 0.4 | 1 | 1.1 | 0.9
138 | 1 | 0.0027856 | 0.00069813 | 0 | 0 | 1 | 0.98177 | -0.34965 | 0.4 | 1 | 1.1 | 0.9
139 | 1 | 0.0016779 | 0.00042052 | 0 | 0 | 1 | 0.98178 | -0.34941 | 0.4 | 1 | 1.1 | 0.9
140 | 1 | 0.0013036 | 0.0003267 | 0 | 0 | 1 | 0.98071 | -0.37028 | 0.4 | 1 | 1.1 | 0.9
184 | 1 | 0.0042541 | 0.0010662 | 0 | 0 | 1 | 0.98167 | -0.35171 | 0.4 | 1 | 1.1 | 0.9
141 | 1 | 0 | 0 | 0 | 0 | 1 | 0.98044 | -0.37554 | 0.4 | 1 | 1.1 | 0.9
185 | 1 | 0.0023969 | 0.00060072 | 0 | 0 | 1 | 0.98165 | -0.35203 | 0.4 | 1 | 1.1 | 0.9
151 | 1 | 0 | 0 | 0 | 0 | 1 | 0.97991 | -0.38595 | 0.4 | 1 | 1.1 | 0.9
150 | 1 | 0.0023587 | 0.00059114 | 0 | 0 | 1 | 0.98036 | -0.37709 | 0.4 | 1 | 1.1 | 0.9
189 | 1 | 0.00072741 | 0.0001823 | 0 | 0 | 1 | 0.97925 | -0.3988 | 0.4 | 1 | 1.1 | 0.9
186 | 1 | 0.0029684 | 0.00074396 | 0 | 0 | 1 | 0.97956 | -0.39285 | 0.4 | 1 | 1.1 | 0.9
149 | 1 | 0.0022245 | 0.0005575 | 0 | 0 | 1 | 0.98026 | -0.37916 | 0.4 | 1 | 1.1 | 0.9
142 | 1 | 0.0019832 | 0.00049703 | 0 | 0 | 1 | 0.99749 | -0.048016 | 0.4 | 1 | 1.1 | 0.9
144 | 1 | 0.0029582 | 0.00074141 | 0 | 0 | 1 | 0.99709 | -0.055797 | 0.4 | 1 | 1.1 | 0.9
146 | 1 | 0.002904 | 0.00072781 | 0 | 0 | 1 | 0.99655 | -0.066202 | 0.4 | 1 | 1.1 | 0.9
207 | 1 | 0.00126 | 0.00031578 | 0 | 0 | 1 | 0.99619 | -0.073087 | 0.4 | 1 | 1.1 | 0.9
208 | 1 | 0.0012647 | 0.00031697 | 0 | 0 | 1 | 0.99618 | -0.073274 | 0.4 | 1 | 1.1 | 0.9
147 | 1 | 0.0017395 | 0.00043597 | 0 | 0 | 1 | 0.98021 | -0.38008 | 0.4 | 1 | 1.1 | 0.9
148 | 1 | 0.0017289 | 0.0004333 | 0 | 0 | 1 | 0.98022 | -0.37991 | 0.4 | 1 | 1.1 | 0.9
191 | 1 | 0.00059627 | 0.00014944 | 0 | 0 | 1 | 0.97872 | -0.40915 | 0.4 | 1 | 1.1 | 0.9
187 | 1 | 0.0021165 | 0.00053045 | 0 | 0 | 1 | 0.97934 | -0.39716 | 0.4 | 1 | 1.1 | 0.9
152 | 1 | 0.0015694 | 0.00039332 | 0 | 0 | 1 | 0.9955 | -0.086442 | 0.4 | 1 | 1.1 | 0.9
154 | 1 | 0.0041039 | 0.0010285 | 0 | 0 | 1 | 0.99545 | -0.087373 | 0.4 | 1 | 1.1 | 0.9
156 | 1 | 0.001196 | 0.00029975 | 0 | 0 | 1 | 0.99616 | -0.073632 | 0.4 | 1 | 1.1 | 0.9
209 | 1 | 0.001269 | 0.00031805 | 0 | 0 | 1 | 0.99617 | -0.073456 | 0.4 | 1 | 1.1 | 0.9
215 | 1 | 0.0012434 | 0.00031162 | 0 | 0 | 1 | 0.99425 | -0.11055 | 0.4 | 1 | 1.1 | 0.9
161 | 1 | 0.0019555 | 0.00049008 | 0 | 0 | 1 | 0.99248 | -0.14475 | 0.4 | 1 | 1.1 | 0.9
203 | 1 | 0.0015062 | 0.00037748 | 0 | 0 | 1 | 0.99247 | -0.145 | 0.4 | 1 | 1.1 | 0.9
166 | 1 | 0.0020515 | 0.00051415 | 0 | 0 | 1 | 0.98158 | -0.35362 | 0.4 | 1 | 1.1 | 0.9
168 | 1 | 0.0054518 | 0.0013664 | 0 | 0 | 1 | 0.98152 | -0.35472 | 0.4 | 1 | 1.1 | 0.9
171 | 1 | 0.0020098 | 0.0005037 | 0 | 0 | 1 | 0.98266 | -0.33252 | 0.4 | 1 | 1.1 | 0.9
174 | 1 | 0.0020868 | 0.00052301 | 0 | 0 | 1 | 0.98505 | -0.28602 | 0.4 | 1 | 1.1 | 0.9
179 | 1 | 0.003163 | 0.00079272 | 0 | 0 | 1 | 0.98358 | -0.31456 | 0.4 | 1 | 1.1 | 0.9
180 | 1 | 0.0031648 | 0.00079316 | 0 | 0 | 1 | 0.98344 | -0.31722 | 0.4 | 1 | 1.1 | 0.9
181 | 1 | 0.0027411 | 0.00068699 | 0 | 0 | 1 | 0.9834 | -0.31803 | 0.4 | 1 | 1.1 | 0.9
182 | 1 | 0.0027411 | 0.00068699 | 0 | 0 | 1 | 0.98325 | -0.32112 | 0.4 | 1 | 1.1 | 0.9
183 | 1 | 0.0025144 | 0.00063018 | 0 | 0 | 1 | 0.98321 | -0.3218 | 0.4 | 1 | 1.1 | 0.9
204 | 1 | 0.0025117 | 0.00062949 | 0 | 0 | 1 | 0.98319 | -0.32213 | 0.4 | 1 | 1.1 | 0.9
188 | 1 | 0.003648 | 0.00091428 | 0 | 0 | 1 | 0.97922 | -0.3996 | 0.4 | 1 | 1.1 | 0.9
190 | 1 | 0.001997 | 0.00050049 | 0 | 0 | 1 | 0.97921 | -0.39965 | 0.4 | 1 | 1.1 | 0.9
194 | 1 | 0.001997 | 0.00050049 | 0 | 0 | 1 | 0.97921 | -0.39966 | 0.4 | 1 | 1.1 | 0.9
192 | 1 | 0.0011684 | 0.00029284 | 0 | 0 | 1 | 0.97824 | -0.41861 | 0.4 | 1 | 1.1 | 0.9
193 | 1 | 0.0047624 | 0.0011936 | 0 | 0 | 1 | 0.97755 | -0.43228 | 0.4 | 1 | 1.1 | 0.9
201 | 1 | 0 | 0 | 0 | 0 | 1 | 0.97728 | -0.4374 | 0.4 | 1 | 1.1 | 0.9
202 | 1 | 0 | 0 | 0 | 0 | 1 | 0.97632 | -0.45633 | 0.4 | 1 | 1.1 | 0.9
195 | 1 | 0.0025432 | 0.00063738 | 0 | 0 | 1 | 0.97476 | -0.48715 | 0.4 | 1 | 1.1 | 0.9
196 | 1 | 0 | 0 | 0 | 0 | 1 | 0.97484 | -0.48558 | 0.4 | 1 | 1.1 | 0.9
197 | 1 | 0.002544 | 0.00063759 | 0 | 0 | 1 | 0.97473 | -0.48777 | 0.4 | 1 | 1.1 | 0.9
198 | 1 | 0 | 0 | 0 | 0 | 1 | 0.97499 | -0.4826 | 0.4 | 1 | 1.1 | 0.9
210 | 1 | 0.010517 | 0.0026358 | 0 | 0 | 1 | 0.97543 | -0.47381 | 0.4 | 1 | 1.1 | 0.9
199 | 1 | 0.0036665 | 0.0009189 | 0 | 0 | 1 | 0.97507 | -0.48102 | 0.4 | 1 | 1.1 | 0.9
200 | 1 | 0.0036665 | 0.0009189 | 0 | 0 | 1 | 0.97502 | -0.48189 | 0.4 | 1 | 1.1 | 0.9
213 | 1 | 0.0013029 | 0.00032653 | 0 | 0 | 1 | 0.99422 | -0.1111 | 0.4 | 1 | 1.1 | 0.9
214 | 1 | 0.0016014 | 0.00040136 | 0 | 0 | 1 | 0.9942 | -0.11153 | 0.4 | 1 | 1.1 | 0.9
216 | 1 | 0.0012721 | 0.00031881 | 0 | 0 | 1 | 0.99418 | -0.11181 | 0.4 | 1 | 1.1 | 0.9
218 | 1 | 0.0019558 | 0.00049016 | 0 | 0 | 1 | 0.99418 | -0.11184 | 0.4 | 1 | 1.1 | 0.9
221 | 1 | 0.0020702 | 0.00051884 | 0 | 0 | 1 | 0.99317 | -0.13134 | 0.4 | 1 | 1.1 | 0.9

## generator_data
GEN_BUS | PG | QG | QMAX | QMIN | VG | MBASE | GEN_STATUS | PMAX | PMIN
21 | 0.4677 | 0.11989 | 10 | -10 | 1 | 100 | 1 | 10 | 0

## branch_data
F_BUS | T_BUS | BR_R | BR_X | BR_B | RATE_A | RATE_B | RATE_C | TAP | SHIFT | BR_STATUS | ANGMIN | ANGMAX | P_in | Q_in | P_out | Q_out
1 | 2 | 0.12383 | 0.079254 | 2.0795e-10 | 0 | 0 | 0 | 0 | 0 | 1 | -90 | 90 | 0.0084027 | 0.0021057 | -0.0084026 | -0.0021057
1 | 3 | 1.4241 | 0.9114 | 2.3914e-09 | 0 | 0 | 0 | 0 | 0 | 1 | -90 | 90 | -0.010389 | -0.0026035 | 0.01039 | 0.0026043
2 | 4 | 0.69735 | 0.4463 | 1.171e-09 | 0 | 0 | 0 | 0 | 0 | 1 | -90 | 90 | 0.0062712 | 0.0015714 | -0.0062709 | -0.0015714
3 | 5 | 1.1432 | 0.73164 | 1.9197e-09 | 0 | 0 | 0 | 0 | 0 | 1 | -90 | 90 | 0.022252 | 0.0055834 | -0.022245 | -0.0055796
3 | 6 | 1.2187 | 0.77999 | 2.0466e-09 | 0 | 0 | 0 | 0 | 0 | 1 | -90 | 90 | -0.032642 | -0.0081877 | 0.032656 | 0.0081968
4 | 30 | 2.6171 | 1.675 | 4.3949e-09 | 0 | 0 | 0 | 0 | 0 | 1 | -90 | 90 | 0.0034983 | 0.00087645 | -0.0034979 | -0.00087664
5 | 32 | 1.3362 | 0.85515 | 2.2438e-09 | 0 | 0 | 0 | 0 | 0 | 1 | -90 | 90 | 0.0199 | 0.0049917 | -0.019894 | -0.0049882
6 | 45 | 0.16851 | 0.10784 | 2.8297e-10 | 0 | 0 | 0 | 0 | 0 | 1 | -90 | 90 | -0.034669 | -0.0087011 | 0.034671 | 0.0087025
30 | 31 | 0.61693 | 0.39484 | 1.036e-09 | 0 | 0 | 0 | 0 | 0 | 1 | -90 | 90 | 0.0034979 | 0.00087664 | -0.0034978 | -0.00087669
32 | 33 | 0.052192 | 0.033403 | 8.7644e-11 | 0 | 0 | 0 | 0 | 0 | 1 | -90 | 90 | 0.018368 | 0.0046057 | -0.018368 | -0.0046056
45 | 43 | 1.8273 | 1.1695 | 3.0686e-09 | 0 | 0 | 0 | 0 | 0 | 1 | -90 | 90 | -0.036549 | -0.0091731 | 0.036576 | 0.0091902
33 | 34 | 1.1961 | 0.7655 | 2.0086e-09 | 0 | 0 | 0 | 0 | 0 | 1 | -90 | 90 | 0.015765 | 0.0039533 | -0.015762 | -0.0039514
43 | 44 | 0.63887 | 0.40888 | 1.0728e-09 | 0 | 0 | 0 | 0 | 0 | 1 | -90 | 90 | -0.040452 | -0.010162 | 0.040464 | 0.010169
7 | 8 | 1.5218 | 0.97395 | 2.5555e-09 | 0 | 0 | 0 | 0 | 0 | 1 | -90 | 90 | 0.009565 | 0.0023972 | -0.0095635 | -0.0023965
7 | 9 | 0.20374 | 0.13039 | 3.4213e-10 | 0 | 0 | 0 | 0 | 0 | 1 | -90 | 90 | -0.012275 | -0.0030763 | 0.012275 | 0.0030765
8 | 10 | 1.0859 | 0.69495 | 1.8235e-09 | 0 | 0 | 0 | 0 | 0 | 1 | -90 | 90 | 0.0056765 | 0.0014226 | -0.0056761 | -0.0014225
8 | 11 | 1.5723 | 1.0063 | 2.6403e-09 | 0 | 0 | 0 | 0 | 0 | 1 | -90 | 90 | 0.003887 | 0.00097389 | -0.0038867 | -0.00097398
9 | 12 | 1.0841 | 0.6938 | 1.8204e-09 | 0 | 0 | 0 | 0 | 0 | 1 | -90 | 90 | -0.026639 | -0.0066772 | 0.026647 | 0.0066823
9 | 13 | 1.6204 | 1.0371 | 2.7211e-09 | 0 | 0 | 0 | 0 | 0 | 1 | -90 | 90 | 0.014364 | 0.0036007 | -0.01436 | -0.0035987
10 | 212 | 1.7121 | 1.0958 | 2.8751e-09 | 0 | 0 | 0 | 0 | 0 | 1 | -90 | 90 | 0.0056761 | 0.0014225 | -0.0056755 | -0.0014224
11 | 163 | 0.39773 | 0.25455 | 6.679e-10 | 0 | 0 | 0 | 0 | 0 | 1 | -90 | 90 | 0.0026429 | 0.00066226 | -0.0026429 | -0.0006623
12 | 17 | 1.463 | 0.9363 | 2.4567e-09 | 0 | 0 | 0 | 0 | 0 | 1 | -90 | 90 | -0.035289 | -0.0088481 | 0.035308 | 0.0088605
12 | 14 | 0.85199 | 0.54527 | 1.4307e-09 | 0 | 0 | 0 | 0 | 0 | 1 | -90 | 90 | 0.0086417 | 0.0021658 | -0.008641 | -0.0021655
13 | 159 | 0.52073 | 0.33327 | 8.7444e-10 | 0 | 0 | 0 | 0 | 0 | 1 | -90 | 90 | 0.010594 | 0.0026548 | -0.010594 | -0.0026545
163 | 162 | 0.4232 | 0.27085 | 7.1067e-10 | 0 | 0 | 0 | 0 | 0 | 1 | -90 | 90 | 0.0013979 | 0.00035028 | -0.0013979 | -0.00035034
17 | 155 | 0.86164 | 0.55145 | 1.4469e-09 | 0 | 0 | 0 | 0 | 0 | 1 | -90 | 90 | -0.041199 | -0.010337 | 0.041215 | 0.010347
17 | 157 | 1.6653 | 1.0658 | 2.7966e-09 | 0 | 0 | 0 | 0 | 0 | 1 | -90 | 90 | 0.0058906 | 0.0014763 | -0.00589 | -0.0014762
14 | 15 | 0.37371 | 0.23918 | 6.2756e-10 | 0 | 0 | 0 | 0 | 0 | 1 | -90 | 90 | 0.0071221 | 0.0017849 | -0.0071219 | -0.0017848
159 | 160 | 3.2676 | 2.0913 | 5.4872e-09 | 0 | 0 | 0 | 0 | 0 | 1 | -90 | 90 | 0.004516 | 0.0011313 | -0.0045153 | -0.0011314
155 | 217 | 0.94086 | 0.60215 | 1.58e-09 | 0 | 0 | 0 | 0 | 0 | 1 | -90 | 90 | 0.0088957 | 0.0022296 | -0.0088949 | -0.0022292
155 | 153 | 2.1825 | 1.3968 | 3.665e-09 | 0 | 0 | 0 | 0 | 0 | 1 | -90 | 90 | -0.05011 | -0.012576 | 0.050169 | 0.012614
157 | 158 | 0.073492 | 0.047035 | 1.2341e-10 | 0 | 0 | 0 | 0 | 0 | 1 | -90 | 90 | 0.0034531 | 0.00086541 | -0.0034531 | -0.00086542
15 | 16 | 0.39464 | 0.25257 | 6.6271e-10 | 0 | 0 | 0 | 0 | 0 | 1 | -90 | 90 | 0.0058799 | 0.0014735 | -0.0058798 | -0.0014735
160 | 161 | 0.83789 | 0.53625 | 1.407e-09 | 0 | 0 | 0 | 0 | 0 | 1 | -90 | 90 | 0.0034617 | 0.00086738 | -0.0034616 | -0.00086745
16 | 219 | 0.39422 | 0.2523 | 6.6201e-10 | 0 | 0 | 0 | 0 | 0 | 1 | -90 | 90 | 0.0045788 | 0.0011474 | -0.0045787 | -0.0011474
219 | 220 | 0.38911 | 0.24903 | 6.5342e-10 | 0 | 0 | 0 | 0 | 0 | 1 | -90 | 90 | 0.003338 | 0.00083649 | -0.0033379 | -0.00083652
220 | 221 | 0.28977 | 0.18546 | 4.8661e-10 | 0 | 0 | 0 | 0 | 0 | 1 | -90 | 90 | 0.0020702 | 0.0005188 | -0.0020702 | -0.00051884
217 | 215 | 0.37345 | 0.23901 | 6.2712e-10 | 0 | 0 | 0 | 0 | 0 | 1 | -90 | 90 | 0.007376 | 0.0018485 | -0.0073758 | -0.0018485
153 | 156 | 0.78034 | 0.49942 | 1.3104e-09 | 0 | 0 | 0 | 0 | 0 | 1 | -90 | 90 | -0.055844 | -0.014036 | 0.05587 | 0.014052
153 | 152 | 2.3696 | 1.5165 | 3.9791e-09 | 0 | 0 | 0 | 0 | 0 | 1 | -90 | 90 | 0.0056743 | 0.0014219 | -0.0056735 | -0.0014218
18 | 19 | 0.035772 | 0.022894 | 6.007e-11 | 0 | 0 | 0 | 0 | 0 | 1 | -90 | 90 | -0.076814 | -0.019355 | 0.076817 | 0.019357
18 | 20 | 0.45742 | 0.29275 | 7.6813e-10 | 0 | 0 | 0 | 0 | 0 | 1 | -90 | 90 | 0.073909 | 0.018627 | -0.073883 | -0.01861
19 | 21 | 1.6461 | 1.0535 | 2.7642e-09 | 0 | 0 | 0 | 0 | 0 | 1 | -90 | 90 | -0.079756 | -0.020093 | 0.079867 | 0.020164
20 | 22 | 0.0082595 | 0.0052861 | 1.387e-11 | 0 | 0 | 0 | 0 | 0 | 1 | -90 | 90 | 0.072608 | 0.018291 | -0.072607 | -0.01829
21 | 132 | 0.045055 | 0.028835 | 2.2698e-10 | 0 | 0 | 0 | 0 | 0 | 1 | -90 | 90 | 0.38312 | 0.098541 | -0.38305 | -0.098496
22 | 145 | 0.0082868 | 0.0053036 | 1.3916e-11 | 0 | 0 | 0 | 0 | 0 | 1 | -90 | 90 | 0.071339 | 0.017973 | -0.071339 | -0.017972
132 | 133 | 0.0020206 | 0.0012932 | 1.0179e-11 | 0 | 0 | 0 | 0 | 0 | 1 | -90 | 90 | 0.3818 | 0.098181 | -0.38179 | -0.098179
145 | 143 | 0.0082599 | 0.0052863 | 1.3871e-11 | 0 | 0 | 0 | 0 | 0 | 1 | -90 | 90 | 0.070076 | 0.017656 | -0.070075 | -0.017655
133 | 206 | 0.0059051 | 0.0037793 | 2.9749e-11 | 0 | 0 | 0 | 0 | 0 | 1 | -90 | 90 | 0.38053 | 0.097863 | -0.38053 | -0.097857
143 | 142 | 0.66577 | 0.42609 | 1.118e-09 | 0 | 0 | 0 | 0 | 0 | 1 | -90 | 90 | 0.068817 | 0.01734 | -0.068783 | -0.017319
23 | 24 | 0.546 | 0.34944 | 9.1689e-10 | 0 | 0 | 0 | 0 | 0 | 1 | -90 | 90 | 0.10501 | 0.026579 | -0.10494 | -0.026537
23 | 25 | 1.8474 | 1.1824 | 3.1023e-09 | 0 | 0 | 0 | 0 | 0 | 1 | -90 | 90 | -0.10764 | -0.027239 | 0.10787 | 0.027389
24 | 26 | 1.6609 | 1.063 | 2.7891e-09 | 0 | 0 | 0 | 0 | 0 | 1 | -90 | 90 | 0.1017 | 0.025725 | -0.10151 | -0.025605
25 | 28 | 1.2818 | 0.82033 | 2.1524e-09 | 0 | 0 | 0 | 0 | 0 | 1 | -90 | 90 | 0.012413 | 0.0031118 | -0.01241 | -0.0031106
25 | 29 | 1.4208 | 0.90929 | 2.3858e-09 | 0 | 0 | 0 | 0 | 0 | 1 | -90 | 90 | -0.12029 | -0.030501 | 0.12051 | 0.030644
26 | 63 | 0.14779 | 0.094588 | 2.4819e-10 | 0 | 0 | 0 | 0 | 0 | 1 | -90 | 90 | 0.099429 | 0.025083 | -0.099413 | -0.025072
28 | 66 | 1.4087 | 0.90157 | 2.3656e-09 | 0 | 0 | 0 | 0 | 0 | 1 | -90 | 90 | 0.0097196 | 0.0024362 | -0.0097181 | -0.0024355
29 | 122 | 0.4724 | 0.30234 | 7.9329e-10 | 0 | 0 | 0 | 0 | 0 | 1 | -90 | 90 | -0.12574 | -0.031954 | 0.12582 | 0.032006
63 | 61 | 0.14841 | 0.09498 | 2.4921e-10 | 0 | 0 | 0 | 0 | 0 | 1 | -90 | 90 | 0.097413 | 0.024571 | -0.097397 | -0.024561
27 | 81 | 1.9872 | 1.2718 | 3.337e-09 | 0 | 0 | 0 | 0 | 0 | 1 | -90 | 90 | -0.0083236 | -0.0020861 | 0.0083251 | 0.0020868
27 | 78 | 0.87814 | 0.56201 | 1.4746e-09 | 0 | 0 | 0 | 0 | 0 | 1 | -90 | 90 | 0.0083236 | 0.0020861 | -0.0083229 | -0.0020859
81 | 82 | 1.4177 | 0.90733 | 2.3807e-09 | 0 | 0 | 0 | 0 | 0 | 1 | -90 | 90 | -0.0083251 | -0.0020868 | 0.0083262 | 0.0020873
78 | 79 | 0.82952 | 0.53089 | 1.393e-09 | 0 | 0 | 0 | 0 | 0 | 1 | -90 | 90 | 0.0062138 | 0.0015572 | -0.0062134 | -0.0015571
66 | 64 | 0.40057 | 0.25636 | 6.7266e-10 | 0 | 0 | 0 | 0 | 0 | 1 | -90 | 90 | 0.0071335 | 0.0017877 | -0.0071333 | -0.0017877
122 | 123 | 1.5652 | 1.0017 | 2.6283e-09 | 0 | 0 | 0 | 0 | 0 | 1 | -90 | 90 | -0.12842 | -0.032658 | 0.1287 | 0.032837
61 | 60 | 1.1159 | 0.71418 | 1.8739e-09 | 0 | 0 | 0 | 0 | 0 | 1 | -90 | 90 | 0.095384 | 0.024057 | -0.095272 | -0.023985
82 | 83 | 0.11646 | 0.074532 | 1.9556e-10 | 0 | 0 | 0 | 0 | 0 | 1 | -90 | 90 | -0.013489 | -0.0033813 | 0.01349 | 0.0033815
79 | 80 | 1.5194 | 0.97243 | 2.5515e-09 | 0 | 0 | 0 | 0 | 0 | 1 | -90 | 90 | 0.0035102 | 0.0008796 | -0.0035099 | -0.00087971
64 | 65 | 1.1897 | 0.76142 | 1.9979e-09 | 0 | 0 | 0 | 0 | 0 | 1 | -90 | 90 | 0.0045672 | 0.0011445 | -0.004567 | -0.0011446
123 | 121 | 1.1069 | 0.70841 | 1.8588e-09 | 0 | 0 | 0 | 0 | 0 | 1 | -90 | 90 | -0.13441 | -0.034268 | 0.13463 | 0.034407
34 | 35 | 0.24187 | 0.15479 | 4.0616e-10 | 0 | 0 | 0 | 0 | 0 | 1 | -90 | 90 | 0.014219 | 0.0035647 | -0.014219 | -0.0035644
35 | 36 | 2.0927 | 1.3393 | 3.5142e-09 | 0 | 0 | 0 | 0 | 0 | 1 | -90 | 90 | 0.011862 | 0.0029738 | -0.011859 | -0.002972
36 | 39 | 1.2056 | 0.77157 | 2.0245e-09 | 0 | 0 | 0 | 0 | 0 | 1 | -90 | 90 | 0.0095679 | 0.0023982 | -0.0095667 | -0.0023976
36 | 37 | 2.2045 | 1.4109 | 3.7019e-09 | 0 | 0 | 0 | 0 | 0 | 1 | -90 | 90 | 0.0022909 | 0.00057388 | -0.0022908 | -0.00057415
39 | 40 | 0.0217 | 0.013888 | 3.6439e-11 | 0 | 0 | 0 | 0 | 0 | 1 | -90 | 90 | 0.0074033 | 0.0018553 | -0.0074033 | -0.0018553
40 | 41 | 2.0605 | 1.3187 | 3.4601e-09 | 0 | 0 | 0 | 0 | 0 | 1 | -90 | 90 | 0.0037858 | 0.00094866 | -0.0037855 | -0.00094878
41 | 42 | 0.047502 | 0.030401 | 7.9768e-11 | 0 | 0 | 0 | 0 | 0 | 1 | -90 | 90 | 0.0017581 | 0.00044065 | -0.0017581 | -0.00044065
52 | 53 | 2.287 | 1.4637 | 3.8405e-09 | 0 | 0 | 0 | 0 | 0 | 1 | -90 | 90 | 0.00599 | 0.0015011 | -0.0059891 | -0.0015009
52 | 54 | 1.1722 | 0.75021 | 1.9684e-09 | 0 | 0 | 0 | 0 | 0 | 1 | -90 | 90 | 0.031188 | 0.0078317 | -0.031175 | -0.0078237
52 | 50 | 2.104 | 1.3466 | 3.5332e-09 | 0 | 0 | 0 | 0 | 0 | 1 | -90 | 90 | -0.037178 | -0.0093327 | 0.037211 | 0.0093531
53 | 55 | 0.1 | 0.064002 | 1.6793e-10 | 0 | 0 | 0 | 0 | 0 | 1 | -90 | 90 | 0.0037673 | 0.00094401 | -0.0037673 | -0.00094402
54 | 57 | 0.0035945 | 0.0023005 | 6.0362e-12 | 0 | 0 | 0 | 0 | 0 | 1 | -90 | 90 | 0.02853 | 0.0071608 | -0.02853 | -0.0071608
50 | 48 | 0.11012 | 0.070474 | 1.8491e-10 | 0 | 0 | 0 | 0 | 0 | 1 | -90 | 90 | -0.039171 | -0.0098446 | 0.039173 | 0.0098458
44 | 46 | 0.15435 | 0.098784 | 2.592e-10 | 0 | 0 | 0 | 0 | 0 | 1 | -90 | 90 | -0.042476 | -0.010673 | 0.042479 | 0.010675
46 | 62 | 0.15377 | 0.09841 | 2.5821e-10 | 0 | 0 | 0 | 0 | 0 | 1 | -90 | 90 | -0.044356 | -0.011146 | 0.04436 | 0.011148
62 | 60 | 1.3562 | 0.86796 | 2.2774e-09 | 0 | 0 | 0 | 0 | 0 | 1 | -90 | 90 | -0.046315 | -0.011638 | 0.046347 | 0.011658
60 | 51 | 1.0709 | 0.68539 | 1.7984e-09 | 0 | 0 | 0 | 0 | 0 | 1 | -90 | 90 | 0.048924 | 0.012327 | -0.048896 | -0.012309
47 | 48 | 1.2237 | 0.78319 | 2.055e-09 | 0 | 0 | 0 | 0 | 0 | 1 | -90 | 90 | 0.041793 | 0.010511 | -0.041769 | -0.010496
47 | 49 | 0.4228 | 0.27059 | 7.0999e-10 | 0 | 0 | 0 | 0 | 0 | 1 | -90 | 90 | -0.044023 | -0.01107 | 0.044032 | 0.011076
49 | 51 | 1.4631 | 0.93641 | 2.457e-09 | 0 | 0 | 0 | 0 | 0 | 1 | -90 | 90 | -0.046735 | -0.011753 | 0.046771 | 0.011776
55 | 56 | 1.451 | 0.92866 | 2.4367e-09 | 0 | 0 | 0 | 0 | 0 | 1 | -90 | 90 | 0.002019 | 0.00050582 | -0.0020189 | -0.00050601
57 | 58 | 2.1194 | 1.3564 | 3.559e-09 | 0 | 0 | 0 | 0 | 0 | 1 | -90 | 90 | 0.025641 | 0.0064367 | -0.025626 | -0.0064271
58 | 59 | 0.062478 | 0.039986 | 1.0492e-10 | 0 | 0 | 0 | 0 | 0 | 1 | -90 | 90 | 0.023017 | 0.0057733 | -0.023017 | -0.0057731
59 | 68 | 2.1157 | 1.354 | 3.5528e-09 | 0 | 0 | 0 | 0 | 0 | 1 | -90 | 90 | 0.020635 | 0.0051762 | -0.020625 | -0.00517
68 | 69 | 2.3751 | 1.5201 | 3.9884e-09 | 0 | 0 | 0 | 0 | 0 | 1 | -90 | 90 | 0.011231 | 0.0028156 | -0.011228 | -0.0028138
68 | 70 | 1.1052 | 0.70734 | 1.856e-09 | 0 | 0 | 0 | 0 | 0 | 1 | -90 | 90 | 0.009394 | 0.0023545 | -0.0093929 | -0.0023539
69 | 71 | 0.59071 | 0.37805 | 9.9196e-10 | 0 | 0 | 0 | 0 | 0 | 1 | -90 | 90 | 0.0087816 | 0.0022007 | -0.0087811 | -0.0022005
70 | 75 | 0.019469 | 0.01246 | 3.2693e-11 | 0 | 0 | 0 | 0 | 0 | 1 | -90 | 90 | 0.0069681 | 0.0017462 | -0.0069681 | -0.0017462
65 | 67 | 0.28385 | 0.18167 | 4.7667e-10 | 0 | 0 | 0 | 0 | 0 | 1 | -90 | 90 | 0.0022905 | 0.00057403 | -0.0022905 | -0.00057407
71 | 72 | 0.88059 | 0.56357 | 1.4787e-09 | 0 | 0 | 0 | 0 | 0 | 1 | -90 | 90 | 0.0058125 | 0.0014564 | -0.0058121 | -0.0014563
75 | 76 | 1.6015 | 1.025 | 2.6894e-09 | 0 | 0 | 0 | 0 | 0 | 1 | -90 | 90 | 0.0042608 | 0.0010676 | -0.0042605 | -0.0010677
72 | 73 | 1.6439 | 1.0521 | 2.7606e-09 | 0 | 0 | 0 | 0 | 0 | 1 | -90 | 90 | 0.0027723 | 0.00069443 | -0.0027722 | -0.0006946
76 | 77 | 1.8211 | 1.1655 | 3.0582e-09 | 0 | 0 | 0 | 0 | 0 | 1 | -90 | 90 | 0.0042605 | 0.0010677 | -0.0042601 | -0.0010677
73 | 74 | 1.691 | 1.0823 | 2.8397e-09 | 0 | 0 | 0 | 0 | 0 | 1 | -90 | 90 | 0.0027722 | 0.00069461 | -0.002772 | -0.00069478
83 | 84 | 1.7303 | 1.1074 | 2.9057e-09 | 0 | 0 | 0 | 0 | 0 | 1 | -90 | 90 | -0.017431 | -0.0043692 | 0.017437 | 0.0043727
84 | 86 | 0.31294 | 0.20028 | 5.2551e-10 | 0 | 0 | 0 | 0 | 0 | 1 | -90 | 90 | -0.019636 | -0.0049239 | 0.019637 | 0.0049247
86 | 87 | 0.30534 | 0.19542 | 5.1275e-10 | 0 | 0 | 0 | 0 | 0 | 1 | -90 | 90 | -0.023689 | -0.0059403 | 0.023691 | 0.0059415
87 | 88 | 1.6154 | 1.0338 | 2.7127e-09 | 0 | 0 | 0 | 0 | 0 | 1 | -90 | 90 | -0.026203 | -0.006571 | 0.026215 | 0.0065786
88 | 89 | 0.28561 | 0.18279 | 4.7962e-10 | 0 | 0 | 0 | 0 | 0 | 1 | -90 | 90 | -0.028745 | -0.0072127 | 0.028748 | 0.0072143
89 | 90 | 0.32785 | 0.20982 | 5.5055e-10 | 0 | 0 | 0 | 0 | 0 | 1 | -90 | 90 | -0.034304 | -0.0086068 | 0.034308 | 0.0086095
90 | 91 | 1.7097 | 1.0942 | 2.871e-09 | 0 | 0 | 0 | 0 | 0 | 1 | -90 | 90 | -0.036838 | -0.0092435 | 0.036864 | 0.0092597
91 | 92 | 0.36063 | 0.2308 | 6.0559e-10 | 0 | 0 | 0 | 0 | 0 | 1 | -90 | 90 | -0.038438 | -0.0096542 | 0.038444 | 0.0096579
92 | 93 | 0.19181 | 0.12276 | 3.221e-10 | 0 | 0 | 0 | 0 | 0 | 1 | -90 | 90 | -0.041486 | -0.010421 | 0.04149 | 0.010423
93 | 94 | 1.6032 | 1.0261 | 2.6922e-09 | 0 | 0 | 0 | 0 | 0 | 1 | -90 | 90 | -0.043063 | -0.010817 | 0.043096 | 0.010838
94 | 97 | 0.032491 | 0.020794 | 5.4561e-11 | 0 | 0 | 0 | 0 | 0 | 1 | -90 | 90 | -0.045015 | -0.011319 | 0.045015 | 0.011319
97 | 95 | 0.61525 | 0.39376 | 1.0332e-09 | 0 | 0 | 0 | 0 | 0 | 1 | -90 | 90 | -0.046677 | -0.011736 | 0.046692 | 0.011745
95 | 96 | 0.01877 | 0.012012 | 3.1519e-11 | 0 | 0 | 0 | 0 | 0 | 1 | -90 | 90 | -0.048321 | -0.012153 | 0.048322 | 0.012154
96 | 98 | 1.7384 | 1.1126 | 2.9193e-09 | 0 | 0 | 0 | 0 | 0 | 1 | -90 | 90 | -0.050281 | -0.012645 | 0.05033 | 0.012676
98 | 100 | 0.027431 | 0.017556 | 4.6064e-11 | 0 | 0 | 0 | 0 | 0 | 1 | -90 | 90 | -0.053574 | -0.013489 | 0.053575 | 0.013489
100 | 99 | 0.47587 | 0.30456 | 7.9912e-10 | 0 | 0 | 0 | 0 | 0 | 1 | -90 | 90 | -0.054771 | -0.013789 | 0.054786 | 0.013799
99 | 101 | 1.1645 | 0.74525 | 1.9554e-09 | 0 | 0 | 0 | 0 | 0 | 1 | -90 | 90 | -0.056249 | -0.014166 | 0.05629 | 0.014191
101 | 102 | 0.63859 | 0.4087 | 1.0724e-09 | 0 | 0 | 0 | 0 | 0 | 1 | -90 | 90 | 0.034378 | 0.0086313 | -0.03437 | -0.0086261
101 | 103 | 2.0664 | 1.3225 | 3.4701e-09 | 0 | 0 | 0 | 0 | 0 | 1 | -90 | 90 | -0.090668 | -0.022823 | 0.090855 | 0.022942
102 | 167 | 2.1211 | 1.3575 | 3.5619e-09 | 0 | 0 | 0 | 0 | 0 | 1 | -90 | 90 | 0.027127 | 0.006811 | -0.02711 | -0.0068004
102 | 170 | 1.446 | 0.92545 | 2.4283e-09 | 0 | 0 | 0 | 0 | 0 | 1 | -90 | 90 | 0.0072425 | 0.0018151 | -0.0072416 | -0.0018148
103 | 130 | 0.80453 | 0.5149 | 1.351e-09 | 0 | 0 | 0 | 0 | 0 | 1 | -90 | 90 | -0.097904 | -0.024708 | 0.097988 | 0.024762
103 | 173 | 1.6261 | 1.0407 | 2.7306e-09 | 0 | 0 | 0 | 0 | 0 | 1 | -90 | 90 | 0.0070489 | 0.0017663 | -0.0070481 | -0.001766
167 | 108 | 0.5179 | 0.33146 | 8.6969e-10 | 0 | 0 | 0 | 0 | 0 | 1 | -90 | 90 | 0.02504 | 0.0062815 | -0.025036 | -0.0062793
170 | 169 | 1.1175 | 0.71518 | 1.8765e-09 | 0 | 0 | 0 | 0 | 0 | 1 | -90 | 90 | 0.0045181 | 0.0011322 | -0.0045179 | -0.0011323
130 | 131 | 1.1268 | 0.72114 | 1.8922e-09 | 0 | 0 | 0 | 0 | 0 | 1 | -90 | 90 | 0.010526 | 0.002638 | -0.010524 | -0.0026373
130 | 128 | 1.399 | 0.89539 | 2.3494e-09 | 0 | 0 | 0 | 0 | 0 | 1 | -90 | 90 | -0.10851 | -0.0274 | 0.10869 | 0.027515
173 | 172 | 2.192 | 1.4029 | 3.681e-09 | 0 | 0 | 0 | 0 | 0 | 1 | -90 | 90 | 0.0040819 | 0.0010226 | -0.0040815 | -0.0010227
108 | 164 | 1.5048 | 0.96307 | 2.527e-09 | 0 | 0 | 0 | 0 | 0 | 1 | -90 | 90 | 0.011632 | 0.0029163 | -0.011629 | -0.0029151
108 | 106 | 2.252 | 1.4412 | 3.7816e-09 | 0 | 0 | 0 | 0 | 0 | 1 | -90 | 90 | 0.013404 | 0.003363 | -0.0134 | -0.0033605
169 | 171 | 0.35564 | 0.22761 | 5.9721e-10 | 0 | 0 | 0 | 0 | 0 | 1 | -90 | 90 | 0.0020098 | 0.00050366 | -0.0020098 | -0.00050371
131 | 175 | 0.47893 | 0.30651 | 8.0425e-10 | 0 | 0 | 0 | 0 | 0 | 1 | -90 | 90 | 0.008146 | 0.0020412 | -0.0081456 | -0.0020411
128 | 113 | 0.93746 | 0.59997 | 1.5742e-09 | 0 | 0 | 0 | 0 | 0 | 1 | -90 | 90 | -0.10973 | -0.027774 | 0.10985 | 0.027853
172 | 174 | 1.3541 | 0.86662 | 2.2739e-09 | 0 | 0 | 0 | 0 | 0 | 1 | -90 | 90 | 0.0020869 | 0.00052284 | -0.0020868 | -0.00052302
104 | 105 | 2.3434 | 1.4998 | 3.9352e-09 | 0 | 0 | 0 | 0 | 0 | 1 | -90 | 90 | 0.010672 | 0.0026753 | -0.010669 | -0.0026738
104 | 106 | 2.2681 | 1.4516 | 3.8088e-09 | 0 | 0 | 0 | 0 | 0 | 1 | -90 | 90 | -0.013395 | -0.003358 | 0.0134 | 0.0033605
105 | 107 | 2.2526 | 1.4417 | 3.7827e-09 | 0 | 0 | 0 | 0 | 0 | 1 | -90 | 90 | 0.0075428 | 0.0018904 | -0.0075414 | -0.0018898
107 | 109 | 2.6566 | 1.7002 | 4.4611e-09 | 0 | 0 | 0 | 0 | 0 | 1 | -90 | 90 | 0.0035354 | 0.00088579 | -0.003535 | -0.00088599
164 | 165 | 1.834 | 1.1738 | 3.0798e-09 | 0 | 0 | 0 | 0 | 0 | 1 | -90 | 90 | 0.009546 | 0.0023929 | -0.0095441 | -0.002392
165 | 166 | 0.274 | 0.17536 | 4.6012e-10 | 0 | 0 | 0 | 0 | 0 | 1 | -90 | 90 | 0.0075037 | 0.0018806 | -0.0075035 | -0.0018806
110 | 111 | 0.11047 | 0.070703 | 1.8552e-10 | 0 | 0 | 0 | 0 | 0 | 1 | -90 | 90 | -0.09965 | -0.025195 | 0.099662 | 0.025203
110 | 112 | 1.1208 | 0.71728 | 1.882e-09 | 0 | 0 | 0 | 0 | 0 | 1 | -90 | 90 | 0.098127 | 0.024814 | -0.098009 | -0.024739
111 | 113 | 2.1063 | 1.3481 | 3.5371e-09 | 0 | 0 | 0 | 0 | 0 | 1 | -90 | 90 | -0.10135 | -0.025625 | 0.10158 | 0.025776
112 | 114 | 1.0313 | 0.66006 | 1.7319e-09 | 0 | 0 | 0 | 0 | 0 | 1 | -90 | 90 | 0.071801 | 0.018157 | -0.071743 | -0.01812
112 | 115 | 2.0935 | 1.3399 | 3.5156e-09 | 0 | 0 | 0 | 0 | 0 | 1 | -90 | 90 | 0.026208 | 0.0065817 | -0.026192 | -0.0065719
113 | 129 | 1.7301 | 1.1073 | 2.9053e-09 | 0 | 0 | 0 | 0 | 0 | 1 | -90 | 90 | 0.003046 | 0.00076318 | -0.0030458 | -0.00076335
113 | 126 | 0.66512 | 0.42568 | 2.2338e-09 | 0 | 0 | 0 | 0 | 0 | 1 | -90 | 90 | -0.21448 | -0.054392 | 0.21481 | 0.054605
114 | 134 | 1.2041 | 0.77061 | 2.022e-09 | 0 | 0 | 0 | 0 | 0 | 1 | -90 | 90 | 0.070299 | 0.017758 | -0.070233 | -0.017716
115 | 177 | 1.8566 | 1.1882 | 3.1177e-09 | 0 | 0 | 0 | 0 | 0 | 1 | -90 | 90 | 0.020835 | 0.0052293 | -0.020826 | -0.0052239
126 | 127 | 0.46591 | 0.29819 | 2.3472e-09 | 0 | 0 | 0 | 0 | 0 | 1 | -90 | 90 | -0.21773 | -0.055336 | 0.21797 | 0.055489
134 | 135 | 0.92493 | 0.59196 | 1.5532e-09 | 0 | 0 | 0 | 0 | 0 | 1 | -90 | 90 | 0.065151 | 0.016443 | -0.065108 | -0.016415
134 | 136 | 1.4272 | 0.91338 | 2.3966e-09 | 0 | 0 | 0 | 0 | 0 | 1 | -90 | 90 | 0.0050825 | 0.0012737 | -0.0050821 | -0.0012737
177 | 178 | 1.6811 | 1.0759 | 2.823e-09 | 0 | 0 | 0 | 0 | 0 | 1 | -90 | 90 | 0.018506 | 0.0046424 | -0.0185 | -0.0046386
127 | 125 | 0.12618 | 0.080755 | 6.3567e-10 | 0 | 0 | 0 | 0 | 0 | 1 | -90 | 90 | -0.21965 | -0.055909 | 0.21971 | 0.055951
135 | 137 | 1.0118 | 0.64752 | 1.699e-09 | 0 | 0 | 0 | 0 | 0 | 1 | -90 | 90 | 0.063655 | 0.016051 | -0.063609 | -0.016022
136 | 211 | 0.28768 | 0.18411 | 4.8309e-10 | 0 | 0 | 0 | 0 | 0 | 1 | -90 | 90 | 0.0030009 | 0.00075209 | -0.0030009 | -0.00075212
178 | 179 | 1.2979 | 0.83064 | 2.1795e-09 | 0 | 0 | 0 | 0 | 0 | 1 | -90 | 90 | 0.016844 | 0.0042235 | -0.01684 | -0.0042212
116 | 117 | 0.20321 | 0.13006 | 1.0237e-09 | 0 | 0 | 0 | 0 | 0 | 1 | -90 | 90 | -0.3706 | -0.095049 | 0.37089 | 0.095241
116 | 118 | 0.51409 | 0.32902 | 2.5899e-09 | 0 | 0 | 0 | 0 | 0 | 1 | -90 | 90 | 0.36662 | 0.094053 | -0.36588 | -0.093579
117 | 119 | 0.19309 | 0.12358 | 9.7276e-10 | 0 | 0 | 0 | 0 | 0 | 1 | -90 | 90 | -0.37411 | -0.096047 | 0.3744 | 0.096232
118 | 120 | 0.49541 | 0.31706 | 2.4958e-09 | 0 | 0 | 0 | 0 | 0 | 1 | -90 | 90 | 0.22781 | 0.0582 | -0.22753 | -0.058023
118 | 121 | 1.3756 | 0.88036 | 2.31e-09 | 0 | 0 | 0 | 0 | 0 | 1 | -90 | 90 | 0.13807 | 0.03538 | -0.13779 | -0.0352
119 | 205 | 0.10653 | 0.068179 | 5.3668e-10 | 0 | 0 | 0 | 0 | 0 | 1 | -90 | 90 | -0.37728 | -0.096954 | 0.37745 | 0.097058
120 | 124 | 0.18714 | 0.11977 | 9.4276e-10 | 0 | 0 | 0 | 0 | 0 | 1 | -90 | 90 | 0.2244 | 0.057238 | -0.2243 | -0.057173
205 | 206 | 0.046431 | 0.029716 | 2.3391e-10 | 0 | 0 | 0 | 0 | 0 | 1 | -90 | 90 | -0.37917 | -0.097491 | 0.37924 | 0.097536
124 | 125 | 0.35213 | 0.22536 | 1.7739e-09 | 0 | 0 | 0 | 0 | 0 | 1 | -90 | 90 | 0.22322 | 0.056904 | -0.22303 | -0.056783
175 | 176 | 3.8932 | 2.4916 | 6.5377e-09 | 0 | 0 | 0 | 0 | 0 | 1 | -90 | 90 | 0.0036794 | 0.00092174 | -0.0036788 | -0.00092201
137 | 138 | 0.29528 | 0.18898 | 4.9586e-10 | 0 | 0 | 0 | 0 | 0 | 1 | -90 | 90 | 0.055278 | 0.013934 | -0.055268 | -0.013928
137 | 139 | 1.8275 | 1.1696 | 3.0688e-09 | 0 | 0 | 0 | 0 | 0 | 1 | -90 | 90 | 0.008331 | 0.0020882 | -0.0083296 | -0.0020876
138 | 140 | 1.7033 | 1.0901 | 2.8604e-09 | 0 | 0 | 0 | 0 | 0 | 1 | -90 | 90 | 0.052483 | 0.01323 | -0.052431 | -0.013197
139 | 184 | 1.4984 | 0.959 | 2.5163e-09 | 0 | 0 | 0 | 0 | 0 | 1 | -90 | 90 | 0.0066517 | 0.0016671 | -0.006651 | -0.0016669
140 | 141 | 0.44407 | 0.28421 | 7.4572e-10 | 0 | 0 | 0 | 0 | 0 | 1 | -90 | 90 | 0.051128 | 0.01287 | -0.051115 | -0.012862
184 | 185 | 0.57695 | 0.36925 | 9.6886e-10 | 0 | 0 | 0 | 0 | 0 | 1 | -90 | 90 | 0.0023969 | 0.00060066 | -0.0023969 | -0.00060073
141 | 151 | 1.045 | 0.6688 | 1.7548e-09 | 0 | 0 | 0 | 0 | 0 | 1 | -90 | 90 | 0.043062 | 0.010844 | -0.043041 | -0.01083
141 | 150 | 0.83056 | 0.53156 | 1.3947e-09 | 0 | 0 | 0 | 0 | 0 | 1 | -90 | 90 | 0.0080528 | 0.0020182 | -0.0080522 | -0.0020179
151 | 189 | 1.8294 | 1.1708 | 3.0721e-09 | 0 | 0 | 0 | 0 | 0 | 1 | -90 | 90 | 0.030307 | 0.007637 | -0.030288 | -0.0076254
151 | 186 | 2.3325 | 1.4928 | 3.9169e-09 | 0 | 0 | 0 | 0 | 0 | 1 | -90 | 90 | 0.012734 | 0.0031934 | -0.01273 | -0.0031911
150 | 149 | 1.5648 | 1.0015 | 2.6278e-09 | 0 | 0 | 0 | 0 | 0 | 1 | -90 | 90 | 0.0056935 | 0.0014268 | -0.0056929 | -0.0014267
189 | 191 | 1.509 | 0.96574 | 2.534e-09 | 0 | 0 | 0 | 0 | 0 | 1 | -90 | 90 | 0.029561 | 0.0074431 | -0.029546 | -0.007434
186 | 187 | 1.8969 | 1.214 | 3.1855e-09 | 0 | 0 | 0 | 0 | 0 | 1 | -90 | 90 | 0.0097613 | 0.0024471 | -0.0097593 | -0.0024461
149 | 148 | 0.93852 | 0.60065 | 1.576e-09 | 0 | 0 | 0 | 0 | 0 | 1 | -90 | 90 | 0.0034685 | 0.00086915 | -0.0034684 | -0.00086923
142 | 144 | 0.52086 | 0.33335 | 8.7466e-10 | 0 | 0 | 0 | 0 | 0 | 1 | -90 | 90 | 0.0668 | 0.016822 | -0.066775 | -0.016806
144 | 146 | 0.7283 | 0.46611 | 1.223e-09 | 0 | 0 | 0 | 0 | 0 | 1 | -90 | 90 | 0.063817 | 0.016064 | -0.063785 | -0.016044
146 | 207 | 0.50447 | 0.32286 | 8.4715e-10 | 0 | 0 | 0 | 0 | 0 | 1 | -90 | 90 | 0.060881 | 0.015316 | -0.060861 | -0.015304
207 | 208 | 0.013933 | 0.0089168 | 2.3396e-11 | 0 | 0 | 0 | 0 | 0 | 1 | -90 | 90 | 0.059601 | 0.014988 | -0.0596 | -0.014987
208 | 209 | 0.01391 | 0.0089026 | 2.3359e-11 | 0 | 0 | 0 | 0 | 0 | 1 | -90 | 90 | 0.058336 | 0.014671 | -0.058335 | -0.01467
147 | 148 | 0.40456 | 0.25892 | 6.7937e-10 | 0 | 0 | 0 | 0 | 0 | 1 | -90 | 90 | -0.0017395 | -0.00043598 | 0.0017395 | 0.00043592
191 | 192 | 1.4063 | 0.90005 | 2.3616e-09 | 0 | 0 | 0 | 0 | 0 | 1 | -90 | 90 | 0.02895 | 0.0072846 | -0.028937 | -0.0072764
187 | 188 | 1.3746 | 0.87976 | 2.3084e-09 | 0 | 0 | 0 | 0 | 0 | 1 | -90 | 90 | 0.0076428 | 0.0019156 | -0.0076419 | -0.0019153
152 | 154 | 1.0081 | 0.64521 | 1.6929e-09 | 0 | 0 | 0 | 0 | 0 | 1 | -90 | 90 | 0.0041041 | 0.0010285 | -0.0041039 | -0.0010285
156 | 209 | 0.013757 | 0.0088042 | 2.3101e-11 | 0 | 0 | 0 | 0 | 0 | 1 | -90 | 90 | -0.057066 | -0.014352 | 0.057066 | 0.014352
215 | 213 | 0.39513 | 0.25288 | 6.6353e-10 | 0 | 0 | 0 | 0 | 0 | 1 | -90 | 90 | 0.0061324 | 0.0015368 | -0.0061323 | -0.0015368
161 | 203 | 0.72684 | 0.46517 | 1.2206e-09 | 0 | 0 | 0 | 0 | 0 | 1 | -90 | 90 | 0.0015062 | 0.00037737 | -0.0015062 | -0.00037748
166 | 168 | 0.87008 | 0.55685 | 1.4611e-09 | 0 | 0 | 0 | 0 | 0 | 1 | -90 | 90 | 0.0054521 | 0.0013664 | -0.0054518 | -0.0013664
179 | 180 | 0.84175 | 0.53872 | 1.4135e-09 | 0 | 0 | 0 | 0 | 0 | 1 | -90 | 90 | 0.013677 | 0.0034284 | -0.013675 | -0.0034275
180 | 181 | 0.33569 | 0.21484 | 5.6371e-10 | 0 | 0 | 0 | 0 | 0 | 1 | -90 | 90 | 0.01051 | 0.0026343 | -0.01051 | -0.0026341
181 | 182 | 1.7196 | 1.1006 | 2.8877e-09 | 0 | 0 | 0 | 0 | 0 | 1 | -90 | 90 | 0.0077686 | 0.0019471 | -0.0077674 | -0.0019466
182 | 183 | 0.59172 | 0.3787 | 9.9366e-10 | 0 | 0 | 0 | 0 | 0 | 1 | -90 | 90 | 0.0050263 | 0.0012596 | -0.0050261 | -0.0012596
183 | 204 | 0.56985 | 0.36471 | 9.5694e-10 | 0 | 0 | 0 | 0 | 0 | 1 | -90 | 90 | 0.0025117 | 0.00062943 | -0.0025117 | -0.0006295
188 | 190 | 0.053543 | 0.034268 | 8.9914e-11 | 0 | 0 | 0 | 0 | 0 | 1 | -90 | 90 | 0.0039939 | 0.001001 | -0.0039939 | -0.001001
190 | 194 | 0.015233 | 0.0097492 | 2.558e-11 | 0 | 0 | 0 | 0 | 0 | 1 | -90 | 90 | 0.0019969 | 0.0005005 | -0.0019969 | -0.0005005
192 | 193 | 2.114 | 1.353 | 3.55e-09 | 0 | 0 | 0 | 0 | 0 | 1 | -90 | 90 | 0.027768 | 0.0069836 | -0.02775 | -0.0069724
193 | 201 | 0.95537 | 0.61143 | 1.6043e-09 | 0 | 0 | 0 | 0 | 0 | 1 | -90 | 90 | 0.022988 | 0.0057788 | -0.022982 | -0.0057753
201 | 202 | 3.53 | 2.2592 | 5.9278e-09 | 0 | 0 | 0 | 0 | 0 | 1 | -90 | 90 | 0.022982 | 0.0057754 | -0.022962 | -0.0057626
202 | 210 | 3.2523 | 2.0815 | 5.4614e-09 | 0 | 0 | 0 | 0 | 0 | 1 | -90 | 90 | 0.022961 | 0.0057627 | -0.022942 | -0.005751
195 | 196 | 1.3168 | 0.84277 | 2.2113e-09 | 0 | 0 | 0 | 0 | 0 | 1 | -90 | 90 | -0.0050871 | -0.0012749 | 0.0050875 | 0.0012749
195 | 197 | 1.0387 | 0.66474 | 1.7442e-09 | 0 | 0 | 0 | 0 | 0 | 1 | -90 | 90 | 0.002544 | 0.00063749 | -0.0025439 | -0.00063761
196 | 198 | 2.4945 | 1.5965 | 4.189e-09 | 0 | 0 | 0 | 0 | 0 | 1 | -90 | 90 | -0.0050875 | -0.0012749 | 0.0050882 | 0.001275
198 | 199 | 1.3178 | 0.84339 | 2.2129e-09 | 0 | 0 | 0 | 0 | 0 | 1 | -90 | 90 | -0.0050882 | -0.001275 | 0.0050886 | 0.001275
210 | 199 | 2.4755 | 1.5843 | 4.1571e-09 | 0 | 0 | 0 | 0 | 0 | 1 | -90 | 90 | 0.012426 | 0.0031151 | -0.012422 | -0.0031128
199 | 200 | 1.0101 | 0.64646 | 1.6962e-09 | 0 | 0 | 0 | 0 | 0 | 1 | -90 | 90 | 0.0036665 | 0.00091887 | -0.0036664 | -0.00091893
213 | 214 | 0.39615 | 0.25353 | 6.6524e-10 | 0 | 0 | 0 | 0 | 0 | 1 | -90 | 90 | 0.0048294 | 0.0012103 | -0.0048293 | -0.0012103
214 | 216 | 0.38658 | 0.24741 | 6.4917e-10 | 0 | 0 | 0 | 0 | 0 | 1 | -90 | 90 | 0.0032279 | 0.00080892 | -0.0032278 | -0.00080896
216 | 218 | 0.080603 | 0.051586 | 1.3535e-10 | 0 | 0 | 0 | 0 | 0 | 1 | -90 | 90 | 0.0019558 | 0.00049015 | -0.0019558 | -0.00049016