## bus_data
BUS_I | BUS_TYPE | Pd | Qd | Gs | Bs | area | Vm | Va | baseKV | zone | Vmax | Vmin
1 | 1 | 0.0058208 | 0.0014588 | 0 | 0 | 1 | 0.98942 | -0.2038 | 0.4 | 1 | 1.1 | 0.9
3 | 1 | 0 | 0 | 0 | 0 | 1 | 0.98975 | -0.19731 | 0.4 | 1 | 1.1 | 0.9
2 | 1 | 0 | 0 | 0 | 0 | 1 | 0.98947 | -0.2003 | 0.4 | 1 | 1.1 | 0.9
4 | 1 | 0 | 0 | 0 | 0 | 1 | 0.98669 | -0.25379 | 0.4 | 1 | 1.1 | 0.9
57 | 1 | 0 | 0 | 0 | 0 | 1 | 0.99527 | -0.089924 | 0.4 | 1 | 1.1 | 0.9
6 | 1 | 0 | 0 | 0 | 0 | 1 | 0.99061 | -0.18069 | 0.4 | 1 | 1.1 | 0.9
61 | 1 | 0 | 0 | 0 | 0 | 1 | 0.99486 | -0.098412 | 0.4 | 1 | 1.1 | 0.9
62 | 1 | 0.0089062 | 0.0022321 | 0 | 0 | 1 | 0.9953 | -0.090008 | 0.4 | 1 | 1.1 | 0.9
5 | 1 | 0 | 0 | 0 | 0 | 1 | 0.99242 | -0.14557 | 0.4 | 1 | 1.1 | 0.9
23 | 1 | 0.00015156 | 3.7985e-05 | 0 | 0 | 1 | 0.98326 | -0.31998 | 0.4 | 1 | 1.1 | 0.9
9 | 1 | 0 | 0 | 0 | 0 | 1 | 0.99171 | -0.15935 | 0.4 | 1 | 1.1 | 0.9
13 | 1 | 0.0011002 | 0.00027574 | 0 | 0 | 1 | 0.99231 | -0.14766 | 0.4 | 1 | 1.1 | 0.9
67 | 1 | 0.0081063 | 0.0020316 | 0 | 0 | 1 | 0.99494 | -0.096357 | 0.4 | 1 | 1.1 | 0.9
65 | 1 | 0.00068382 | 0.00017138 | 0 | 0 | 1 | 0.99599 | -0.076163 | 0.4 | 1 | 1.1 | 0.9
10 | 1 | 0.0011719 | 0.0002937 | 0 | 0 | 1 | 0.99085 | -0.17594 | 0.4 | 1 | 1.1 | 0.9
73 | 1 | 0 | 0 | 0 | 0 | 1 | 0.9788 | -0.4069 | 0.4 | 1 | 1.1 | 0.9
75 | 1 | 0 | 0 | 0 | 0 | 1 | 0.9774 | -0.43451 | 0.4 | 1 | 1.1 | 0.9
74 | 1 | 0.00024306 | 6.0916e-05 | 0 | 0 | 1 | 0.97963 | -0.39071 | 0.4 | 1 | 1.1 | 0.9
21 | 1 | 0 | 0 | 0 | 0 | 1 | 0.98276 | -0.32972 | 0.4 | 1 | 1.1 | 0.9
11 | 1 | 0.00089436 | 0.00022415 | 0 | 0 | 1 | 0.9917 | -0.15953 | 0.4 | 1 | 1.1 | 0.9
12 | 1 | 0.001956 | 0.00049022 | 0 | 0 | 1 | 0.99167 | -0.15999 | 0.4 | 1 | 1.1 | 0.9
7 | 1 | 0.00099521 | 0.00024942 | 0 | 0 | 1 | 0.99126 | -0.16809 | 0.4 | 1 | 1.1 | 0.9
14 | 1 | 0.0007525 | 0.00018859 | 0 | 0 | 1 | 0.99205 | -0.15278 | 0.4 | 1 | 1.1 | 0.9
8 | 1 | 0.0073752 | 0.0018484 | 0 | 0 | 1 | 0.99101 | -0.17284 | 0.4 | 1 | 1.1 | 0.9
71 | 1 | 0 | 0 | 0 | 0 | 1 | 0.99122 | -0.16877 | 0.4 | 1 | 1.1 | 0.9
72 | 1 | 0 | 0 | 0 | 0 | 1 | 0.99173 | -0.15889 | 0.4 | 1 | 1.1 | 0.9
70 | 1 | 0.0060307 | 0.0015114 | 0 | 0 | 1 | 0.99088 | -0.17538 | 0.4 | 1 | 1.1 | 0.9
15 | 1 | 0.00076015 | 0.00019051 | 0 | 0 | 1 | 0.99186 | -0.15645 | 0.4 | 1 | 1.1 | 0.9
18 | 1 | 0.00041391 | 0.00010374 | 0 | 0 | 1 | 0.99161 | -0.16127 | 0.4 | 1 | 1.1 | 0.9
16 | 1 | 0.0069199 | 0.0017343 | 0 | 0 | 1 | 0.9913 | -0.16722 | 0.4 | 1 | 1.1 | 0.9
17 | 1 | 0 | 0 | 0 | 0 | 1 | 0.99141 | -0.16507 | 0.4 | 1 | 1.1 | 0.9
89 | 1 | 0.015625 | 0.0039161 | 0 | 0 | 1 | 0.99351 | -0.12461 | 0.4 | 1 | 1.1 | 0.9
45 | 1 | 0.012557 | 0.0031471 | 0 | 0 | 1 | 0.99352 | -0.12426 | 0.4 | 1 | 1.1 | 0.9
19 | 1 | 0.00018731 | 4.6944e-05 | 0 | 0 | 1 | 0.98275 | -0.32995 | 0.4 | 1 | 1.1 | 0.9
20 | 1 | 6.5726e-05 | 1.6473e-05 | 0 | 0 | 1 | 0.98275 | -0.32996 | 0.4 | 1 | 1.1 | 0.9
22 | 1 | 0.00029743 | 7.4544e-05 | 0 | 0 | 1 | 0.98203 | -0.34392 | 0.4 | 1 | 1.1 | 0.9
24 | 1 | 0 | 0 | 0 | 0 | 1 | 0.98082 | -0.36743 | 0.4 | 1 | 1.1 | 0.9
25 | 1 | 0.0012826 | 0.00032144 | 0 | 0 | 1 | 0.98069 | -0.37011 | 0.4 | 1 | 1.1 | 0.9
26 | 1 | 0.00022361 | 5.6041e-05 | 0 | 0 | 1 | 0.98669 | -0.25663 | 0.4 | 1 | 1.1 | 0.9
27 | 1 | 0.00023852 | 5.9778e-05 | 0 | 0 | 1 | 0.9867 | -0.25655 | 0.4 | 1 | 1.1 | 0.9
28 | 1 | 0 | 0 | 0 | 0 | 1 | 0.9867 | -0.25646 | 0.4 | 1 | 1.1 | 0.9
34 | 1 | 0.00023487 | 5.8865e-05 | 0 | 0 | 1 | 0.9867 | -0.25645 | 0.4 | 1 | 1.1 | 0.9
35 | 1 | 0.00026684 | 6.6876e-05 | 0 | 0 | 1 | 0.9867 | -0.25657 | 0.4 | 1 | 1.1 | 0.9
31 | 1 | 0 | 0 | 0 | 0 | 1 | 0.98672 | -0.25613 | 0.4 | 1 | 1.1 | 0.9
29 | 1 | 0.00032814 | 8.224e-05 | 0 | 0 | 1 | 0.98668 | -0.2569 | 0.4 | 1 | 1.1 | 0.9
30 | 1 | 0 | 0 | 0 | 0 | 1 | 0.98654 | -0.25975 | 0.4 | 1 | 1.1 | 0.9
32 | 1 | 0 | 0 | 0 | 0 | 1 | 0.98653 | -0.25989 | 0.4 | 1 | 1.1 | 0.9
88 | 1 | 0 | 0 | 0 | 0 | 1 | 0.98591 | -0.27215 | 0.4 | 1 | 1.1 | 0.9
33 | 1 | 0 | 0 | 0 | 0 | 1 | 0.98714 | -0.24774 | 0.4 | 1 | 1.1 | 0.9
92 | 1 | 0.00025363 | 6.3565e-05 | 0 | 0 | 1 | 0.98652 | -0.26012 | 0.4 | 1 | 1.1 | 0.9
91 | 1 | 0.00023817 | 5.969e-05 | 0 | 0 | 1 | 0.98652 | -0.25995 | 0.4 | 1 | 1.1 | 0.9
86 | 1 | 0.00012035 | 3.0161e-05 | 0 | 0 | 1 | 0.9859 | -0.27234 | 0.4 | 1 | 1.1 | 0.9
87 | 1 | 0 | 0 | 0 | 0 | 1 | 0.9859 | -0.27231 | 0.4 | 1 | 1.1 | 0.9
93 | 1 | 0.0012239 | 0.00030674 | 0 | 0 | 1 | 0.98589 | -0.27242 | 0.4 | 1 | 1.1 | 0.9
90 | 1 | 0.024925 | 0.0062467 | 0 | 0 | 1 | 0.98884 | -0.21471 | 0.4 | 1 | 1.1 | 0.9
38 | 1 | 0.012577 | 0.0031522 | 0 | 0 | 1 | 0.98626 | -0.26497 | 0.4 | 1 | 1.1 | 0.9
58 | 1 | 0 | 0 | 0 | 0 | 1 | 0.99164 | -0.16049 | 0.4 | 1 | 1.1 | 0.9
37 | 1 | 0 | 0 | 0 | 0 | 1 | 0.98624 | -0.26544 | 0.4 | 1 | 1.1 | 0.9
36 | 1 | 0.00083262 | 0.00020867 | 0 | 0 | 1 | 0.98622 | -0.26571 | 0.4 | 1 | 1.1 | 0.9
39 | 1 | 0.00027853 | 6.9806e-05 | 0 | 0 | 1 | 0.98623 | -0.26558 | 0.4 | 1 | 1.1 | 0.9
40 | 1 | 0.0089446 | 0.0022417 | 0 | 0 | 1 | 0.99426 | -0.10999 | 0.4 | 1 | 1.1 | 0.9
41 | 1 | 0.0043877 | 0.0010997 | 0 | 0 | 1 | 0.99421 | -0.11104 | 0.4 | 1 | 1.1 | 0.9
42 | 1 | 0 | 0 | 0 | 0 | 1 | 0.99429 | -0.10947 | 0.4 | 1 | 1.1 | 0.9
44 | 1 | 0 | 0 | 0 | 0 | 1 | 0.99441 | -0.10704 | 0.4 | 1 | 1.1 | 0.9
43 | 1 | 0 | 0 | 0 | 0 | 1 | 0.99196 | -0.15433 | 0.4 | 1 | 1.1 | 0.9
48 | 1 | 0.0041869 | 0.0010493 | 0 | 0 | 1 | 0.9926 | -0.14197 | 0.4 | 1 | 1.1 | 0.9
49 | 1 | 0 | 0 | 0 | 0 | 1 | 0.99569 | -0.08244 | 0.4 | 1 | 1.1 | 0.9
60 | 1 | 0.0083428 | 0.0020909 | 0 | 0 | 1 | 0.99421 | -0.11098 | 0.4 | 1 | 1.1 | 0.9
46 | 1 | 0.0016302 | 0.00040858 | 0 | 0 | 1 | 0.99373 | -0.12004 | 0.4 | 1 | 1.1 | 0.9
50 | 1 | 0 | 0 | 0 | 0 | 1 | 0.99635 | -0.069705 | 0.4 | 1 | 1.1 | 0.9
47 | 1 | 0.0043673 | 0.0010945 | 0 | 0 | 1 | 0.99459 | -0.10351 | 0.4 | 1 | 1.1 | 0.9
53 | 1 | 0 | 0 | 0 | 0 | 1 | 0.99791 | -0.039905 | 0.4 | 1 | 1.1 | 0.9
55 | 1 | 0 | 0 | 0 | 0 | 1 | 0.99822 | -0.033838 | 0.4 | 1 | 1.1 | 0.9
51 | 1 | 0.0041541 | 0.0010411 | 0 | 0 | 1 | 0.99765 | -0.044838 | 0.4 | 1 | 1.1 | 0.9
52 | 1 | 0.0087968 | 0.0022047 | 0 | 0 | 1 | 0.99751 | -0.047458 | 0.4 | 1 | 1.1 | 0.9
64 | 1 | 0 | 0 | 0 | 0 | 1 | 0.99696 | -0.057757 | 0.4 | 1 | 1.1 | 0.9
63 | 3 | 0.00069031 | 0.00017301 | 0 | 0 | 1 | 1 | 0 | 0.4 | 1 | 1.1 | 0.9
66 | 1 | 0.0026569 | 0.00066589 | 0 | 0 | 1 | 0.9961 | -0.074225 | 0.4 | 1 | 1.1 | 0.9
68 | 1 | 0.0078587 | 0.0019696 | 0 | 0 | 1 | 0.9968 | -0.060917 | 0.4 | 1 | 1.1 | 0.9
69 | 1 | 0.0080795 | 0.0020249 | 0 | 0 | 1 | 0.99481 | -0.098785 | 0.4 | 1 | 1.1 | 0.9
81 | 1 | 0.0082206 | 0.0020603 | 0 | 0 | 1 | 0.9765 | -0.45203 | 0.4 | 1 | 1.1 | 0.9
84 | 1 | 0 | 0 | 0 | 0 | 1 | 0.97703 | -0.44174 | 0.4 | 1 | 1.1 | 0.9
76 | 1 | 0.00050172 | 0.00012574 | 0 | 0 | 1 | 0.97515 | -0.47867 | 0.4 | 1 | 1.1 | 0.9
77 | 1 | 0 | 0 | 0 | 0 | 1 | 0.97515 | -0.47864 | 0.4 | 1 | 1.1 | 0.9
78 | 1 | 0.0024177 | 0.00060593 | 0 | 0 | 1 | 0.9755 | -0.4717 | 0.4 | 1 | 1.1 | 0.9
79 | 1 | 0.014684 | 0.0036802 | 0 | 0 | 1 | 0.97438 | -0.49375 | 0.4 | 1 | 1.1 | 0.9
80 | 1 | 0.0043189 | 0.0010824 | 0 | 0 | 1 | 0.97637 | -0.45455 | 0.4 | 1 | 1.1 | 0.9
82 | 1 | 0.00044907 | 0.00011255 | 0 | 0 | 1 | 0.97684 | -0.44543 | 0.4 | 1 | 1.1 | 0.9
83 | 1 | 0.0055399 | 0.0013884 | 0 | 0 | 1 | 0.97685 | -0.44519 | 0.4 | 1 | 1.1 | 0.9
85 | 1 | 0.0020175 | 0.00050564 | 0 | 0 | 1 | 0.97699 | -0.4424 | 0.4 | 1 | 1.1 | 0.9

## generator_data
GEN_BUS | PG | QG | QMAX | QMIN | VG | MBASE | GEN_STATUS | PMAX | PMIN
63 | 0.22847 | 0.05807 | 10 | -10 | 1 | 100 | 1 | 10 | 0

## branch_data
F_BUS | T_BUS | BR_R | BR_X | BR_B | RATE_A | RATE_B | RATE_C | TAP | SHIFT | BR_STATUS | ANGMIN | ANGMAX | P_in | Q_in | P_out | Q_out
1 | 3 | 4.8956 | 3.1332 | 8.221e-09 | 0 | 0 | 0 | 0 | 0 | 1 | -90 | 90 | -0.0058208 | -0.0014588 | 0.0058226 | 0.0014592
3 | 6 | 12.5334 | 8.0214 | 2.1047e-08 | 0 | 0 | 0 | 0 | 0 | 1 | -90 | 90 | -0.0058226 | -0.0014592 | 0.0058272 | 0.0014601
2 | 4 | 5.7946 | 3.7085 | 9.7307e-09 | 0 | 0 | 0 | 0 | 0 | 1 | -90 | 90 | 0.040888 | 0.010438 | -0.040782 | -0.010371
2 | 57 | 12.0591 | 7.7178 | 2.025e-08 | 0 | 0 | 0 | 0 | 0 | 1 | -90 | 90 | -0.040888 | -0.010438 | 0.041107 | 0.010576
4 | 23 | 7.1263 | 4.5608 | 1.1967e-08 | 0 | 0 | 0 | 0 | 0 | 1 | -90 | 90 | 0.040782 | 0.010371 | -0.040653 | -0.01029
57 | 67 | 1.7641 | 1.129 | 2.9623e-09 | 0 | 0 | 0 | 0 | 0 | 1 | -90 | 90 | 0.016192 | 0.0040598 | -0.016187 | -0.0040569
57 | 65 | 1.0804 | 0.69145 | 1.8143e-09 | 0 | 0 | 0 | 0 | 0 | 1 | -90 | 90 | -0.057299 | -0.014636 | 0.057337 | 0.01466
6 | 10 | 3.5877 | 2.2961 | 6.0246e-09 | 0 | 0 | 0 | 0 | 0 | 1 | -90 | 90 | -0.0058272 | -0.0014601 | 0.0058285 | 0.0014603
61 | 62 | 1.0901 | 0.69763 | 1.8305e-09 | 0 | 0 | 0 | 0 | 0 | 1 | -90 | 90 | -0.034315 | -0.0086387 | 0.034329 | 0.0086474
61 | 5 | 6.0999 | 3.9039 | 1.0243e-08 | 0 | 0 | 0 | 0 | 0 | 1 | -90 | 90 | 0.034315 | 0.0086388 | -0.034238 | -0.0085904
62 | 50 | 2.0927 | 1.3394 | 3.5143e-09 | 0 | 0 | 0 | 0 | 0 | 1 | -90 | 90 | -0.043235 | -0.010879 | 0.043277 | 0.010906
5 | 9 | 3.3345 | 2.134 | 5.5994e-09 | 0 | 0 | 0 | 0 | 0 | 1 | -90 | 90 | 0.018244 | 0.0045788 | -0.018232 | -0.0045717
5 | 13 | 0.57579 | 0.3685 | 9.669e-10 | 0 | 0 | 0 | 0 | 0 | 1 | -90 | 90 | 0.015994 | 0.0040115 | -0.015993 | -0.0040106
23 | 21 | 1.0479 | 0.67065 | 1.7597e-09 | 0 | 0 | 0 | 0 | 0 | 1 | -90 | 90 | 0.040501 | 0.010252 | -0.040482 | -0.01024
9 | 11 | 0.91578 | 0.5861 | 1.5378e-09 | 0 | 0 | 0 | 0 | 0 | 1 | -90 | 90 | 0.00089436 | 0.000224 | -0.00089436 | -0.00022415
9 | 12 | 1.4442 | 0.92431 | 2.4253e-09 | 0 | 0 | 0 | 0 | 0 | 1 | -90 | 90 | 0.001956 | 0.00049002 | -0.001956 | -0.00049022
9 | 7 | 2.5059 | 1.6038 | 4.2081e-09 | 0 | 0 | 0 | 0 | 0 | 1 | -90 | 90 | 0.015381 | 0.0038577 | -0.015375 | -0.003854
13 | 14 | 1.52 | 0.97278 | 2.5524e-09 | 0 | 0 | 0 | 0 | 0 | 1 | -90 | 90 | 0.014892 | 0.0037349 | -0.014889 | -0.0037328
67 | 69 | 1.3332 | 0.85324 | 2.2388e-09 | 0 | 0 | 0 | 0 | 0 | 1 | -90 | 90 | 0.0080804 | 0.0020253 | -0.0080794 | -0.0020249
65 | 66 | 0.1505 | 0.096318 | 2.5273e-10 | 0 | 0 | 0 | 0 | 0 | 1 | -90 | 90 | -0.058021 | -0.014831 | 0.058026 | 0.014835
10 | 8 | 1.9488 | 1.2473 | 3.2726e-09 | 0 | 0 | 0 | 0 | 0 | 1 | -90 | 90 | -0.0070004 | -0.001754 | 0.0070014 | 0.0017544
73 | 75 | 3.1022 | 1.9854 | 5.2094e-09 | 0 | 0 | 0 | 0 | 0 | 1 | -90 | 90 | 0.038261 | 0.0096288 | -0.03821 | -0.0095971
73 | 74 | 1.824 | 1.1674 | 3.063e-09 | 0 | 0 | 0 | 0 | 0 | 1 | -90 | 90 | -0.038261 | -0.0096288 | 0.038291 | 0.0096474
75 | 81 | 2.4867 | 1.5915 | 4.1758e-09 | 0 | 0 | 0 | 0 | 0 | 1 | -90 | 90 | 0.0302 | 0.0075896 | -0.030175 | -0.0075738
75 | 84 | 3.8679 | 2.4755 | 6.4953e-09 | 0 | 0 | 0 | 0 | 0 | 1 | -90 | 90 | 0.0080102 | 0.0020075 | -0.0080074 | -0.0020064
74 | 25 | 2.3095 | 1.4781 | 3.8783e-09 | 0 | 0 | 0 | 0 | 0 | 1 | -90 | 90 | -0.038534 | -0.0097083 | 0.038572 | 0.0097323
21 | 22 | 1.5367 | 0.98347 | 2.5805e-09 | 0 | 0 | 0 | 0 | 0 | 1 | -90 | 90 | 0.040229 | 0.010177 | -0.040202 | -0.01016
21 | 19 | 3.9143 | 2.5051 | 6.5731e-09 | 0 | 0 | 0 | 0 | 0 | 1 | -90 | 90 | 0.00025304 | 6.2687e-05 | -0.00025303 | -6.332e-05
7 | 8 | 1.4545 | 0.93088 | 2.4425e-09 | 0 | 0 | 0 | 0 | 0 | 1 | -90 | 90 | 0.01438 | 0.0036046 | -0.014377 | -0.0036028
14 | 15 | 1.1441 | 0.7322 | 1.9212e-09 | 0 | 0 | 0 | 0 | 0 | 1 | -90 | 90 | 0.014136 | 0.0035442 | -0.014134 | -0.0035428
71 | 72 | 7.2175 | 4.6192 | 1.212e-08 | 0 | 0 | 0 | 0 | 0 | 1 | -90 | 90 | -0.0060326 | -0.0015119 | 0.0060354 | 0.0015125
71 | 70 | 4.8242 | 3.0875 | 8.1011e-09 | 0 | 0 | 0 | 0 | 0 | 1 | -90 | 90 | 0.0060326 | 0.0015119 | -0.0060307 | -0.0015114
72 | 18 | 1.433 | 0.91713 | 2.4064e-09 | 0 | 0 | 0 | 0 | 0 | 1 | -90 | 90 | 0.0073366 | 0.001839 | -0.0073357 | -0.0018387
72 | 15 | 0.80447 | 0.51486 | 1.3509e-09 | 0 | 0 | 0 | 0 | 0 | 1 | -90 | 90 | -0.013372 | -0.0033514 | 0.013374 | 0.0033523
18 | 17 | 2.4145 | 1.5453 | 4.0546e-09 | 0 | 0 | 0 | 0 | 0 | 1 | -90 | 90 | 0.0069218 | 0.0017349 | -0.0069206 | -0.0017345
16 | 17 | 1.3715 | 0.87778 | 2.3032e-09 | 0 | 0 | 0 | 0 | 0 | 1 | -90 | 90 | -0.0069199 | -0.0017343 | 0.0069206 | 0.0017345
89 | 45 | 0.099304 | 0.063554 | 1.6676e-10 | 0 | 0 | 0 | 0 | 0 | 1 | -90 | 90 | -0.015625 | -0.0039161 | 0.015626 | 0.0039163
45 | 42 | 2.3232 | 1.4868 | 3.9012e-09 | 0 | 0 | 0 | 0 | 0 | 1 | -90 | 90 | -0.028183 | -0.0070634 | 0.028203 | 0.0070757
19 | 20 | 0.60269 | 0.38572 | 1.0121e-09 | 0 | 0 | 0 | 0 | 0 | 1 | -90 | 90 | 6.5726e-05 | 1.6375e-05 | -6.5726e-05 | -1.6473e-05
22 | 24 | 2.5575 | 1.6368 | 4.2948e-09 | 0 | 0 | 0 | 0 | 0 | 1 | -90 | 90 | 0.039904 | 0.010085 | -0.039859 | -0.010057
24 | 25 | 0.29079 | 0.18611 | 4.8831e-10 | 0 | 0 | 0 | 0 | 0 | 1 | -90 | 90 | 0.039859 | 0.010057 | -0.039854 | -0.010054
26 | 27 | 1.5623 | 0.99984 | 2.6234e-09 | 0 | 0 | 0 | 0 | 0 | 1 | -90 | 90 | -0.0002236 | -5.6041e-05 | 0.00022361 | 5.5786e-05
27 | 28 | 0.83094 | 0.5318 | 1.3954e-09 | 0 | 0 | 0 | 0 | 0 | 1 | -90 | 90 | -0.00046212 | -0.00011556 | 0.00046212 | 0.00011543
28 | 34 | 0.064594 | 0.04134 | 1.0847e-10 | 0 | 0 | 0 | 0 | 0 | 1 | -90 | 90 | -0.00072896 | -0.00018202 | 0.00072896 | 0.00018201
28 | 35 | 1.7822 | 1.1406 | 2.9928e-09 | 0 | 0 | 0 | 0 | 0 | 1 | -90 | 90 | 0.00026684 | 6.6586e-05 | -0.00026684 | -6.6877e-05
34 | 31 | 1.438 | 0.92033 | 2.4148e-09 | 0 | 0 | 0 | 0 | 0 | 1 | -90 | 90 | -0.00096384 | -0.00024087 | 0.00096385 | 0.00024065
31 | 33 | 11.606 | 7.4278 | 1.949e-08 | 0 | 0 | 0 | 0 | 0 | 1 | -90 | 90 | -0.0031292 | -0.00077362 | 0.0031304 | 0.00077251
31 | 29 | 1.5252 | 0.97615 | 2.5613e-09 | 0 | 0 | 0 | 0 | 0 | 1 | -90 | 90 | 0.0021653 | 0.00053297 | -0.0021652 | -0.00053317
29 | 30 | 6.679 | 4.2746 | 1.1216e-08 | 0 | 0 | 0 | 0 | 0 | 1 | -90 | 90 | 0.0018371 | 0.00045093 | -0.0018368 | -0.00045187
30 | 32 | 1.249 | 0.79935 | 2.0974e-09 | 0 | 0 | 0 | 0 | 0 | 1 | -90 | 90 | 0.0004918 | 0.00012221 | -0.0004918 | -0.00012241
30 | 88 | 39.8877 | 25.5281 | 6.6982e-08 | 0 | 0 | 0 | 0 | 0 | 1 | -90 | 90 | 0.001345 | 0.00032965 | -0.0013443 | -0.00033567
32 | 92 | 3.9834 | 2.5494 | 6.6893e-09 | 0 | 0 | 0 | 0 | 0 | 1 | -90 | 90 | 0.00025363 | 6.2916e-05 | -0.00025363 | -6.3565e-05
32 | 91 | 1.1862 | 0.75917 | 1.992e-09 | 0 | 0 | 0 | 0 | 0 | 1 | -90 | 90 | 0.00023817 | 5.9497e-05 | -0.00023817 | -5.9691e-05
88 | 93 | 0.95164 | 0.60905 | 1.5981e-09 | 0 | 0 | 0 | 0 | 0 | 1 | -90 | 90 | 0.0012239 | 0.00030659 | -0.0012239 | -0.00030674
88 | 87 | 5.8501 | 3.7441 | 9.8239e-09 | 0 | 0 | 0 | 0 | 0 | 1 | -90 | 90 | 0.00012035 | 2.9072e-05 | -0.00012034 | -3.0026e-05
33 | 90 | 8.5738 | 5.4872 | 1.4398e-08 | 0 | 0 | 0 | 0 | 0 | 1 | -90 | 90 | -0.01683 | -0.0042086 | 0.016857 | 0.0042241
33 | 38 | 5.4924 | 3.5151 | 9.2232e-09 | 0 | 0 | 0 | 0 | 0 | 1 | -90 | 90 | 0.0137 | 0.0034361 | -0.013688 | -0.0034298
86 | 87 | 0.83053 | 0.53154 | 1.3947e-09 | 0 | 0 | 0 | 0 | 0 | 1 | -90 | 90 | -0.00012034 | -3.0162e-05 | 0.00012034 | 3.0026e-05
90 | 58 | 5.703 | 3.6499 | 9.5768e-09 | 0 | 0 | 0 | 0 | 0 | 1 | -90 | 90 | -0.041781 | -0.010471 | 0.041889 | 0.010539
38 | 37 | 1.8471 | 1.1821 | 3.1017e-09 | 0 | 0 | 0 | 0 | 0 | 1 | -90 | 90 | 0.0011112 | 0.00027761 | -0.0011112 | -0.0002779
58 | 43 | 0.65008 | 0.41605 | 1.0917e-09 | 0 | 0 | 0 | 0 | 0 | 1 | -90 | 90 | -0.041889 | -0.010539 | 0.041902 | 0.010547
37 | 39 | 2.2288 | 1.4264 | 3.7428e-09 | 0 | 0 | 0 | 0 | 0 | 1 | -90 | 90 | 0.00027853 | 6.9444e-05 | -0.00027853 | -6.9806e-05
37 | 36 | 1.3903 | 0.88979 | 2.3347e-09 | 0 | 0 | 0 | 0 | 0 | 1 | -90 | 90 | 0.00083262 | 0.00020845 | -0.00083261 | -0.00020867
40 | 41 | 1.0533 | 0.67412 | 1.7688e-09 | 0 | 0 | 0 | 0 | 0 | 1 | -90 | 90 | 0.0043879 | 0.0010996 | -0.0043877 | -0.0010997
40 | 42 | 0.17489 | 0.11193 | 2.9368e-10 | 0 | 0 | 0 | 0 | 0 | 1 | -90 | 90 | -0.013333 | -0.0033414 | 0.013333 | 0.0033415
42 | 44 | 0.25977 | 0.16625 | 4.3622e-10 | 0 | 0 | 0 | 0 | 0 | 1 | -90 | 90 | -0.041536 | -0.010417 | 0.04154 | 0.01042
44 | 49 | 2.1892 | 1.4011 | 3.6763e-09 | 0 | 0 | 0 | 0 | 0 | 1 | -90 | 90 | -0.049885 | -0.012512 | 0.049943 | 0.012549
44 | 60 | 2.0933 | 1.3397 | 3.5153e-09 | 0 | 0 | 0 | 0 | 0 | 1 | -90 | 90 | 0.0083443 | 0.0020916 | -0.0083428 | -0.0020909
43 | 48 | 1.3049 | 0.83512 | 2.1912e-09 | 0 | 0 | 0 | 0 | 0 | 1 | -90 | 90 | -0.041902 | -0.010547 | 0.041926 | 0.010563
48 | 46 | 2.1093 | 1.35 | 3.5421e-09 | 0 | 0 | 0 | 0 | 0 | 1 | -90 | 90 | -0.046113 | -0.011612 | 0.046162 | 0.011642
49 | 50 | 0.55609 | 0.3559 | 9.3383e-10 | 0 | 0 | 0 | 0 | 0 | 1 | -90 | 90 | -0.10219 | -0.025752 | 0.10226 | 0.025792
49 | 47 | 1.7992 | 1.1515 | 3.0213e-09 | 0 | 0 | 0 | 0 | 0 | 1 | -90 | 90 | 0.05225 | 0.013203 | -0.052197 | -0.01317
46 | 47 | 1.539 | 0.98494 | 2.5843e-09 | 0 | 0 | 0 | 0 | 0 | 1 | -90 | 90 | -0.047792 | -0.012051 | 0.04783 | 0.012075
50 | 53 | 0.91621 | 0.58637 | 3.0771e-09 | 0 | 0 | 0 | 0 | 0 | 1 | -90 | 90 | -0.14553 | -0.036698 | 0.14574 | 0.03683
53 | 55 | 0.17152 | 0.10977 | 5.7607e-10 | 0 | 0 | 0 | 0 | 0 | 1 | -90 | 90 | -0.1587 | -0.040078 | 0.15874 | 0.040108
53 | 51 | 1.6997 | 1.0878 | 2.8543e-09 | 0 | 0 | 0 | 0 | 0 | 1 | -90 | 90 | 0.012955 | 0.0032479 | -0.012952 | -0.0032463
55 | 64 | 1.5738 | 1.0072 | 2.6429e-09 | 0 | 0 | 0 | 0 | 0 | 1 | -90 | 90 | 0.068671 | 0.017552 | -0.068591 | -0.017501
55 | 63 | 0.67082 | 0.42932 | 2.253e-09 | 0 | 0 | 0 | 0 | 0 | 1 | -90 | 90 | -0.22741 | -0.05766 | 0.22778 | 0.057897
51 | 52 | 1.3287 | 0.85038 | 2.2313e-09 | 0 | 0 | 0 | 0 | 0 | 1 | -90 | 90 | 0.0087979 | 0.0022052 | -0.0087968 | -0.0022047
64 | 66 | 1.2231 | 0.7828 | 2.054e-09 | 0 | 0 | 0 | 0 | 0 | 1 | -90 | 90 | 0.060731 | 0.015531 | -0.060683 | -0.015501
64 | 68 | 1.7915 | 1.1466 | 3.0084e-09 | 0 | 0 | 0 | 0 | 0 | 1 | -90 | 90 | 0.0078599 | 0.00197 | -0.0078587 | -0.0019696
81 | 80 | 0.49194 | 0.31484 | 8.2611e-10 | 0 | 0 | 0 | 0 | 0 | 1 | -90 | 90 | 0.021955 | 0.0055135 | -0.021952 | -0.0055119
84 | 85 | 1.3904 | 0.88987 | 2.3349e-09 | 0 | 0 | 0 | 0 | 0 | 1 | -90 | 90 | 0.0020175 | 0.00050547 | -0.0020175 | -0.00050565
84 | 83 | 2.4614 | 1.5753 | 4.1334e-09 | 0 | 0 | 0 | 0 | 0 | 1 | -90 | 90 | 0.0059899 | 0.0015009 | -0.0059889 | -0.0015007
76 | 77 | 0.24772 | 0.15854 | 4.1599e-10 | 0 | 0 | 0 | 0 | 0 | 1 | -90 | 90 | -0.00050171 | -0.00012575 | 0.00050171 | 0.00012571
77 | 78 | 1.9491 | 1.2474 | 3.2731e-09 | 0 | 0 | 0 | 0 | 0 | 1 | -90 | 90 | -0.015196 | -0.0038121 | 0.015201 | 0.003815
77 | 79 | 4.3821 | 2.8045 | 7.3587e-09 | 0 | 0 | 0 | 0 | 0 | 1 | -90 | 90 | 0.014694 | 0.0036864 | -0.014684 | -0.0036803
78 | 80 | 4.1578 | 2.661 | 6.9821e-09 | 0 | 0 | 0 | 0 | 0 | 1 | -90 | 90 | -0.017619 | -0.0044209 | 0.017633 | 0.0044295
82 | 83 | 2.2538 | 1.4424 | 3.7847e-09 | 0 | 0 | 0 | 0 | 0 | 1 | -90 | 90 | -0.00044906 | -0.00011255 | 0.00044907 | 0.00011219