## bus_data
BUS_I | BUS_TYPE | Pd | Qd | Gs | Bs | area | Vm | Va | baseKV | zone | Vmax | Vmin
1 | 1 | 0.0077401 | 0.0019398 | 0 | 0 | 1 | 0.97289 | -0.52114 | 0.4 | 1 | 1.1 | 0.9
2 | 1 | 0.0033583 | 0.00084166 | 0 | 0 | 1 | 0.97298 | -0.51946 | 0.4 | 1 | 1.1 | 0.9
4 | 1 | 0.0016146 | 0.00040465 | 0 | 0 | 1 | 0.97325 | -0.51414 | 0.4 | 1 | 1.1 | 0.9
55 | 1 | 0 | 0 | 0 | 0 | 1 | 0.97355 | -0.50822 | 0.4 | 1 | 1.1 | 0.9
6 | 1 | 0 | 0 | 0 | 0 | 1 | 0.97226 | -0.53371 | 0.4 | 1 | 1.1 | 0.9
94 | 1 | 0.015269 | 0.0038267 | 0 | 0 | 1 | 0.97206 | -0.53757 | 0.4 | 1 | 1.1 | 0.9
7 | 1 | 0 | 0 | 0 | 0 | 1 | 0.97151 | -0.54855 | 0.4 | 1 | 1.1 | 0.9
9 | 1 | 0 | 0 | 0 | 0 | 1 | 0.97324 | -0.51431 | 0.4 | 1 | 1.1 | 0.9
93 | 1 | 0.017092 | 0.0042838 | 0 | 0 | 1 | 0.97098 | -0.55888 | 0.4 | 1 | 1.1 | 0.9
8 | 1 | 0 | 0 | 0 | 0 | 1 | 0.97496 | -0.48042 | 0.4 | 1 | 1.1 | 0.9
51 | 1 | 0.0020372 | 0.00051057 | 0 | 0 | 1 | 0.97493 | -0.48107 | 0.4 | 1 | 1.1 | 0.9
44 | 1 | 0 | 0 | 0 | 0 | 1 | 0.97535 | -0.4728 | 0.4 | 1 | 1.1 | 0.9
50 | 1 | 0.0083865 | 0.0021018 | 0 | 0 | 1 | 0.97357 | -0.50775 | 0.4 | 1 | 1.1 | 0.9
61 | 1 | 0.0016805 | 0.00042116 | 0 | 0 | 1 | 0.97277 | -0.52356 | 0.4 | 1 | 1.1 | 0.9
63 | 1 | 0.0017356 | 0.00043497 | 0 | 0 | 1 | 0.97352 | -0.50872 | 0.4 | 1 | 1.1 | 0.9
54 | 1 | 0 | 0 | 0 | 0 | 1 | 0.97447 | -0.49012 | 0.4 | 1 | 1.1 | 0.9
53 | 1 | 0.013649 | 0.0034208 | 0 | 0 | 1 | 0.97413 | -0.49685 | 0.4 | 1 | 1.1 | 0.9
56 | 1 | 0.0058451 | 0.0014649 | 0 | 0 | 1 | 0.97631 | -0.45393 | 0.4 | 1 | 1.1 | 0.9
42 | 1 | 0 | 0 | 0 | 0 | 1 | 0.9752 | -0.47571 | 0.4 | 1 | 1.1 | 0.9
10 | 1 | 0.0043492 | 0.00109 | 0 | 0 | 1 | 0.97269 | -0.5257 | 0.4 | 1 | 1.1 | 0.9
11 | 1 | 0 | 0 | 0 | 0 | 1 | 0.97291 | -0.52145 | 0.4 | 1 | 1.1 | 0.9
15 | 1 | 0 | 0 | 0 | 0 | 1 | 0.97321 | -0.51544 | 0.4 | 1 | 1.1 | 0.9
12 | 1 | 0 | 0 | 0 | 0 | 1 | 0.98615 | -0.26361 | 0.4 | 1 | 1.1 | 0.9
16 | 1 | 0 | 0 | 0 | 0 | 1 | 0.98505 | -0.2849 | 0.4 | 1 | 1.1 | 0.9
17 | 1 | 0 | 0 | 0 | 0 | 1 | 0.98803 | -0.22741 | 0.4 | 1 | 1.1 | 0.9
13 | 1 | 0 | 0 | 0 | 0 | 1 | 0.97368 | -0.5057 | 0.4 | 1 | 1.1 | 0.9
47 | 1 | 0 | 0 | 0 | 0 | 1 | 0.97299 | -0.51927 | 0.4 | 1 | 1.1 | 0.9
48 | 1 | 0.001107 | 0.00027743 | 0 | 0 | 1 | 0.97358 | -0.5076 | 0.4 | 1 | 1.1 | 0.9
33 | 1 | 0 | 0 | 0 | 0 | 1 | 0.97466 | -0.48706 | 0.4 | 1 | 1.1 | 0.9
31 | 1 | 0.044993 | 0.011276 | 0 | 0 | 1 | 0.97067 | -0.56561 | 0.4 | 1 | 1.1 | 0.9
21 | 1 | 0.015911 | 0.0039878 | 0 | 0 | 1 | 0.98396 | -0.3059 | 0.4 | 1 | 1.1 | 0.9
19 | 1 | 0.0036463 | 0.00091386 | 0 | 0 | 1 | 0.98465 | -0.29267 | 0.4 | 1 | 1.1 | 0.9
29 | 1 | 0.020372 | 0.0051056 | 0 | 0 | 1 | 0.98891 | -0.21049 | 0.4 | 1 | 1.1 | 0.9
35 | 1 | 0.0078158 | 0.0019588 | 0 | 0 | 1 | 0.98792 | -0.22951 | 0.4 | 1 | 1.1 | 0.9
18 | 1 | 0 | 0 | 0 | 0 | 1 | 0.97796 | -0.42244 | 0.4 | 1 | 1.1 | 0.9
25 | 1 | 0 | 0 | 0 | 0 | 1 | 0.97572 | -0.46624 | 0.4 | 1 | 1.1 | 0.9
26 | 1 | 0.0079135 | 0.0019833 | 0 | 0 | 1 | 0.98005 | -0.38169 | 0.4 | 1 | 1.1 | 0.9
95 | 1 | 0.0030765 | 0.00077105 | 0 | 0 | 1 | 0.97294 | -0.52026 | 0.4 | 1 | 1.1 | 0.9
46 | 1 | 0 | 0 | 0 | 0 | 1 | 0.9729 | -0.52109 | 0.4 | 1 | 1.1 | 0.9
30 | 1 | 0 | 0 | 0 | 0 | 1 | 0.99854 | -0.02745 | 0.4 | 1 | 1.1 | 0.9
106 | 1 | 0.011042 | 0.0027675 | 0 | 0 | 1 | 0.99845 | -0.029047 | 0.4 | 1 | 1.1 | 0.9
43 | 1 | 0 | 0 | 0 | 0 | 1 | 0.99089 | -0.17204 | 0.4 | 1 | 1.1 | 0.9
103 | 3 | 0 | 0 | 0 | 0 | 1 | 1 | 0 | 0.4 | 1 | 1.1 | 0.9
28 | 1 | 0 | 0 | 0 | 0 | 1 | 0.99019 | -0.18592 | 0.4 | 1 | 1.1 | 0.9
40 | 1 | 0.0024936 | 0.00062496 | 0 | 0 | 1 | 0.97505 | -0.47871 | 0.4 | 1 | 1.1 | 0.9
45 | 1 | 0.0077477 | 0.0019418 | 0 | 0 | 1 | 0.97283 | -0.52254 | 0.4 | 1 | 1.1 | 0.9
49 | 1 | 0.007793 | 0.0019531 | 0 | 0 | 1 | 0.97349 | -0.50941 | 0.4 | 1 | 1.1 | 0.9
92 | 1 | 0.0012984 | 0.0003254 | 0 | 0 | 1 | 0.97465 | -0.48721 | 0.4 | 1 | 1.1 | 0.9
32 | 1 | 0.036615 | 0.0091767 | 0 | 0 | 1 | 0.97058 | -0.56741 | 0.4 | 1 | 1.1 | 0.9
24 | 1 | 0 | 0 | 0 | 0 | 1 | 0.98121 | -0.35924 | 0.4 | 1 | 1.1 | 0.9
20 | 1 | 0.020057 | 0.0050268 | 0 | 0 | 1 | 0.98416 | -0.30227 | 0.4 | 1 | 1.1 | 0.9
34 | 1 | 0.0051032 | 0.001279 | 0 | 0 | 1 | 0.97567 | -0.46722 | 0.4 | 1 | 1.1 | 0.9
23 | 1 | 0.0071924 | 0.0018026 | 0 | 0 | 1 | 0.97561 | -0.46836 | 0.4 | 1 | 1.1 | 0.9
22 | 1 | 0.021676 | 0.0054326 | 0 | 0 | 1 | 0.9809 | -0.36522 | 0.4 | 1 | 1.1 | 0.9
27 | 1 | 0.012882 | 0.0032286 | 0 | 0 | 1 | 0.99005 | -0.18876 | 0.4 | 1 | 1.1 | 0.9
52 | 1 | 0 | 0 | 0 | 0 | 1 | 0.98651 | -0.25588 | 0.4 | 1 | 1.1 | 0.9
77 | 1 | 0.0032856 | 0.00082344 | 0 | 0 | 1 | 0.98329 | -0.31803 | 0.4 | 1 | 1.1 | 0.9
105 | 1 | 0.0035513 | 0.00089005 | 0 | 0 | 1 | 0.99992 | -0.0016278 | 0.4 | 1 | 1.1 | 0.9
99 | 1 | 0 | 0 | 0 | 0 | 1 | 0.99882 | -0.022753 | 0.4 | 1 | 1.1 | 0.9
38 | 1 | 0.0020053 | 0.00050259 | 0 | 0 | 1 | 0.97495 | -0.48075 | 0.4 | 1 | 1.1 | 0.9
39 | 1 | 0.0015594 | 0.00039081 | 0 | 0 | 1 | 0.97489 | -0.48193 | 0.4 | 1 | 1.1 | 0.9
41 | 1 | 0.0014967 | 0.00037512 | 0 | 0 | 1 | 0.97484 | -0.48275 | 0.4 | 1 | 1.1 | 0.9
57 | 1 | 0.0031284 | 0.00078406 | 0 | 0 | 1 | 0.97721 | -0.43621 | 0.4 | 1 | 1.1 | 0.9
76 | 1 | 0 | 0 | 0 | 0 | 1 | 0.9826 | -0.33123 | 0.4 | 1 | 1.1 | 0.9
59 | 1 | 0.0025534 | 0.00063995 | 0 | 0 | 1 | 0.97269 | -0.52517 | 0.4 | 1 | 1.1 | 0.9
58 | 1 | 0.003233 | 0.00081026 | 0 | 0 | 1 | 0.97749 | -0.43077 | 0.4 | 1 | 1.1 | 0.9
70 | 1 | 0.0069136 | 0.0017327 | 0 | 0 | 1 | 0.97819 | -0.4172 | 0.4 | 1 | 1.1 | 0.9
71 | 1 | 0.0044197 | 0.0011077 | 0 | 0 | 1 | 0.97891 | -0.40316 | 0.4 | 1 | 1.1 | 0.9
60 | 1 | 0.0013551 | 0.00033963 | 0 | 0 | 1 | 0.97248 | -0.52938 | 0.4 | 1 | 1.1 | 0.9
62 | 1 | 0.0021907 | 0.00054904 | 0 | 0 | 1 | 0.97221 | -0.53455 | 0.4 | 1 | 1.1 | 0.9
66 | 1 | 0.0021656 | 0.00054274 | 0 | 0 | 1 | 0.97196 | -0.53961 | 0.4 | 1 | 1.1 | 0.9
67 | 1 | 0 | 0 | 0 | 0 | 1 | 0.9719 | -0.54073 | 0.4 | 1 | 1.1 | 0.9
91 | 1 | 0.0041774 | 0.001047 | 0 | 0 | 1 | 0.97131 | -0.5525 | 0.4 | 1 | 1.1 | 0.9
90 | 1 | 0 | 0 | 0 | 0 | 1 | 0.97138 | -0.55099 | 0.4 | 1 | 1.1 | 0.9
68 | 1 | 0.0069605 | 0.0017445 | 0 | 0 | 1 | 0.97183 | -0.54216 | 0.4 | 1 | 1.1 | 0.9
69 | 1 | 0.0024124 | 0.00060461 | 0 | 0 | 1 | 0.97175 | -0.5438 | 0.4 | 1 | 1.1 | 0.9
89 | 1 | 0.002244 | 0.00056241 | 0 | 0 | 1 | 0.97136 | -0.55153 | 0.4 | 1 | 1.1 | 0.9
72 | 1 | 0.0026721 | 0.00066968 | 0 | 0 | 1 | 0.9792 | -0.39745 | 0.4 | 1 | 1.1 | 0.9
73 | 1 | 0.0023613 | 0.00059181 | 0 | 0 | 1 | 0.97945 | -0.39263 | 0.4 | 1 | 1.1 | 0.9
74 | 1 | 0.0054205 | 0.0013585 | 0 | 0 | 1 | 0.98027 | -0.37652 | 0.4 | 1 | 1.1 | 0.9
75 | 1 | 0.0085918 | 0.0021533 | 0 | 0 | 1 | 0.98119 | -0.35861 | 0.4 | 1 | 1.1 | 0.9
78 | 1 | 0.0048119 | 0.001206 | 0 | 0 | 1 | 0.9825 | -0.33317 | 0.4 | 1 | 1.1 | 0.9
79 | 1 | 0.0028975 | 0.00072619 | 0 | 0 | 1 | 0.98243 | -0.3347 | 0.4 | 1 | 1.1 | 0.9
82 | 1 | 0.0051494 | 0.0012906 | 0 | 0 | 1 | 0.97062 | -0.56614 | 0.4 | 1 | 1.1 | 0.9
83 | 1 | 0.0013964 | 0.00034998 | 0 | 0 | 1 | 0.9707 | -0.56452 | 0.4 | 1 | 1.1 | 0.9
84 | 1 | 0.0012757 | 0.00031973 | 0 | 0 | 1 | 0.97074 | -0.56366 | 0.4 | 1 | 1.1 | 0.9
86 | 1 | 0.0035405 | 0.00088733 | 0 | 0 | 1 | 0.97075 | -0.56346 | 0.4 | 1 | 1.1 | 0.9
87 | 1 | 0.0031447 | 0.00078815 | 0 | 0 | 1 | 0.97094 | -0.55974 | 0.4 | 1 | 1.1 | 0.9
88 | 1 | 0.0028856 | 0.0007232 | 0 | 0 | 1 | 0.97103 | -0.55797 | 0.4 | 1 | 1.1 | 0.9
96 | 1 | 0 | 0 | 0 | 0 | 1 | 0.99808 | -0.036885 | 0.4 | 1 | 1.1 | 0.9
97 | 1 | 0 | 0 | 0 | 0 | 1 | 0.9974 | -0.0499 | 0.4 | 1 | 1.1 | 0.9
98 | 1 | 0.0034008 | 0.00085232 | 0 | 0 | 1 | 0.99798 | -0.0388 | 0.4 | 1 | 1.1 | 0.9
100 | 1 | 0.032601 | 0.0081705 | 0 | 0 | 1 | 0.99716 | -0.054525 | 0.4 | 1 | 1.1 | 0.9
101 | 1 | 0 | 0 | 0 | 0 | 1 | 0.99728 | -0.052369 | 0.4 | 1 | 1.1 | 0.9
102 | 1 | 0.024757 | 0.0062046 | 0 | 0 | 1 | 0.99859 | -0.027139 | 0.4 | 1 | 1.1 | 0.9
104 | 1 | 0.0035367 | 0.00088639 | 0 | 0 | 1 | 0.99723 | -0.053174 | 0.4 | 1 | 1.1 | 0.9

## generator_data
GEN_BUS | PG | QG | QMAX | QMIN | VG | MBASE | GEN_STATUS | PMAX | PMIN
103 | 0.49262 | 0.12695 | 10 | -10 | 1 | 100 | 1 | 10 | 0

## branch_data
F_BUS | T_BUS | BR_R | BR_X | BR_B | RATE_A | RATE_B | RATE_C | TAP | SHIFT | BR_STATUS | ANGMIN | ANGMAX | P_in | Q_in | P_out | Q_out
1 | 2 | 0.92539 | 0.59225 | 1.554e-09 | 0 | 0 | 0 | 0 | 0 | 1 | -90 | 90 | -0.0077401 | -0.0019398 | 0.0077407 | 0.0019401
2 | 4 | 2.033 | 1.3011 | 3.414e-09 | 0 | 0 | 0 | 0 | 0 | 1 | -90 | 90 | -0.011099 | -0.0027818 | 0.011102 | 0.0027832
4 | 55 | 1.9762 | 1.2648 | 3.3186e-09 | 0 | 0 | 0 | 0 | 0 | 1 | -90 | 90 | -0.012716 | -0.0031879 | 0.01272 | 0.0031899
55 | 61 | 1.5089 | 0.96573 | 2.5339e-09 | 0 | 0 | 0 | 0 | 0 | 1 | -90 | 90 | 0.043217 | 0.010862 | -0.043185 | -0.010842
55 | 63 | 1.2251 | 0.78406 | 2.0573e-09 | 0 | 0 | 0 | 0 | 0 | 1 | -90 | 90 | 0.0017356 | 0.0004348 | -0.0017356 | -0.00043497
55 | 54 | 1.3371 | 0.85575 | 4.4907e-09 | 0 | 0 | 0 | 0 | 0 | 1 | -90 | 90 | -0.057672 | -0.014487 | 0.057722 | 0.014518
6 | 94 | 1.0708 | 0.6853 | 1.7981e-09 | 0 | 0 | 0 | 0 | 0 | 1 | -90 | 90 | 0.015272 | 0.0038284 | -0.015269 | -0.0038267
6 | 7 | 3.676 | 2.3527 | 6.173e-09 | 0 | 0 | 0 | 0 | 0 | 1 | -90 | 90 | 0.017113 | 0.0042959 | -0.017101 | -0.0042887
6 | 9 | 2.5417 | 1.6267 | 4.2682e-09 | 0 | 0 | 0 | 0 | 0 | 1 | -90 | 90 | -0.032385 | -0.0081243 | 0.032415 | 0.0081431
7 | 93 | 2.5545 | 1.6348 | 4.2896e-09 | 0 | 0 | 0 | 0 | 0 | 1 | -90 | 90 | 0.017101 | 0.0042887 | -0.017092 | -0.0042838
9 | 50 | 0.8611 | 0.55111 | 1.446e-09 | 0 | 0 | 0 | 0 | 0 | 1 | -90 | 90 | -0.032415 | -0.0081431 | 0.032425 | 0.0081494
8 | 51 | 1.3684 | 0.87575 | 2.2978e-09 | 0 | 0 | 0 | 0 | 0 | 1 | -90 | 90 | 0.0020373 | 0.00051039 | -0.0020372 | -0.00051057
8 | 44 | 0.75859 | 0.4855 | 1.2739e-09 | 0 | 0 | 0 | 0 | 0 | 1 | -90 | 90 | -0.042902 | -0.010795 | 0.042917 | 0.010805
8 | 50 | 2.8537 | 1.8264 | 4.7922e-09 | 0 | 0 | 0 | 0 | 0 | 1 | -90 | 90 | 0.040865 | 0.010285 | -0.040811 | -0.010251
44 | 54 | 1.0354 | 0.66263 | 5.216e-09 | 0 | 0 | 0 | 0 | 0 | 1 | -90 | 90 | 0.071435 | 0.017979 | -0.071376 | -0.017942
44 | 56 | 0.57008 | 0.36485 | 3.8293e-09 | 0 | 0 | 0 | 0 | 0 | 1 | -90 | 90 | -0.14168 | -0.035645 | 0.1418 | 0.035726
44 | 42 | 0.45414 | 0.29065 | 7.6262e-10 | 0 | 0 | 0 | 0 | 0 | 1 | -90 | 90 | 0.027323 | 0.0068608 | -0.027319 | -0.0068585
61 | 59 | 0.16524 | 0.10575 | 2.7748e-10 | 0 | 0 | 0 | 0 | 0 | 1 | -90 | 90 | 0.041505 | 0.010421 | -0.041502 | -0.010419
54 | 53 | 2.0988 | 1.3433 | 3.5245e-09 | 0 | 0 | 0 | 0 | 0 | 1 | -90 | 90 | 0.013654 | 0.0034233 | -0.013649 | -0.0034208
56 | 57 | 0.51471 | 0.32942 | 4.3217e-09 | 0 | 0 | 0 | 0 | 0 | 1 | -90 | 90 | -0.14765 | -0.037191 | 0.14777 | 0.037271
42 | 40 | 1.6942 | 1.0843 | 2.845e-09 | 0 | 0 | 0 | 0 | 0 | 1 | -90 | 90 | 0.0075569 | 0.0018934 | -0.0075558 | -0.001893
42 | 13 | 6.4693 | 4.1404 | 1.0864e-08 | 0 | 0 | 0 | 0 | 0 | 1 | -90 | 90 | 0.019762 | 0.004965 | -0.019734 | -0.004948
10 | 11 | 4.1389 | 2.6489 | 6.9504e-09 | 0 | 0 | 0 | 0 | 0 | 1 | -90 | 90 | -0.0043492 | -0.00109 | 0.0043501 | 0.0010899
11 | 15 | 5.8603 | 3.7506 | 9.8411e-09 | 0 | 0 | 0 | 0 | 0 | 1 | -90 | 90 | -0.0043501 | -0.0010899 | 0.0043513 | 0.0010898
15 | 33 | 1.4037 | 0.89835 | 2.3571e-09 | 0 | 0 | 0 | 0 | 0 | 1 | -90 | 90 | -0.086158 | -0.021669 | 0.086275 | 0.021744
15 | 31 | 2.6028 | 1.6658 | 4.3708e-09 | 0 | 0 | 0 | 0 | 0 | 1 | -90 | 90 | 0.081807 | 0.02058 | -0.081611 | -0.020455
12 | 16 | 0.54919 | 0.35148 | 4.6112e-09 | 0 | 0 | 0 | 0 | 0 | 1 | -90 | 90 | 0.17037 | 0.04332 | -0.17019 | -0.043208
12 | 17 | 0.93686 | 0.59959 | 7.8662e-09 | 0 | 0 | 0 | 0 | 0 | 1 | -90 | 90 | -0.17037 | -0.04332 | 0.17066 | 0.043509
16 | 21 | 0.62907 | 0.4026 | 2.1127e-09 | 0 | 0 | 0 | 0 | 0 | 1 | -90 | 90 | 0.14647 | 0.037257 | -0.14632 | -0.037162
16 | 19 | 1.4252 | 0.91215 | 2.3934e-09 | 0 | 0 | 0 | 0 | 0 | 1 | -90 | 90 | 0.023721 | 0.0059516 | -0.023713 | -0.0059462
17 | 29 | 0.41961 | 0.26855 | 3.5232e-09 | 0 | 0 | 0 | 0 | 0 | 1 | -90 | 90 | -0.17848 | -0.045469 | 0.17863 | 0.045562
17 | 35 | 1.177 | 0.75331 | 1.9766e-09 | 0 | 0 | 0 | 0 | 0 | 1 | -90 | 90 | 0.0078166 | 0.0019591 | -0.0078158 | -0.0019588
13 | 47 | 5.3214 | 3.4057 | 8.9361e-09 | 0 | 0 | 0 | 0 | 0 | 1 | -90 | 90 | 0.010833 | 0.0027168 | -0.010826 | -0.0027132
13 | 48 | 0.90663 | 0.58025 | 1.5225e-09 | 0 | 0 | 0 | 0 | 0 | 1 | -90 | 90 | 0.0089014 | 0.0022312 | -0.0089006 | -0.0022308
47 | 95 | 1.3697 | 0.8766 | 2.3001e-09 | 0 | 0 | 0 | 0 | 0 | 1 | -90 | 90 | 0.0030767 | 0.00077093 | -0.0030765 | -0.00077105
47 | 46 | 1.0019 | 0.6412 | 1.6824e-09 | 0 | 0 | 0 | 0 | 0 | 1 | -90 | 90 | 0.0077489 | 0.0019422 | -0.0077482 | -0.001942
48 | 49 | 0.98806 | 0.63236 | 1.6592e-09 | 0 | 0 | 0 | 0 | 0 | 1 | -90 | 90 | 0.0077937 | 0.0019534 | -0.007793 | -0.0019531
33 | 92 | 0.4775 | 0.3056 | 8.0185e-10 | 0 | 0 | 0 | 0 | 0 | 1 | -90 | 90 | 0.0012984 | 0.00032533 | -0.0012984 | -0.0003254
33 | 25 | 1.0173 | 0.6511 | 1.7084e-09 | 0 | 0 | 0 | 0 | 0 | 1 | -90 | 90 | -0.087573 | -0.022069 | 0.087661 | 0.022125
31 | 32 | 0.20815 | 0.13322 | 3.4954e-10 | 0 | 0 | 0 | 0 | 0 | 1 | -90 | 90 | 0.036618 | 0.0091786 | -0.036615 | -0.0091767
21 | 24 | 1.7873 | 1.1439 | 3.0014e-09 | 0 | 0 | 0 | 0 | 0 | 1 | -90 | 90 | 0.13041 | 0.033174 | -0.13008 | -0.032961
19 | 20 | 2.0784 | 1.3302 | 3.4902e-09 | 0 | 0 | 0 | 0 | 0 | 1 | -90 | 90 | 0.020066 | 0.0050323 | -0.020057 | -0.0050268
29 | 28 | 0.54739 | 0.35033 | 4.5961e-09 | 0 | 0 | 0 | 0 | 0 | 1 | -90 | 90 | -0.199 | -0.050667 | 0.19923 | 0.050818
18 | 25 | 1.8817 | 1.2043 | 3.1599e-09 | 0 | 0 | 0 | 0 | 0 | 1 | -90 | 90 | 0.10017 | 0.025341 | -0.099957 | -0.025207
18 | 26 | 1.7581 | 1.1252 | 2.9523e-09 | 0 | 0 | 0 | 0 | 0 | 1 | -90 | 90 | -0.10017 | -0.025341 | 0.10036 | 0.025466
25 | 34 | 0.8175 | 0.5232 | 1.3728e-09 | 0 | 0 | 0 | 0 | 0 | 1 | -90 | 90 | 0.0051034 | 0.001279 | -0.0051032 | -0.001279
25 | 23 | 1.2587 | 0.80557 | 2.1137e-09 | 0 | 0 | 0 | 0 | 0 | 1 | -90 | 90 | 0.0071931 | 0.0018029 | -0.0071924 | -0.0018026
26 | 24 | 0.90052 | 0.57634 | 1.5122e-09 | 0 | 0 | 0 | 0 | 0 | 1 | -90 | 90 | -0.10828 | -0.02745 | 0.10839 | 0.027524
46 | 45 | 0.79107 | 0.50629 | 1.3284e-09 | 0 | 0 | 0 | 0 | 0 | 1 | -90 | 90 | 0.0077482 | 0.001942 | -0.0077477 | -0.0019418
30 | 106 | 0.64617 | 0.41355 | 1.0851e-09 | 0 | 0 | 0 | 0 | 0 | 1 | -90 | 90 | 0.011043 | 0.0027679 | -0.011042 | -0.0027675
30 | 43 | 3.2898 | 2.1055 | 2.7623e-08 | 0 | 0 | 0 | 0 | 0 | 1 | -90 | 90 | 0.19928 | 0.05164 | -0.19788 | -0.050748
30 | 103 | 0.29547 | 0.1891 | 2.4809e-09 | 0 | 0 | 0 | 0 | 0 | 1 | -90 | 90 | -0.42408 | -0.1095 | 0.42465 | 0.10986
30 | 28 | 3.3469 | 2.142 | 2.8102e-08 | 0 | 0 | 0 | 0 | 0 | 1 | -90 | 90 | 0.21375 | 0.055091 | -0.21212 | -0.054047
43 | 52 | 1.8845 | 1.2061 | 1.5823e-08 | 0 | 0 | 0 | 0 | 0 | 1 | -90 | 90 | 0.19788 | 0.050748 | -0.19708 | -0.050237
103 | 105 | 2.0541 | 1.3147 | 3.4495e-09 | 0 | 0 | 0 | 0 | 0 | 1 | -90 | 90 | 0.0035516 | 0.00088988 | -0.0035513 | -0.00089005
103 | 99 | 1.5842 | 1.0139 | 2.6603e-09 | 0 | 0 | 0 | 0 | 0 | 1 | -90 | 90 | 0.064427 | 0.016196 | -0.064357 | -0.016152
28 | 27 | 0.96838 | 0.61976 | 1.6262e-09 | 0 | 0 | 0 | 0 | 0 | 1 | -90 | 90 | 0.012884 | 0.0032296 | -0.012882 | -0.0032286
40 | 38 | 1.7151 | 1.0977 | 2.8801e-09 | 0 | 0 | 0 | 0 | 0 | 1 | -90 | 90 | 0.0050622 | 0.0012681 | -0.0050617 | -0.001268
24 | 22 | 1.1902 | 0.76174 | 1.9987e-09 | 0 | 0 | 0 | 0 | 0 | 1 | -90 | 90 | 0.021683 | 0.0054364 | -0.021676 | -0.0054326
52 | 77 | 1.3864 | 0.88731 | 1.1641e-08 | 0 | 0 | 0 | 0 | 0 | 1 | -90 | 90 | 0.19708 | 0.050237 | -0.19649 | -0.049861
77 | 76 | 0.29846 | 0.19101 | 2.5059e-09 | 0 | 0 | 0 | 0 | 0 | 1 | -90 | 90 | 0.19321 | 0.049038 | -0.19308 | -0.048959
99 | 102 | 0.79203 | 0.5069 | 1.33e-09 | 0 | 0 | 0 | 0 | 0 | 1 | -90 | 90 | 0.024762 | 0.0062078 | -0.024757 | -0.0062046
99 | 96 | 1.597 | 1.0221 | 2.6818e-09 | 0 | 0 | 0 | 0 | 0 | 1 | -90 | 90 | 0.039595 | 0.009944 | -0.039569 | -0.0099272
38 | 39 | 1.6418 | 1.0508 | 2.7571e-09 | 0 | 0 | 0 | 0 | 0 | 1 | -90 | 90 | 0.0030563 | 0.00076544 | -0.0030562 | -0.00076559
39 | 41 | 2.3442 | 1.5003 | 3.9366e-09 | 0 | 0 | 0 | 0 | 0 | 1 | -90 | 90 | 0.0014968 | 0.00037478 | -0.0014967 | -0.00037512
57 | 58 | 0.15508 | 0.099253 | 1.3021e-09 | 0 | 0 | 0 | 0 | 0 | 1 | -90 | 90 | -0.1509 | -0.038055 | 0.15094 | 0.03808
76 | 78 | 1.0865 | 0.69537 | 1.8245e-09 | 0 | 0 | 0 | 0 | 0 | 1 | -90 | 90 | 0.0077104 | 0.0019322 | -0.0077096 | -0.0019319
76 | 75 | 0.64338 | 0.41176 | 5.402e-09 | 0 | 0 | 0 | 0 | 0 | 1 | -90 | 90 | 0.18537 | 0.047027 | -0.18513 | -0.046872
59 | 60 | 0.45852 | 0.29345 | 7.6998e-10 | 0 | 0 | 0 | 0 | 0 | 1 | -90 | 90 | 0.038948 | 0.009779 | -0.03894 | -0.009774
58 | 70 | 0.37895 | 0.24253 | 3.1818e-09 | 0 | 0 | 0 | 0 | 0 | 1 | -90 | 90 | -0.15417 | -0.03889 | 0.15427 | 0.038954
70 | 71 | 0.37555 | 0.24035 | 3.1533e-09 | 0 | 0 | 0 | 0 | 0 | 1 | -90 | 90 | -0.16119 | -0.040687 | 0.1613 | 0.040756
71 | 72 | 0.14884 | 0.095254 | 1.2497e-09 | 0 | 0 | 0 | 0 | 0 | 1 | -90 | 90 | -0.16572 | -0.041864 | 0.16576 | 0.041893
60 | 62 | 0.5833 | 0.37331 | 9.7952e-10 | 0 | 0 | 0 | 0 | 0 | 1 | -90 | 90 | 0.037585 | 0.0094344 | -0.037576 | -0.0094286
62 | 66 | 0.60648 | 0.38815 | 1.0185e-09 | 0 | 0 | 0 | 0 | 0 | 1 | -90 | 90 | 0.035385 | 0.0088795 | -0.035377 | -0.0088742
66 | 67 | 0.1427 | 0.091328 | 2.3963e-10 | 0 | 0 | 0 | 0 | 0 | 1 | -90 | 90 | 0.033211 | 0.0083314 | -0.033209 | -0.0083303
67 | 68 | 0.87125 | 0.5576 | 1.4631e-09 | 0 | 0 | 0 | 0 | 0 | 1 | -90 | 90 | 0.006961 | 0.0017446 | -0.0069605 | -0.0017445
67 | 69 | 0.49518 | 0.31692 | 8.3154e-10 | 0 | 0 | 0 | 0 | 0 | 1 | -90 | 90 | 0.026248 | 0.0065857 | -0.026245 | -0.0065833
91 | 90 | 1.5224 | 0.97433 | 2.5565e-09 | 0 | 0 | 0 | 0 | 0 | 1 | -90 | 90 | -0.0041774 | -0.001047 | 0.0041777 | 0.0010469
90 | 89 | 0.11597 | 0.074222 | 1.9475e-10 | 0 | 0 | 0 | 0 | 0 | 1 | -90 | 90 | 0.019646 | 0.0049268 | -0.019646 | -0.0049265
90 | 69 | 1.2784 | 0.81814 | 2.1467e-09 | 0 | 0 | 0 | 0 | 0 | 1 | -90 | 90 | -0.023824 | -0.0059737 | 0.023832 | 0.0059787
89 | 88 | 1.5647 | 1.0014 | 2.6276e-09 | 0 | 0 | 0 | 0 | 0 | 1 | -90 | 90 | 0.017402 | 0.004364 | -0.017396 | -0.0043609
72 | 73 | 0.12359 | 0.079099 | 1.0377e-09 | 0 | 0 | 0 | 0 | 0 | 1 | -90 | 90 | -0.16843 | -0.042562 | 0.16847 | 0.042587
73 | 74 | 0.40794 | 0.26108 | 3.4252e-09 | 0 | 0 | 0 | 0 | 0 | 1 | -90 | 90 | -0.17083 | -0.043179 | 0.17097 | 0.043263
74 | 75 | 0.44047 | 0.2819 | 3.6983e-09 | 0 | 0 | 0 | 0 | 0 | 1 | -90 | 90 | -0.17639 | -0.044622 | 0.17654 | 0.044718
78 | 79 | 2.2869 | 1.4636 | 3.8402e-09 | 0 | 0 | 0 | 0 | 0 | 1 | -90 | 90 | 0.0028977 | 0.00072596 | -0.0028975 | -0.00072619
82 | 83 | 1.3271 | 0.84935 | 2.2286e-09 | 0 | 0 | 0 | 0 | 0 | 1 | -90 | 90 | -0.0051494 | -0.0012906 | 0.0051498 | 0.0012906
83 | 84 | 0.55583 | 0.35573 | 9.3338e-10 | 0 | 0 | 0 | 0 | 0 | 1 | -90 | 90 | -0.0065462 | -0.0016406 | 0.0065465 | 0.0016407
84 | 86 | 0.10887 | 0.069676 | 1.8282e-10 | 0 | 0 | 0 | 0 | 0 | 1 | -90 | 90 | -0.0078222 | -0.0019604 | 0.0078223 | 0.0019604
86 | 87 | 1.3824 | 0.88476 | 2.3215e-09 | 0 | 0 | 0 | 0 | 0 | 1 | -90 | 90 | -0.011363 | -0.0028478 | 0.011365 | 0.0028488
87 | 88 | 0.51626 | 0.3304 | 8.6693e-10 | 0 | 0 | 0 | 0 | 0 | 1 | -90 | 90 | -0.01451 | -0.003637 | 0.014511 | 0.0036377
96 | 97 | 1.607 | 1.0285 | 2.6985e-09 | 0 | 0 | 0 | 0 | 0 | 1 | -90 | 90 | 0.036167 | 0.0090751 | -0.036145 | -0.009061
96 | 98 | 2.513 | 1.6083 | 4.2201e-09 | 0 | 0 | 0 | 0 | 0 | 1 | -90 | 90 | 0.0034011 | 0.0008521 | -0.0034008 | -0.00085232
97 | 100 | 0.63242 | 0.40475 | 1.062e-09 | 0 | 0 | 0 | 0 | 0 | 1 | -90 | 90 | 0.032608 | 0.008175 | -0.032601 | -0.0081705
97 | 101 | 3.1109 | 1.991 | 5.2241e-09 | 0 | 0 | 0 | 0 | 0 | 1 | -90 | 90 | 0.0035373 | 0.00088605 | -0.0035369 | -0.0008863
101 | 104 | 1.0156 | 0.65 | 1.7055e-09 | 0 | 0 | 0 | 0 | 0 | 1 | -90 | 90 | 0.0035369 | 0.0008863 | -0.0035367 | -0.00088639