## bus_data
BUS_I | BUS_TYPE | Pd | Qd | Gs | Bs | area | Vm | Va | baseKV | zone | Vmax | Vmin
1 | 1 | 0.0059255 | 0.0014851 | 0 | 0 | 1 | 0.99619 | -0.072888 | 0.4 | 1 | 1.1 | 0.9
2 | 3 | 0.003229 | 0.00080927 | 0 | 0 | 1 | 1 | 0 | 0.4 | 1 | 1.1 | 0.9
3 | 1 | 0 | 0 | 0 | 0 | 1 | 0.9931 | -0.13228 | 0.4 | 1 | 1.1 | 0.9
4 | 1 | 0 | 0 | 0 | 0 | 1 | 0.99924 | -0.014551 | 0.4 | 1 | 1.1 | 0.9
5 | 1 | 0.035806 | 0.0089739 | 0 | 0 | 1 | 0.99273 | -0.13945 | 0.4 | 1 | 1.1 | 0.9
10 | 1 | 0 | 0 | 0 | 0 | 1 | 0.9954 | -0.088357 | 0.4 | 1 | 1.1 | 0.9
11 | 1 | 0 | 0 | 0 | 0 | 1 | 0.99122 | -0.16876 | 0.4 | 1 | 1.1 | 0.9
6 | 1 | 0 | 0 | 0 | 0 | 1 | 0.99045 | -0.18374 | 0.4 | 1 | 1.1 | 0.9
35 | 1 | 0.0036039 | 0.00090322 | 0 | 0 | 1 | 0.99033 | -0.18592 | 0.4 | 1 | 1.1 | 0.9
13 | 1 | 0.014117 | 0.0035382 | 0 | 0 | 1 | 0.99059 | -0.181 | 0.4 | 1 | 1.1 | 0.9
7 | 1 | 0 | 0 | 0 | 0 | 1 | 0.98905 | -0.21091 | 0.4 | 1 | 1.1 | 0.9
23 | 1 | 0.002835 | 0.00071051 | 0 | 0 | 1 | 0.98895 | -0.21278 | 0.4 | 1 | 1.1 | 0.9
9 | 1 | 0 | 0 | 0 | 0 | 1 | 0.9895 | -0.20204 | 0.4 | 1 | 1.1 | 0.9
19 | 1 | 0.0024214 | 0.00060685 | 0 | 0 | 1 | 0.98874 | -0.21682 | 0.4 | 1 | 1.1 | 0.9
8 | 1 | 0 | 0 | 0 | 0 | 1 | 0.99029 | -0.18666 | 0.4 | 1 | 1.1 | 0.9
24 | 1 | 0.0086298 | 0.0021628 | 0 | 0 | 1 | 0.99055 | -0.18179 | 0.4 | 1 | 1.1 | 0.9
36 | 1 | 0.0021464 | 0.00053794 | 0 | 0 | 1 | 0.98946 | -0.2029 | 0.4 | 1 | 1.1 | 0.9
79 | 1 | 0.056521 | 0.014165 | 0 | 0 | 1 | 0.99485 | -0.099019 | 0.4 | 1 | 1.1 | 0.9
12 | 1 | 0.0079181 | 0.0019845 | 0 | 0 | 1 | 0.99112 | -0.17059 | 0.4 | 1 | 1.1 | 0.9
21 | 1 | 0.0035215 | 0.00088256 | 0 | 0 | 1 | 0.98855 | -0.22047 | 0.4 | 1 | 1.1 | 0.9
63 | 1 | 0.0042659 | 0.0010691 | 0 | 0 | 1 | 0.98847 | -0.22204 | 0.4 | 1 | 1.1 | 0.9
32 | 1 | 0.0063369 | 0.0015882 | 0 | 0 | 1 | 0.98945 | -0.20318 | 0.4 | 1 | 1.1 | 0.9
33 | 1 | 0 | 0 | 0 | 0 | 1 | 0.98948 | -0.20253 | 0.4 | 1 | 1.1 | 0.9
34 | 1 | 0 | 0 | 0 | 0 | 1 | 0.98989 | -0.19459 | 0.4 | 1 | 1.1 | 0.9
80 | 1 | 0.0013496 | 0.00033825 | 0 | 0 | 1 | 0.99483 | -0.09944 | 0.4 | 1 | 1.1 | 0.9

## generator_data
GEN_BUS | PG | QG | QMAX | QMIN | VG | MBASE | GEN_STATUS | PMAX | PMIN
2 | 0.15968 | 0.040419 | 10 | -10 | 1 | 100 | 1 | 10 | 0

## branch_data
F_BUS | T_BUS | BR_R | BR_X | BR_B | RATE_A | RATE_B | RATE_C | TAP | SHIFT | BR_STATUS | ANGMIN | ANGMAX | P_in | Q_in | P_out | Q_out
1 | 2 | 3.3365 | 2.1353 | 5.6028e-09 | 0 | 0 | 0 | 0 | 0 | 1 | -90 | 90 | -0.097961 | -0.024713 | 0.098304 | 0.024932
1 | 3 | 2.8745 | 1.8397 | 4.8271e-09 | 0 | 0 | 0 | 0 | 0 | 1 | -90 | 90 | 0.092035 | 0.023227 | -0.091774 | -0.023061
2 | 4 | 1.1261 | 0.72073 | 1.8911e-09 | 0 | 0 | 0 | 0 | 0 | 1 | -90 | 90 | 0.058145 | 0.014678 | -0.058104 | -0.014652
3 | 5 | 0.34594 | 0.2214 | 5.8092e-10 | 0 | 0 | 0 | 0 | 0 | 1 | -90 | 90 | 0.091774 | 0.023061 | -0.091743 | -0.023041
4 | 10 | 5.6858 | 3.6389 | 9.548e-09 | 0 | 0 | 0 | 0 | 0 | 1 | -90 | 90 | 0.058104 | 0.014652 | -0.0579 | -0.014522
5 | 11 | 2.3166 | 1.4826 | 3.8901e-09 | 0 | 0 | 0 | 0 | 0 | 1 | -90 | 90 | 0.055936 | 0.014067 | -0.055858 | -0.014017
10 | 79 | 0.8178 | 0.52339 | 1.3733e-09 | 0 | 0 | 0 | 0 | 0 | 1 | -90 | 90 | 0.0579 | 0.014522 | -0.05787 | -0.014503
11 | 12 | 0.25273 | 0.16175 | 4.244e-10 | 0 | 0 | 0 | 0 | 0 | 1 | -90 | 90 | 0.031779 | 0.0079767 | -0.031776 | -0.0079749
11 | 13 | 2.2381 | 1.4324 | 3.7583e-09 | 0 | 0 | 0 | 0 | 0 | 1 | -90 | 90 | 0.02408 | 0.0060407 | -0.024066 | -0.0060321
6 | 35 | 0.96149 | 0.61535 | 1.6146e-09 | 0 | 0 | 0 | 0 | 0 | 1 | -90 | 90 | 0.009947 | 0.0024933 | -0.009946 | -0.0024928
6 | 13 | 1.2132 | 0.77646 | 2.0373e-09 | 0 | 0 | 0 | 0 | 0 | 1 | -90 | 90 | -0.009947 | -0.0024933 | 0.0099483 | 0.0024939
35 | 34 | 6.0092 | 3.8459 | 1.0091e-08 | 0 | 0 | 0 | 0 | 0 | 1 | -90 | 90 | 0.0063421 | 0.0015895 | -0.0063395 | -0.0015889
7 | 23 | 2.8967 | 1.8539 | 4.8643e-09 | 0 | 0 | 0 | 0 | 0 | 1 | -90 | 90 | 0.0028352 | 0.0007102 | -0.002835 | -0.00071052
7 | 9 | 2.9791 | 1.9066 | 5.0027e-09 | 0 | 0 | 0 | 0 | 0 | 1 | -90 | 90 | -0.013048 | -0.0032706 | 0.013054 | 0.0032737
7 | 19 | 2.5406 | 1.626 | 4.2663e-09 | 0 | 0 | 0 | 0 | 0 | 1 | -90 | 90 | 0.010213 | 0.0025604 | -0.01021 | -0.002559
9 | 36 | 1.7443 | 1.1163 | 2.9291e-09 | 0 | 0 | 0 | 0 | 0 | 1 | -90 | 90 | 0.0021465 | 0.00053771 | -0.0021464 | -0.00053794
9 | 8 | 4.4475 | 2.8464 | 7.4685e-09 | 0 | 0 | 0 | 0 | 0 | 1 | -90 | 90 | -0.0152 | -0.0038114 | 0.015212 | 0.0038178
19 | 21 | 2.0526 | 1.3137 | 3.4469e-09 | 0 | 0 | 0 | 0 | 0 | 1 | -90 | 90 | 0.007789 | 0.0019522 | -0.0077876 | -0.0019516
8 | 24 | 1.4087 | 0.90156 | 2.3656e-09 | 0 | 0 | 0 | 0 | 0 | 1 | -90 | 90 | -0.015212 | -0.0038178 | 0.015215 | 0.0038198
24 | 12 | 2.0688 | 1.324 | 3.474e-09 | 0 | 0 | 0 | 0 | 0 | 1 | -90 | 90 | -0.023845 | -0.0059827 | 0.023858 | 0.0059905
79 | 80 | 1.3812 | 0.88394 | 2.3193e-09 | 0 | 0 | 0 | 0 | 0 | 1 | -90 | 90 | 0.0013497 | 0.00033804 | -0.0013496 | -0.00033825
21 | 63 | 1.6108 | 1.0309 | 2.705e-09 | 0 | 0 | 0 | 0 | 0 | 1 | -90 | 90 | 0.0042662 | 0.0010691 | -0.0042659 | -0.0010691
32 | 33 | 0.44755 | 0.28643 | 7.5156e-10 | 0 | 0 | 0 | 0 | 0 | 1 | -90 | 90 | -0.0063369 | -0.0015882 | 0.0063371 | 0.0015882
33 | 34 | 5.4987 | 3.5192 | 9.2339e-09 | 0 | 0 | 0 | 0 | 0 | 1 | -90 | 90 | -0.0063371 | -0.0015882 | 0.0063395 | 0.0015889