## bus_data
BUS_I | BUS_TYPE | Pd | Qd | Gs | Bs | area | Vm | Va | baseKV | zone | Vmax | Vmin
1 | 1 | 0.026802 | 0.0067173 | 0 | 0 | 1 | 0.9853 | -0.28205 | 0.4 | 1 | 1.1 | 0.9
3 | 1 | 0 | 0 | 0 | 0 | 1 | 0.98595 | -0.26933 | 0.4 | 1 | 1.1 | 0.9
7 | 1 | 0 | 0 | 0 | 0 | 1 | 0.9859 | -0.27017 | 0.4 | 1 | 1.1 | 0.9
8 | 1 | 0 | 0 | 0 | 0 | 1 | 0.98703 | -0.2482 | 0.4 | 1 | 1.1 | 0.9
5 | 1 | 0 | 0 | 0 | 0 | 1 | 0.98788 | -0.23133 | 0.4 | 1 | 1.1 | 0.9
91 | 1 | 0 | 0 | 0 | 0 | 1 | 0.9881 | -0.22708 | 0.4 | 1 | 1.1 | 0.9
97 | 1 | 0.0025579 | 0.00064108 | 0 | 0 | 1 | 0.9872 | -0.24435 | 0.4 | 1 | 1.1 | 0.9
62 | 1 | 0.0018521 | 0.00046418 | 0 | 0 | 1 | 0.98586 | -0.27109 | 0.4 | 1 | 1.1 | 0.9
92 | 1 | 0.014386 | 0.0036055 | 0 | 0 | 1 | 0.98746 | -0.23986 | 0.4 | 1 | 1.1 | 0.9
27 | 1 | 0 | 0 | 0 | 0 | 1 | 0.97207 | -0.5396 | 0.4 | 1 | 1.1 | 0.9
29 | 1 | 0 | 0 | 0 | 0 | 1 | 0.97513 | -0.4794 | 0.4 | 1 | 1.1 | 0.9
69 | 1 | 0.0021899 | 0.00054884 | 0 | 0 | 1 | 0.97196 | -0.54173 | 0.4 | 1 | 1.1 | 0.9
26 | 1 | 0 | 0 | 0 | 0 | 1 | 0.97975 | -0.38886 | 0.4 | 1 | 1.1 | 0.9
101 | 1 | 0.004991 | 0.0012509 | 0 | 0 | 1 | 0.97968 | -0.39031 | 0.4 | 1 | 1.1 | 0.9
52 | 1 | 0 | 0 | 0 | 0 | 1 | 0.97899 | -0.40372 | 0.4 | 1 | 1.1 | 0.9
25 | 1 | 0 | 0 | 0 | 0 | 1 | 0.98078 | -0.36879 | 0.4 | 1 | 1.1 | 0.9
98 | 1 | 0.010637 | 0.0026658 | 0 | 0 | 1 | 0.9749 | -0.48386 | 0.4 | 1 | 1.1 | 0.9
54 | 1 | 0 | 0 | 0 | 0 | 1 | 0.97573 | -0.4676 | 0.4 | 1 | 1.1 | 0.9
30 | 1 | 0 | 0 | 0 | 0 | 1 | 0.98616 | -0.26501 | 0.4 | 1 | 1.1 | 0.9
83 | 1 | 0.014695 | 0.0036829 | 0 | 0 | 1 | 0.98532 | -0.28141 | 0.4 | 1 | 1.1 | 0.9
86 | 1 | 0.01472 | 0.0036892 | 0 | 0 | 1 | 0.98702 | -0.2484 | 0.4 | 1 | 1.1 | 0.9
31 | 1 | 0 | 0 | 0 | 0 | 1 | 0.99246 | -0.1435 | 0.4 | 1 | 1.1 | 0.9
89 | 1 | 0.013838 | 0.0034682 | 0 | 0 | 1 | 0.99216 | -0.14938 | 0.4 | 1 | 1.1 | 0.9
37 | 1 | 0.010077 | 0.0025255 | 0 | 0 | 1 | 0.99271 | -0.13878 | 0.4 | 1 | 1.1 | 0.9
17 | 1 | 0 | 0 | 0 | 0 | 1 | 0.98229 | -0.34057 | 0.4 | 1 | 1.1 | 0.9
18 | 1 | 0 | 0 | 0 | 0 | 1 | 0.98231 | -0.34021 | 0.4 | 1 | 1.1 | 0.9
16 | 1 | 0.0015921 | 0.00039902 | 0 | 0 | 1 | 0.98228 | -0.34088 | 0.4 | 1 | 1.1 | 0.9
19 | 1 | 0 | 0 | 0 | 0 | 1 | 0.99846 | -0.029615 | 0.4 | 1 | 1.1 | 0.9
22 | 1 | 0 | 0 | 0 | 0 | 1 | 0.99878 | -0.023406 | 0.4 | 1 | 1.1 | 0.9
46 | 1 | 0.013035 | 0.0032669 | 0 | 0 | 1 | 0.9983 | -0.032657 | 0.4 | 1 | 1.1 | 0.9
45 | 1 | 0.017713 | 0.0044392 | 0 | 0 | 1 | 0.99899 | -0.019478 | 0.4 | 1 | 1.1 | 0.9
61 | 1 | 0.0048551 | 0.0012168 | 0 | 0 | 1 | 0.9812 | -0.36059 | 0.4 | 1 | 1.1 | 0.9
90 | 1 | 0.010075 | 0.0025251 | 0 | 0 | 1 | 0.98973 | -0.19572 | 0.4 | 1 | 1.1 | 0.9
96 | 1 | 0.0024955 | 0.00062544 | 0 | 0 | 1 | 0.98642 | -0.25937 | 0.4 | 1 | 1.1 | 0.9
11 | 1 | 0 | 0 | 0 | 0 | 1 | 0.98339 | -0.31811 | 0.4 | 1 | 1.1 | 0.9
13 | 1 | 0 | 0 | 0 | 0 | 1 | 0.98396 | -0.30698 | 0.4 | 1 | 1.1 | 0.9
47 | 1 | 0.01227 | 0.0030751 | 0 | 0 | 1 | 0.98301 | -0.3256 | 0.4 | 1 | 1.1 | 0.9
12 | 1 | 0 | 0 | 0 | 0 | 1 | 0.98182 | -0.34867 | 0.4 | 1 | 1.1 | 0.9
60 | 1 | 0 | 0 | 0 | 0 | 1 | 0.98065 | -0.37135 | 0.4 | 1 | 1.1 | 0.9
14 | 1 | 0.0014642 | 0.00036695 | 0 | 0 | 1 | 0.98464 | -0.29388 | 0.4 | 1 | 1.1 | 0.9
9 | 1 | 0.0024551 | 0.00061531 | 0 | 0 | 1 | 0.985 | -0.28683 | 0.4 | 1 | 1.1 | 0.9
10 | 1 | 0 | 0 | 0 | 0 | 1 | 0.98502 | -0.28649 | 0.4 | 1 | 1.1 | 0.9
95 | 1 | 0.0063964 | 0.0016031 | 0 | 0 | 1 | 0.98234 | -0.33963 | 0.4 | 1 | 1.1 | 0.9
88 | 1 | 0.014318 | 0.0035884 | 0 | 0 | 1 | 0.98761 | -0.23705 | 0.4 | 1 | 1.1 | 0.9
15 | 1 | 0.0024799 | 0.00062151 | 0 | 0 | 1 | 0.98507 | -0.28547 | 0.4 | 1 | 1.1 | 0.9
38 | 1 | 0 | 0 | 0 | 0 | 1 | 0.98567 | -0.27389 | 0.4 | 1 | 1.1 | 0.9
58 | 1 | 0.012864 | 0.003224 | 0 | 0 | 1 | 0.97975 | -0.38915 | 0.4 | 1 | 1.1 | 0.9
43 | 1 | 0.011478 | 0.0028766 | 0 | 0 | 1 | 0.99658 | -0.064924 | 0.4 | 1 | 1.1 | 0.9
41 | 1 | 0 | 0 | 0 | 0 | 1 | 0.99686 | -0.059517 | 0.4 | 1 | 1.1 | 0.9
93 | 1 | 0.014247 | 0.0035706 | 0 | 0 | 1 | 0.98234 | -0.33955 | 0.4 | 1 | 1.1 | 0.9
59 | 1 | 0.013894 | 0.0034823 | 0 | 0 | 1 | 0.97855 | -0.41253 | 0.4 | 1 | 1.1 | 0.9
53 | 1 | 0 | 0 | 0 | 0 | 1 | 0.97879 | -0.40792 | 0.4 | 1 | 1.1 | 0.9
44 | 1 | 0.0065799 | 0.0016491 | 0 | 0 | 1 | 0.99953 | -0.0090412 | 0.4 | 1 | 1.1 | 0.9
57 | 1 | 0 | 0 | 0 | 0 | 1 | 0.97926 | -0.39872 | 0.4 | 1 | 1.1 | 0.9
56 | 1 | 0.016495 | 0.0041342 | 0 | 0 | 1 | 0.97911 | -0.40169 | 0.4 | 1 | 1.1 | 0.9
100 | 1 | 0.0051737 | 0.0012966 | 0 | 0 | 1 | 0.97892 | -0.40513 | 0.4 | 1 | 1.1 | 0.9
49 | 1 | 0 | 0 | 0 | 0 | 1 | 0.97782 | -0.42665 | 0.4 | 1 | 1.1 | 0.9
68 | 1 | 0.0020546 | 0.00051493 | 0 | 0 | 1 | 0.97176 | -0.54577 | 0.4 | 1 | 1.1 | 0.9
78 | 1 | 0.0018945 | 0.00047481 | 0 | 0 | 1 | 0.97044 | -0.57197 | 0.4 | 1 | 1.1 | 0.9
77 | 1 | 0.0018067 | 0.00045281 | 0 | 0 | 1 | 0.97045 | -0.5716 | 0.4 | 1 | 1.1 | 0.9
99 | 1 | 0.0045742 | 0.0011464 | 0 | 0 | 1 | 0.97565 | -0.4691 | 0.4 | 1 | 1.1 | 0.9
50 | 1 | 0 | 0 | 0 | 0 | 1 | 0.97678 | -0.44693 | 0.4 | 1 | 1.1 | 0.9
82 | 1 | 0.01464 | 0.0036691 | 0 | 0 | 1 | 0.98425 | -0.30232 | 0.4 | 1 | 1.1 | 0.9
39 | 1 | 0 | 0 | 0 | 0 | 1 | 0.98843 | -0.22115 | 0.4 | 1 | 1.1 | 0.9
33 | 1 | 0 | 0 | 0 | 0 | 1 | 0.99323 | -0.12872 | 0.4 | 1 | 1.1 | 0.9
32 | 1 | 0.0030623 | 0.00076748 | 0 | 0 | 1 | 0.99116 | -0.16825 | 0.4 | 1 | 1.1 | 0.9
34 | 1 | 0 | 0 | 0 | 0 | 1 | 0.99097 | -0.17199 | 0.4 | 1 | 1.1 | 0.9
36 | 1 | 0.010718 | 0.0026861 | 0 | 0 | 1 | 0.9955 | -0.085305 | 0.4 | 1 | 1.1 | 0.9
35 | 1 | 0 | 0 | 0 | 0 | 1 | 0.99023 | -0.18623 | 0.4 | 1 | 1.1 | 0.9
40 | 1 | 0.011102 | 0.0027825 | 0 | 0 | 1 | 0.99558 | -0.083866 | 0.4 | 1 | 1.1 | 0.9
87 | 1 | 0 | 0 | 0 | 0 | 1 | 0.98268 | -0.33294 | 0.4 | 1 | 1.1 | 0.9
94 | 1 | 0.0068623 | 0.0017199 | 0 | 0 | 1 | 0.98257 | -0.33508 | 0.4 | 1 | 1.1 | 0.9
85 | 1 | 0.006927 | 0.0017361 | 0 | 0 | 1 | 0.98292 | -0.32835 | 0.4 | 1 | 1.1 | 0.9
42 | 3 | 0.010961 | 0.0027471 | 0 | 0 | 1 | 1 | 0 | 0.4 | 1 | 1.1 | 0.9
48 | 1 | 0.011689 | 0.0029294 | 0 | 0 | 1 | 0.97714 | -0.43985 | 0.4 | 1 | 1.1 | 0.9
51 | 1 | 0.0071486 | 0.0017916 | 0 | 0 | 1 | 0.97773 | -0.42843 | 0.4 | 1 | 1.1 | 0.9
55 | 1 | 0.0040811 | 0.0010228 | 0 | 0 | 1 | 0.97672 | -0.44824 | 0.4 | 1 | 1.1 | 0.9
63 | 1 | 0.002188 | 0.00054836 | 0 | 0 | 1 | 0.97055 | -0.56974 | 0.4 | 1 | 1.1 | 0.9
64 | 1 | 0.001891 | 0.00047393 | 0 | 0 | 1 | 0.97049 | -0.57089 | 0.4 | 1 | 1.1 | 0.9
65 | 1 | 0 | 0 | 0 | 0 | 1 | 0.97056 | -0.56944 | 0.4 | 1 | 1.1 | 0.9
66 | 1 | 0 | 0 | 0 | 0 | 1 | 0.97047 | -0.57122 | 0.4 | 1 | 1.1 | 0.9
67 | 1 | 0 | 0 | 0 | 0 | 1 | 0.97065 | -0.56767 | 0.4 | 1 | 1.1 | 0.9
80 | 1 | 0.0023353 | 0.00058529 | 0 | 0 | 1 | 0.97067 | -0.56737 | 0.4 | 1 | 1.1 | 0.9
76 | 1 | 0.0025461 | 0.00063812 | 0 | 0 | 1 | 0.97076 | -0.56546 | 0.4 | 1 | 1.1 | 0.9
70 | 1 | 0 | 0 | 0 | 0 | 1 | 0.97165 | -0.54795 | 0.4 | 1 | 1.1 | 0.9
71 | 1 | 0.0021913 | 0.0005492 | 0 | 0 | 1 | 0.9715 | -0.55081 | 0.4 | 1 | 1.1 | 0.9
81 | 1 | 0.0031303 | 0.00078452 | 0 | 0 | 1 | 0.9713 | -0.55489 | 0.4 | 1 | 1.1 | 0.9
79 | 1 | 0 | 0 | 0 | 0 | 1 | 0.97116 | -0.55766 | 0.4 | 1 | 1.1 | 0.9
72 | 1 | 0.0024716 | 0.00061944 | 0 | 0 | 1 | 0.97089 | -0.56302 | 0.4 | 1 | 1.1 | 0.9
73 | 1 | 0.002464 | 0.00061753 | 0 | 0 | 1 | 0.97103 | -0.56016 | 0.4 | 1 | 1.1 | 0.9
74 | 1 | 0 | 0 | 0 | 0 | 1 | 0.97079 | -0.56497 | 0.4 | 1 | 1.1 | 0.9
75 | 1 | 0 | 0 | 0 | 0 | 1 | 0.97105 | -0.55984 | 0.4 | 1 | 1.1 | 0.9
84 | 1 | 0.0060213 | 0.0015091 | 0 | 0 | 1 | 0.98331 | -0.3207 | 0.4 | 1 | 1.1 | 0.9

## generator_data
GEN_BUS | PG | QG | QMAX | QMIN | VG | MBASE | GEN_STATUS | PMAX | PMIN
42 | 0.41489 | 0.1061 | 10 | -10 | 1 | 100 | 1 | 10 | 0

## branch_data
F_BUS | T_BUS | BR_R | BR_X | BR_B | RATE_A | RATE_B | RATE_C | TAP | SHIFT | BR_STATUS | ANGMIN | ANGMAX | P_in | Q_in | P_out | Q_out
1 | 3 | 2.0659 | 1.3222 | 3.4693e-09 | 0 | 0 | 0 | 0 | 0 | 1 | -90 | 90 | -0.026802 | -0.0067173 | 0.026818 | 0.0067274
3 | 7 | 1.958 | 1.2531 | 3.288e-09 | 0 | 0 | 0 | 0 | 0 | 1 | -90 | 90 | 0.0018522 | 0.00046361 | -0.0018522 | -0.00046388
3 | 8 | 3.2177 | 2.0593 | 5.4033e-09 | 0 | 0 | 0 | 0 | 0 | 1 | -90 | 90 | -0.028671 | -0.007191 | 0.0287 | 0.007209
7 | 62 | 2.181 | 1.3958 | 3.6625e-09 | 0 | 0 | 0 | 0 | 0 | 1 | -90 | 90 | 0.0018522 | 0.00046388 | -0.0018521 | -0.00046418
8 | 92 | 1.2703 | 0.81299 | 2.1332e-09 | 0 | 0 | 0 | 0 | 0 | 1 | -90 | 90 | -0.0287 | -0.007209 | 0.028711 | 0.0072161
5 | 91 | 0.12596 | 0.080617 | 6.3458e-10 | 0 | 0 | 0 | 0 | 0 | 1 | -90 | 90 | -0.14867 | -0.037789 | 0.1487 | 0.037808
5 | 97 | 0.38646 | 0.24733 | 1.9469e-09 | 0 | 0 | 0 | 0 | 0 | 1 | -90 | 90 | 0.14867 | 0.037789 | -0.14858 | -0.037729
91 | 90 | 0.93328 | 0.5973 | 4.7017e-09 | 0 | 0 | 0 | 0 | 0 | 1 | -90 | 90 | -0.1487 | -0.037808 | 0.14893 | 0.037952
97 | 96 | 0.4529 | 0.28985 | 2.2816e-09 | 0 | 0 | 0 | 0 | 0 | 1 | -90 | 90 | 0.14602 | 0.037088 | -0.14592 | -0.037021
92 | 88 | 0.28581 | 0.18292 | 4.7995e-10 | 0 | 0 | 0 | 0 | 0 | 1 | -90 | 90 | -0.043097 | -0.010822 | 0.043103 | 0.010825
27 | 29 | 9.415 | 6.0256 | 1.581e-08 | 0 | 0 | 0 | 0 | 0 | 1 | -90 | 90 | -0.02719 | -0.0068238 | 0.027268 | 0.0068725
27 | 69 | 0.3321 | 0.21255 | 5.5769e-10 | 0 | 0 | 0 | 0 | 0 | 1 | -90 | 90 | 0.02719 | 0.0068239 | -0.027187 | -0.0068222
29 | 98 | 1.7851 | 1.1424 | 2.9976e-09 | 0 | 0 | 0 | 0 | 0 | 1 | -90 | 90 | 0.010639 | 0.002667 | -0.010636 | -0.0026659
29 | 54 | 1.3314 | 0.8521 | 2.2358e-09 | 0 | 0 | 0 | 0 | 0 | 1 | -90 | 90 | -0.037907 | -0.0095394 | 0.037928 | 0.0095529
69 | 68 | 0.68347 | 0.43742 | 1.1477e-09 | 0 | 0 | 0 | 0 | 0 | 1 | -90 | 90 | 0.024997 | 0.0062734 | -0.024993 | -0.0062704
26 | 101 | 1.2509 | 0.80055 | 2.1005e-09 | 0 | 0 | 0 | 0 | 0 | 1 | -90 | 90 | 0.0049913 | 0.0012509 | -0.004991 | -0.0012509
26 | 52 | 0.90638 | 0.58008 | 4.5662e-09 | 0 | 0 | 0 | 0 | 0 | 1 | -90 | 90 | 0.070812 | 0.017877 | -0.070762 | -0.017845
26 | 25 | 1.1455 | 0.73315 | 5.771e-09 | 0 | 0 | 0 | 0 | 0 | 1 | -90 | 90 | -0.075804 | -0.019128 | 0.075877 | 0.019174
52 | 100 | 1.1697 | 0.7486 | 1.9642e-09 | 0 | 0 | 0 | 0 | 0 | 1 | -90 | 90 | 0.0051739 | 0.0012967 | -0.0051736 | -0.0012967
52 | 49 | 1.5067 | 0.96431 | 5.0604e-09 | 0 | 0 | 0 | 0 | 0 | 1 | -90 | 90 | 0.065588 | 0.016549 | -0.065516 | -0.016503
25 | 61 | 0.46856 | 0.29988 | 2.3605e-09 | 0 | 0 | 0 | 0 | 0 | 1 | -90 | 90 | -0.075877 | -0.019174 | 0.075907 | 0.019193
54 | 99 | 1.4009 | 0.8966 | 2.3526e-09 | 0 | 0 | 0 | 0 | 0 | 1 | -90 | 90 | 0.0045745 | 0.0011464 | -0.0045741 | -0.0011464
54 | 50 | 2.0833 | 1.3333 | 3.4984e-09 | 0 | 0 | 0 | 0 | 0 | 1 | -90 | 90 | -0.042503 | -0.010699 | 0.042545 | 0.010726
30 | 83 | 1.0003 | 0.64019 | 1.6798e-09 | 0 | 0 | 0 | 0 | 0 | 1 | -90 | 90 | 0.071557 | 0.018001 | -0.071501 | -0.017966
30 | 86 | 1.0155 | 0.64993 | 1.7053e-09 | 0 | 0 | 0 | 0 | 0 | 1 | -90 | 90 | -0.071557 | -0.018001 | 0.071614 | 0.018037
83 | 82 | 1.6038 | 1.0265 | 2.6933e-09 | 0 | 0 | 0 | 0 | 0 | 1 | -90 | 90 | 0.056806 | 0.014283 | -0.05675 | -0.014247
86 | 39 | 1.3837 | 0.8856 | 2.3237e-09 | 0 | 0 | 0 | 0 | 0 | 1 | -90 | 90 | -0.086334 | -0.021727 | 0.086446 | 0.021798
31 | 89 | 1.8772 | 1.2014 | 3.1524e-09 | 0 | 0 | 0 | 0 | 0 | 1 | -90 | 90 | 0.013842 | 0.0034703 | -0.013838 | -0.0034682
31 | 37 | 1.5061 | 0.96392 | 2.5292e-09 | 0 | 0 | 0 | 0 | 0 | 1 | -90 | 90 | -0.013842 | -0.0034703 | 0.013845 | 0.0034721
37 | 33 | 1.8576 | 1.1888 | 3.1193e-09 | 0 | 0 | 0 | 0 | 0 | 1 | -90 | 90 | -0.023922 | -0.0059976 | 0.023933 | 0.0060046
17 | 18 | 0.97375 | 0.6232 | 1.6352e-09 | 0 | 0 | 0 | 0 | 0 | 1 | -90 | 90 | -0.0015921 | -0.0003989 | 0.0015921 | 0.00039876
17 | 16 | 0.83259 | 0.53286 | 1.3981e-09 | 0 | 0 | 0 | 0 | 0 | 1 | -90 | 90 | 0.0015921 | 0.0003989 | -0.0015921 | -0.00039902
18 | 95 | 1.5943 | 1.0204 | 2.6773e-09 | 0 | 0 | 0 | 0 | 0 | 1 | -90 | 90 | -0.0015921 | -0.00039876 | 0.0015922 | 0.00039853
19 | 22 | 2.1291 | 1.3626 | 3.5753e-09 | 0 | 0 | 0 | 0 | 0 | 1 | -90 | 90 | -0.013037 | -0.003268 | 0.013041 | 0.0032701
19 | 46 | 1.0424 | 0.66713 | 1.7505e-09 | 0 | 0 | 0 | 0 | 0 | 1 | -90 | 90 | 0.013037 | 0.003268 | -0.013035 | -0.0032669
22 | 45 | 1.3478 | 0.86258 | 2.2633e-09 | 0 | 0 | 0 | 0 | 0 | 1 | -90 | 90 | -0.013041 | -0.0032701 | 0.013043 | 0.0032714
45 | 44 | 1.519 | 0.97218 | 2.5509e-09 | 0 | 0 | 0 | 0 | 0 | 1 | -90 | 90 | -0.030756 | -0.0077106 | 0.030771 | 0.0077202
61 | 12 | 0.64069 | 0.41004 | 3.2277e-09 | 0 | 0 | 0 | 0 | 0 | 1 | -90 | 90 | -0.080762 | -0.02041 | 0.080808 | 0.020439
90 | 35 | 0.26479 | 0.16947 | 1.334e-09 | 0 | 0 | 0 | 0 | 0 | 1 | -90 | 90 | -0.159 | -0.040477 | 0.15908 | 0.040523
96 | 38 | 0.44494 | 0.28476 | 2.2415e-09 | 0 | 0 | 0 | 0 | 0 | 1 | -90 | 90 | 0.14342 | 0.036396 | -0.14332 | -0.036332
11 | 13 | 3.9346 | 2.5181 | 6.6072e-09 | 0 | 0 | 0 | 0 | 0 | 1 | -90 | 90 | -0.012274 | -0.0030775 | 0.012281 | 0.0030811
11 | 47 | 2.6462 | 1.6936 | 4.4438e-09 | 0 | 0 | 0 | 0 | 0 | 1 | -90 | 90 | 0.012274 | 0.0030775 | -0.01227 | -0.0030752
13 | 14 | 0.4185 | 0.26784 | 2.1083e-09 | 0 | 0 | 0 | 0 | 0 | 1 | -90 | 90 | -0.1367 | -0.034587 | 0.13679 | 0.034642
13 | 12 | 1.461 | 0.93506 | 7.3604e-09 | 0 | 0 | 0 | 0 | 0 | 1 | -90 | 90 | 0.12442 | 0.031506 | -0.12417 | -0.031348
12 | 60 | 2.2626 | 1.4481 | 3.7995e-09 | 0 | 0 | 0 | 0 | 0 | 1 | -90 | 90 | 0.043362 | 0.010909 | -0.043315 | -0.010879
60 | 58 | 1.7718 | 1.134 | 2.9754e-09 | 0 | 0 | 0 | 0 | 0 | 1 | -90 | 90 | 0.043315 | 0.010879 | -0.043279 | -0.010856
14 | 10 | 0.23413 | 0.14984 | 1.1795e-09 | 0 | 0 | 0 | 0 | 0 | 1 | -90 | 90 | -0.13825 | -0.035009 | 0.1383 | 0.03504
9 | 10 | 0.61478 | 0.39346 | 1.0324e-09 | 0 | 0 | 0 | 0 | 0 | 1 | -90 | 90 | -0.0024551 | -0.00061531 | 0.0024551 | 0.00061524
10 | 15 | 0.03179 | 0.020346 | 1.6015e-10 | 0 | 0 | 0 | 0 | 0 | 1 | -90 | 90 | -0.14075 | -0.035655 | 0.14076 | 0.03566
95 | 93 | 0.039622 | 0.025358 | 6.6536e-11 | 0 | 0 | 0 | 0 | 0 | 1 | -90 | 90 | -0.0079885 | -0.0020016 | 0.0079885 | 0.0020016
88 | 39 | 1.2126 | 0.77606 | 2.0363e-09 | 0 | 0 | 0 | 0 | 0 | 1 | -90 | 90 | -0.057421 | -0.014414 | 0.057464 | 0.014441
15 | 38 | 0.35403 | 0.22658 | 1.7835e-09 | 0 | 0 | 0 | 0 | 0 | 1 | -90 | 90 | -0.14324 | -0.036281 | 0.14332 | 0.036332
58 | 57 | 1.3547 | 0.86699 | 2.2749e-09 | 0 | 0 | 0 | 0 | 0 | 1 | -90 | 90 | 0.030415 | 0.007632 | -0.030401 | -0.0076233
43 | 41 | 2.0975 | 1.3424 | 3.5223e-09 | 0 | 0 | 0 | 0 | 0 | 1 | -90 | 90 | -0.011478 | -0.0028766 | 0.011481 | 0.0028782
41 | 42 | 0.73637 | 0.47128 | 3.7097e-09 | 0 | 0 | 0 | 0 | 0 | 1 | -90 | 90 | -0.36551 | -0.093301 | 0.36656 | 0.093976
41 | 40 | 0.30977 | 0.19826 | 1.5606e-09 | 0 | 0 | 0 | 0 | 0 | 1 | -90 | 90 | 0.35402 | 0.090423 | -0.35361 | -0.090157
93 | 94 | 0.87035 | 0.55702 | 1.4616e-09 | 0 | 0 | 0 | 0 | 0 | 1 | -90 | 90 | -0.022235 | -0.0055723 | 0.02224 | 0.0055752
59 | 53 | 1.4252 | 0.91211 | 2.3932e-09 | 0 | 0 | 0 | 0 | 0 | 1 | -90 | 90 | -0.013894 | -0.0034824 | 0.013897 | 0.0034841
53 | 56 | 1.9258 | 1.2325 | 3.2339e-09 | 0 | 0 | 0 | 0 | 0 | 1 | -90 | 90 | -0.013897 | -0.0034841 | 0.013901 | 0.0034864
44 | 42 | 1.0851 | 0.69446 | 1.8222e-09 | 0 | 0 | 0 | 0 | 0 | 1 | -90 | 90 | -0.037351 | -0.0093692 | 0.037367 | 0.0093794
57 | 56 | 0.42037 | 0.26904 | 7.0591e-10 | 0 | 0 | 0 | 0 | 0 | 1 | -90 | 90 | 0.030401 | 0.0076233 | -0.030397 | -0.0076206
49 | 51 | 1.0677 | 0.6833 | 1.7929e-09 | 0 | 0 | 0 | 0 | 0 | 1 | -90 | 90 | 0.0071491 | 0.0017919 | -0.0071485 | -0.0017917
49 | 48 | 0.97237 | 0.62232 | 1.6329e-09 | 0 | 0 | 0 | 0 | 0 | 1 | -90 | 90 | 0.058367 | 0.014711 | -0.05833 | -0.014688
68 | 70 | 0.40382 | 0.25844 | 6.7811e-10 | 0 | 0 | 0 | 0 | 0 | 1 | -90 | 90 | 0.022938 | 0.0057554 | -0.022936 | -0.005754
78 | 77 | 0.81126 | 0.51921 | 1.3623e-09 | 0 | 0 | 0 | 0 | 0 | 1 | -90 | 90 | -0.0018945 | -0.00047483 | 0.0018945 | 0.00047473
77 | 66 | 0.43269 | 0.27692 | 7.266e-10 | 0 | 0 | 0 | 0 | 0 | 1 | -90 | 90 | -0.0037012 | -0.00092756 | 0.0037012 | 0.00092753
50 | 55 | 1.3719 | 0.878 | 2.3037e-09 | 0 | 0 | 0 | 0 | 0 | 1 | -90 | 90 | 0.0040813 | 0.0010228 | -0.004081 | -0.0010228
50 | 48 | 0.6516 | 0.41702 | 1.0942e-09 | 0 | 0 | 0 | 0 | 0 | 1 | -90 | 90 | -0.046626 | -0.011749 | 0.046642 | 0.011759
82 | 84 | 1.896 | 1.2135 | 3.1839e-09 | 0 | 0 | 0 | 0 | 0 | 1 | -90 | 90 | 0.04211 | 0.010578 | -0.042073 | -0.010554
39 | 34 | 1.5044 | 0.9628 | 5.0525e-09 | 0 | 0 | 0 | 0 | 0 | 1 | -90 | 90 | -0.14391 | -0.03624 | 0.14425 | 0.036456
33 | 36 | 0.58696 | 0.37565 | 2.957e-09 | 0 | 0 | 0 | 0 | 0 | 1 | -90 | 90 | -0.33107 | -0.084229 | 0.33176 | 0.084673
33 | 32 | 0.57383 | 0.36725 | 2.8908e-09 | 0 | 0 | 0 | 0 | 0 | 1 | -90 | 90 | 0.30714 | 0.078225 | -0.30655 | -0.077851
32 | 34 | 0.054813 | 0.03508 | 2.7614e-10 | 0 | 0 | 0 | 0 | 0 | 1 | -90 | 90 | 0.30349 | 0.077084 | -0.30344 | -0.077049
34 | 35 | 0.39794 | 0.25468 | 2.0048e-09 | 0 | 0 | 0 | 0 | 0 | 1 | -90 | 90 | 0.15919 | 0.040593 | -0.15908 | -0.040523
36 | 40 | 0.018874 | 0.012079 | 9.5083e-11 | 0 | 0 | 0 | 0 | 0 | 1 | -90 | 90 | -0.34248 | -0.087359 | 0.34251 | 0.087375
87 | 94 | 0.31869 | 0.20396 | 5.3517e-10 | 0 | 0 | 0 | 0 | 0 | 1 | -90 | 90 | 0.029105 | 0.007297 | -0.029102 | -0.0072951
87 | 85 | 0.6824 | 0.43673 | 1.1459e-09 | 0 | 0 | 0 | 0 | 0 | 1 | -90 | 90 | -0.029105 | -0.007297 | 0.029112 | 0.0073009
85 | 84 | 0.91994 | 0.58876 | 1.5448e-09 | 0 | 0 | 0 | 0 | 0 | 1 | -90 | 90 | -0.036039 | -0.009037 | 0.036052 | 0.0090453
63 | 64 | 0.86846 | 0.55581 | 1.4584e-09 | 0 | 0 | 0 | 0 | 0 | 1 | -90 | 90 | 0.0055926 | 0.0014015 | -0.0055923 | -0.0014015
63 | 65 | 0.16462 | 0.10536 | 2.7644e-10 | 0 | 0 | 0 | 0 | 0 | 1 | -90 | 90 | -0.0077805 | -0.0019499 | 0.0077806 | 0.00195
64 | 66 | 0.3809 | 0.24377 | 6.3963e-10 | 0 | 0 | 0 | 0 | 0 | 1 | -90 | 90 | 0.0037013 | 0.00092751 | -0.0037012 | -0.00092753
65 | 67 | 0.95687 | 0.6124 | 1.6069e-09 | 0 | 0 | 0 | 0 | 0 | 1 | -90 | 90 | -0.0077806 | -0.00195 | 0.0077813 | 0.0019502
67 | 80 | 0.16593 | 0.1062 | 2.7864e-10 | 0 | 0 | 0 | 0 | 0 | 1 | -90 | 90 | -0.0077813 | -0.0019502 | 0.0077814 | 0.0019503
80 | 76 | 0.79573 | 0.50927 | 1.3363e-09 | 0 | 0 | 0 | 0 | 0 | 1 | -90 | 90 | -0.010117 | -0.0025356 | 0.010118 | 0.0025361
76 | 74 | 0.16362 | 0.10471 | 2.7476e-10 | 0 | 0 | 0 | 0 | 0 | 1 | -90 | 90 | -0.012664 | -0.0031742 | 0.012664 | 0.0031744
70 | 71 | 0.52812 | 0.338 | 8.8686e-10 | 0 | 0 | 0 | 0 | 0 | 1 | -90 | 90 | 0.022936 | 0.005754 | -0.022932 | -0.0057521
71 | 81 | 0.8317 | 0.53229 | 1.3967e-09 | 0 | 0 | 0 | 0 | 0 | 1 | -90 | 90 | 0.020741 | 0.0052028 | -0.020737 | -0.0052004
81 | 79 | 0.6653 | 0.42579 | 1.1172e-09 | 0 | 0 | 0 | 0 | 0 | 1 | -90 | 90 | 0.017607 | 0.0044158 | -0.017605 | -0.0044145
79 | 75 | 0.5232 | 0.33485 | 8.786e-10 | 0 | 0 | 0 | 0 | 0 | 1 | -90 | 90 | 0.017605 | 0.0044145 | -0.017603 | -0.0044134
72 | 73 | 0.79929 | 0.51155 | 1.3422e-09 | 0 | 0 | 0 | 0 | 0 | 1 | -90 | 90 | -0.015137 | -0.0037945 | 0.015139 | 0.0037957
72 | 74 | 0.6496 | 0.41575 | 1.0909e-09 | 0 | 0 | 0 | 0 | 0 | 1 | -90 | 90 | 0.012665 | 0.003175 | -0.012664 | -0.0031744
73 | 75 | 0.078035 | 0.049942 | 1.3104e-10 | 0 | 0 | 0 | 0 | 0 | 1 | -90 | 90 | -0.017603 | -0.0044132 | 0.017603 | 0.0044134