## bus_data
BUS_I | BUS_TYPE | Pd | Qd | Gs | Bs | area | Vm | Va | baseKV | zone | Vmax | Vmin
1 | 1 | 0.06299 | 0.015787 | 0 | 0 | 1 | 0.9955 | -0.086223 | 0.4 | 1 | 1.1 | 0.9
2 | 1 | 0 | 0 | 0 | 0 | 1 | 0.99401 | -0.11475 | 0.4 | 1 | 1.1 | 0.9
3 | 1 | 0 | 0 | 0 | 0 | 1 | 0.99923 | -0.014733 | 0.4 | 1 | 1.1 | 0.9
4 | 1 | 0 | 0 | 0 | 0 | 1 | 0.99153 | -0.16229 | 0.4 | 1 | 1.1 | 0.9
5 | 3 | 0 | 0 | 0 | 0 | 1 | 1 | 0 | 0.4 | 1 | 1.1 | 0.9
6 | 1 | 0 | 0 | 0 | 0 | 1 | 0.99877 | -0.023489 | 0.4 | 1 | 1.1 | 0.9
7 | 1 | 0.041708 | 0.010453 | 0 | 0 | 1 | 0.98624 | -0.26501 | 0.4 | 1 | 1.1 | 0.9
10 | 1 | 0.0066859 | 0.0016756 | 0 | 0 | 1 | 0.99986 | -0.002596 | 0.4 | 1 | 1.1 | 0.9
14 | 1 | 0 | 0 | 0 | 0 | 1 | 0.99827 | -0.033072 | 0.4 | 1 | 1.1 | 0.9
11 | 1 | 0.0033211 | 0.00083235 | 0 | 0 | 1 | 0.99868 | -0.025331 | 0.4 | 1 | 1.1 | 0.9
12 | 1 | 0.00032228 | 8.0771e-05 | 0 | 0 | 1 | 0.99865 | -0.025769 | 0.4 | 1 | 1.1 | 0.9
13 | 1 | 0.00078104 | 0.00019575 | 0 | 0 | 1 | 0.99864 | -0.026037 | 0.4 | 1 | 1.1 | 0.9
22 | 1 | 0.0098409 | 0.0024664 | 0 | 0 | 1 | 0.99785 | -0.041228 | 0.4 | 1 | 1.1 | 0.9

## generator_data
GEN_BUS | PG | QG | QMAX | QMIN | VG | MBASE | GEN_STATUS | PMAX | PMIN
5 | 0.12647 | 0.032008 | 10 | -10 | 1 | 100 | 1 | 10 | 0

## branch_data
F_BUS | T_BUS | BR_R | BR_X | BR_B | RATE_A | RATE_B | RATE_C | TAP | SHIFT | BR_STATUS | ANGMIN | ANGMAX | P_in | Q_in | P_out | Q_out
1 | 2 | 3.0334 | 1.9414 | 5.0938e-09 | 0 | 0 | 0 | 0 | 0 | 1 | -90 | 90 | 0.042067 | 0.010679 | -0.042009 | -0.010643
1 | 3 | 3.0442 | 1.9483 | 5.1121e-09 | 0 | 0 | 0 | 0 | 0 | 1 | -90 | 90 | -0.10506 | -0.026466 | 0.10542 | 0.026697
2 | 4 | 5.0352 | 3.2225 | 8.4554e-09 | 0 | 0 | 0 | 0 | 0 | 1 | -90 | 90 | 0.042009 | 0.010643 | -0.041913 | -0.010583
3 | 5 | 0.55461 | 0.35495 | 9.3134e-10 | 0 | 0 | 0 | 0 | 0 | 1 | -90 | 90 | -0.1197 | -0.030278 | 0.11978 | 0.030333
3 | 6 | 2.7445 | 1.7565 | 4.6087e-09 | 0 | 0 | 0 | 0 | 0 | 1 | -90 | 90 | 0.01428 | 0.003582 | -0.014274 | -0.0035786
4 | 7 | 10.7939 | 6.9081 | 1.8126e-08 | 0 | 0 | 0 | 0 | 0 | 1 | -90 | 90 | 0.041913 | 0.010583 | -0.041708 | -0.010453
5 | 10 | 1.7401 | 1.1137 | 2.9221e-09 | 0 | 0 | 0 | 0 | 0 | 1 | -90 | 90 | 0.0066867 | 0.0016759 | -0.0066859 | -0.0016756
6 | 14 | 4.3512 | 2.7847 | 7.3068e-09 | 0 | 0 | 0 | 0 | 0 | 1 | -90 | 90 | 0.0098492 | 0.0024703 | -0.0098447 | -0.0024682
6 | 11 | 1.8607 | 1.1908 | 3.1246e-09 | 0 | 0 | 0 | 0 | 0 | 1 | -90 | 90 | 0.0044248 | 0.0011083 | -0.0044245 | -0.0011083
14 | 22 | 3.7 | 2.368 | 6.2133e-09 | 0 | 0 | 0 | 0 | 0 | 1 | -90 | 90 | 0.0098447 | 0.0024682 | -0.0098409 | -0.0024664
11 | 12 | 1.7756 | 1.1364 | 2.9817e-09 | 0 | 0 | 0 | 0 | 0 | 1 | -90 | 90 | 0.0011034 | 0.00027599 | -0.0011033 | -0.00027627
12 | 13 | 1.5331 | 0.98121 | 2.5746e-09 | 0 | 0 | 0 | 0 | 0 | 1 | -90 | 90 | 0.00078105 | 0.0001955 | -0.00078104 | -0.00019575