## bus_data
BUS_I | BUS_TYPE | Pd | Qd | Gs | Bs | area | Vm | Va | baseKV | zone | Vmax | Vmin
9 | 1 | 0 | 0 | 0 | 0 | 1 | 0.98223 | -0.34059 | 0.4 | 1 | 1.1 | 0.9
21 | 1 | 0 | 0 | 0 | 0 | 1 | 0.9825 | -0.33542 | 0.4 | 1 | 1.1 | 0.9
8 | 1 | 0.054264 | 0.0136 | 0 | 0 | 1 | 0.97966 | -0.3909 | 0.4 | 1 | 1.1 | 0.9
30 | 1 | 0.043128 | 0.010809 | 0 | 0 | 1 | 0.97969 | -0.3904 | 0.4 | 1 | 1.1 | 0.9
18 | 1 | 0 | 0 | 0 | 0 | 1 | 0.99122 | -0.16688 | 0.4 | 1 | 1.1 | 0.9
15 | 1 | 0.010662 | 0.0026721 | 0 | 0 | 1 | 0.99801 | -0.037766 | 0.4 | 1 | 1.1 | 0.9
16 | 1 | 0.013289 | 0.0033306 | 0 | 0 | 1 | 0.99798 | -0.038289 | 0.4 | 1 | 1.1 | 0.9
17 | 3 | 0.063177 | 0.015834 | 0 | 0 | 1 | 1 | 0 | 0.4 | 1 | 1.1 | 0.9
23 | 1 | 0.028697 | 0.0071921 | 0 | 0 | 1 | 0.99129 | -0.16676 | 0.4 | 1 | 1.1 | 0.9
19 | 1 | 0.026775 | 0.0067104 | 0 | 0 | 1 | 0.9973 | -0.051858 | 0.4 | 1 | 1.1 | 0.9
25 | 1 | 0 | 0 | 0 | 0 | 1 | 0.98949 | -0.20167 | 0.4 | 1 | 1.1 | 0.9
26 | 1 | 0 | 0 | 0 | 0 | 1 | 0.98818 | -0.22708 | 0.4 | 1 | 1.1 | 0.9
29 | 1 | 0.055553 | 0.013923 | 0 | 0 | 1 | 0.98766 | -0.23718 | 0.4 | 1 | 1.1 | 0.9
27 | 1 | 0 | 0 | 0 | 0 | 1 | 0.98758 | -0.23882 | 0.4 | 1 | 1.1 | 0.9
28 | 1 | 0.0026166 | 0.00065579 | 0 | 0 | 1 | 0.98751 | -0.24016 | 0.4 | 1 | 1.1 | 0.9

## generator_data
GEN_BUS | PG | QG | QMAX | QMIN | VG | MBASE | GEN_STATUS | PMAX | PMIN
17 | 0.30102 | 0.076545 | 10 | -10 | 1 | 100 | 1 | 10 | 0

## branch_data
F_BUS | T_BUS | BR_R | BR_X | BR_B | RATE_A | RATE_B | RATE_C | TAP | SHIFT | BR_STATUS | ANGMIN | ANGMAX | P_in | Q_in | P_out | Q_out
9 | 21 | 0.41242 | 0.26395 | 6.9257e-10 | 0 | 0 | 0 | 0 | 0 | 1 | -90 | 90 | -0.054394 | -0.013683 | 0.054407 | 0.013691
9 | 8 | 3.999 | 2.5594 | 6.7155e-09 | 0 | 0 | 0 | 0 | 0 | 1 | -90 | 90 | 0.054394 | 0.013683 | -0.054263 | -0.0136
21 | 30 | 5.5006 | 3.5204 | 9.2369e-09 | 0 | 0 | 0 | 0 | 0 | 1 | -90 | 90 | 0.043241 | 0.010881 | -0.043128 | -0.010809
21 | 18 | 7.5537 | 4.8344 | 1.2685e-08 | 0 | 0 | 0 | 0 | 0 | 1 | -90 | 90 | -0.097648 | -0.024572 | 0.098442 | 0.025078
18 | 16 | 5.8539 | 3.7465 | 9.8302e-09 | 0 | 0 | 0 | 0 | 0 | 1 | -90 | 90 | -0.098442 | -0.025078 | 0.099057 | 0.02547
15 | 16 | 0.011806 | 0.0075561 | 3.9652e-11 | 0 | 0 | 0 | 0 | 0 | 1 | -90 | 90 | 0.19995 | 0.051042 | -0.19995 | -0.051039
15 | 17 | 0.81135 | 0.51926 | 2.7249e-09 | 0 | 0 | 0 | 0 | 0 | 1 | -90 | 90 | -0.21061 | -0.053714 | 0.211 | 0.05396
16 | 23 | 6.558 | 4.1971 | 1.1013e-08 | 0 | 0 | 0 | 0 | 0 | 1 | -90 | 90 | 0.087601 | 0.022238 | -0.087063 | -0.021895
17 | 19 | 8.6576 | 5.5408 | 1.4538e-08 | 0 | 0 | 0 | 0 | 0 | 1 | -90 | 90 | 0.026841 | 0.0067514 | -0.026775 | -0.0067104
23 | 25 | 2.638 | 1.6883 | 4.4299e-09 | 0 | 0 | 0 | 0 | 0 | 1 | -90 | 90 | 0.058366 | 0.014703 | -0.058269 | -0.014641
25 | 26 | 1.9143 | 1.2251 | 3.2146e-09 | 0 | 0 | 0 | 0 | 0 | 1 | -90 | 90 | 0.058269 | 0.014641 | -0.058198 | -0.014596
26 | 29 | 0.75951 | 0.48609 | 1.2754e-09 | 0 | 0 | 0 | 0 | 0 | 1 | -90 | 90 | 0.058198 | 0.014596 | -0.05817 | -0.014578
29 | 27 | 2.7469 | 1.758 | 4.6128e-09 | 0 | 0 | 0 | 0 | 0 | 1 | -90 | 90 | 0.002617 | 0.00065521 | -0.0026168 | -0.00065553
27 | 28 | 2.232 | 1.4285 | 3.7481e-09 | 0 | 0 | 0 | 0 | 0 | 1 | -90 | 90 | 0.0026168 | 0.00065553 | -0.0026166 | -0.00065579