## bus_data
BUS_I | BUS_TYPE | Pd | Qd | Gs | Bs | area | Vm | Va | baseKV | zone | Vmax | Vmin
1 | 1 | 0.0037911 | 0.00095014 | 0 | 0 | 1 | 0.97652 | -0.4523 | 0.4 | 1 | 1.1 | 0.9
2 | 1 | 0.0075671 | 0.0018965 | 0 | 0 | 1 | 0.97659 | -0.45092 | 0.4 | 1 | 1.1 | 0.9
4 | 1 | 0.0058332 | 0.0014619 | 0 | 0 | 1 | 0.97679 | -0.44709 | 0.4 | 1 | 1.1 | 0.9
15 | 1 | 0.0090232 | 0.0022614 | 0 | 0 | 1 | 0.97684 | -0.44616 | 0.4 | 1 | 1.1 | 0.9
6 | 1 | 0 | 0 | 0 | 0 | 1 | 0.98934 | -0.20325 | 0.4 | 1 | 1.1 | 0.9
9 | 1 | 0 | 0 | 0 | 0 | 1 | 0.9793 | -0.39782 | 0.4 | 1 | 1.1 | 0.9
19 | 1 | 0.0042683 | 0.0010697 | 0 | 0 | 1 | 0.99035 | -0.18369 | 0.4 | 1 | 1.1 | 0.9
21 | 1 | 0.0042001 | 0.0010526 | 0 | 0 | 1 | 0.9891 | -0.20777 | 0.4 | 1 | 1.1 | 0.9
16 | 1 | 0.016128 | 0.0040422 | 0 | 0 | 1 | 0.97792 | -0.42482 | 0.4 | 1 | 1.1 | 0.9
30 | 1 | 0 | 0 | 0 | 0 | 1 | 0.97928 | -0.39821 | 0.4 | 1 | 1.1 | 0.9
17 | 1 | 0.0045463 | 0.0011394 | 0 | 0 | 1 | 0.99149 | -0.16194 | 0.4 | 1 | 1.1 | 0.9
18 | 1 | 0.0054507 | 0.0013661 | 0 | 0 | 1 | 0.99259 | -0.14082 | 0.4 | 1 | 1.1 | 0.9
20 | 1 | 0.0056277 | 0.0014104 | 0 | 0 | 1 | 0.99374 | -0.11879 | 0.4 | 1 | 1.1 | 0.9
33 | 1 | 0.0057751 | 0.0014474 | 0 | 0 | 1 | 0.9955 | -0.085104 | 0.4 | 1 | 1.1 | 0.9
95 | 1 | 0.01443 | 0.0036164 | 0 | 0 | 1 | 0.98871 | -0.21541 | 0.4 | 1 | 1.1 | 0.9
22 | 1 | 0 | 0 | 0 | 0 | 1 | 0.99896 | -0.019684 | 0.4 | 1 | 1.1 | 0.9
35 | 3 | 0.025281 | 0.0063361 | 0 | 0 | 1 | 1 | 0 | 0.4 | 1 | 1.1 | 0.9
34 | 1 | 0.0083666 | 0.0020969 | 0 | 0 | 1 | 0.99768 | -0.04376 | 0.4 | 1 | 1.1 | 0.9
23 | 1 | 0 | 0 | 0 | 0 | 1 | 0.99631 | -0.069713 | 0.4 | 1 | 1.1 | 0.9
24 | 1 | 0 | 0 | 0 | 0 | 1 | 0.99712 | -0.054462 | 0.4 | 1 | 1.1 | 0.9
32 | 1 | 0.0058734 | 0.001472 | 0 | 0 | 1 | 0.99546 | -0.085872 | 0.4 | 1 | 1.1 | 0.9
25 | 1 | 0 | 0 | 0 | 0 | 1 | 0.99652 | -0.065926 | 0.4 | 1 | 1.1 | 0.9
93 | 1 | 0.015383 | 0.0038554 | 0 | 0 | 1 | 0.99637 | -0.068912 | 0.4 | 1 | 1.1 | 0.9
26 | 1 | 0 | 0 | 0 | 0 | 1 | 0.98387 | -0.30759 | 0.4 | 1 | 1.1 | 0.9
43 | 1 | 0.0081516 | 0.002043 | 0 | 0 | 1 | 0.98256 | -0.33328 | 0.4 | 1 | 1.1 | 0.9
27 | 1 | 0 | 0 | 0 | 0 | 1 | 0.9922 | -0.14771 | 0.4 | 1 | 1.1 | 0.9
42 | 1 | 0.0087361 | 0.0021895 | 0 | 0 | 1 | 0.98065 | -0.37006 | 0.4 | 1 | 1.1 | 0.9
31 | 1 | 0.0062544 | 0.0015675 | 0 | 0 | 1 | 0.99478 | -0.098762 | 0.4 | 1 | 1.1 | 0.9
28 | 1 | 0.0042401 | 0.0010627 | 0 | 0 | 1 | 0.97917 | -0.40035 | 0.4 | 1 | 1.1 | 0.9
36 | 1 | 0.0046495 | 0.0011653 | 0 | 0 | 1 | 0.97805 | -0.42086 | 0.4 | 1 | 1.1 | 0.9
37 | 1 | 0.0048151 | 0.0012068 | 0 | 0 | 1 | 0.97839 | -0.41419 | 0.4 | 1 | 1.1 | 0.9
38 | 1 | 0.0055058 | 0.0013799 | 0 | 0 | 1 | 0.97804 | -0.42101 | 0.4 | 1 | 1.1 | 0.9
39 | 1 | 0.0054315 | 0.0013613 | 0 | 0 | 1 | 0.97842 | -0.41369 | 0.4 | 1 | 1.1 | 0.9
40 | 1 | 0.0090824 | 0.0022763 | 0 | 0 | 1 | 0.97593 | -0.46243 | 0.4 | 1 | 1.1 | 0.9
41 | 1 | 0.0050154 | 0.001257 | 0 | 0 | 1 | 0.97931 | -0.39616 | 0.4 | 1 | 1.1 | 0.9
44 | 1 | 0.0088605 | 0.0022206 | 0 | 0 | 1 | 0.97583 | -0.46434 | 0.4 | 1 | 1.1 | 0.9
49 | 1 | 0.0086818 | 0.0021759 | 0 | 0 | 1 | 0.98249 | -0.33457 | 0.4 | 1 | 1.1 | 0.9
45 | 1 | 0 | 0 | 0 | 0 | 1 | 0.97259 | -0.52801 | 0.4 | 1 | 1.1 | 0.9
46 | 1 | 0 | 0 | 0 | 0 | 1 | 0.9718 | -0.54368 | 0.4 | 1 | 1.1 | 0.9
47 | 1 | 0.0028624 | 0.00071738 | 0 | 0 | 1 | 0.97246 | -0.5307 | 0.4 | 1 | 1.1 | 0.9
89 | 1 | 0.023709 | 0.005942 | 0 | 0 | 1 | 0.97157 | -0.54814 | 0.4 | 1 | 1.1 | 0.9
90 | 1 | 0.013455 | 0.0033721 | 0 | 0 | 1 | 0.97145 | -0.5505 | 0.4 | 1 | 1.1 | 0.9
51 | 1 | 0.0058459 | 0.0014651 | 0 | 0 | 1 | 0.97236 | -0.53261 | 0.4 | 1 | 1.1 | 0.9
50 | 1 | 0.0054596 | 0.0013683 | 0 | 0 | 1 | 0.98245 | -0.33527 | 0.4 | 1 | 1.1 | 0.9
91 | 1 | 0.008629 | 0.0021626 | 0 | 0 | 1 | 0.9714 | -0.5515 | 0.4 | 1 | 1.1 | 0.9

## generator_data
GEN_BUS | PG | QG | QMAX | QMIN | VG | MBASE | GEN_STATUS | PMAX | PMIN
35 | 0.28529 | 0.073183 | 10 | -10 | 1 | 100 | 1 | 10 | 0

## branch_data
F_BUS | T_BUS | BR_R | BR_X | BR_B | RATE_A | RATE_B | RATE_C | TAP | SHIFT | BR_STATUS | ANGMIN | ANGMAX | P_in | Q_in | P_out | Q_out
1 | 2 | 1.5562 | 0.996 | 2.6134e-09 | 0 | 0 | 0 | 0 | 0 | 1 | -90 | 90 | -0.003791 | -0.00095017 | 0.0037913 | 0.00095008
2 | 4 | 1.4425 | 0.92317 | 2.4223e-09 | 0 | 0 | 0 | 0 | 0 | 1 | -90 | 90 | -0.011358 | -0.0028466 | 0.01136 | 0.0028477
4 | 15 | 0.23091 | 0.14778 | 3.8776e-10 | 0 | 0 | 0 | 0 | 0 | 1 | -90 | 90 | -0.017193 | -0.0043097 | 0.017194 | 0.0043101
15 | 16 | 3.4861 | 2.2311 | 5.8542e-09 | 0 | 0 | 0 | 0 | 0 | 1 | -90 | 90 | -0.026217 | -0.0065716 | 0.026244 | 0.0065881
6 | 9 | 18.1365 | 11.6074 | 3.0456e-08 | 0 | 0 | 0 | 0 | 0 | 1 | -90 | 90 | 0.047105 | 0.012005 | -0.046668 | -0.011727
6 | 19 | 1.3167 | 0.84269 | 2.2111e-09 | 0 | 0 | 0 | 0 | 0 | 1 | -90 | 90 | -0.065744 | -0.016679 | 0.065806 | 0.016718
6 | 21 | 1.0657 | 0.68207 | 1.7897e-09 | 0 | 0 | 0 | 0 | 0 | 1 | -90 | 90 | 0.018639 | 0.0046744 | -0.018635 | -0.004672
9 | 16 | 2.7366 | 1.7515 | 4.5956e-09 | 0 | 0 | 0 | 0 | 0 | 1 | -90 | 90 | 0.042427 | 0.010665 | -0.042372 | -0.01063
9 | 30 | 0.38594 | 0.247 | 6.4809e-10 | 0 | 0 | 0 | 0 | 0 | 1 | -90 | 90 | 0.0042406 | 0.0010626 | -0.0042405 | -0.0010626
19 | 17 | 1.3777 | 0.88174 | 2.3136e-09 | 0 | 0 | 0 | 0 | 0 | 1 | -90 | 90 | -0.070075 | -0.017788 | 0.070148 | 0.017835
21 | 95 | 2.3182 | 1.4836 | 3.8929e-09 | 0 | 0 | 0 | 0 | 0 | 1 | -90 | 90 | 0.014435 | 0.0036194 | -0.01443 | -0.0036164
30 | 28 | 2.172 | 1.3901 | 3.6475e-09 | 0 | 0 | 0 | 0 | 0 | 1 | -90 | 90 | 0.0042405 | 0.0010626 | -0.0042401 | -0.0010627
17 | 18 | 1.2582 | 0.80523 | 2.1128e-09 | 0 | 0 | 0 | 0 | 0 | 1 | -90 | 90 | -0.074694 | -0.018974 | 0.07477 | 0.019022
18 | 20 | 1.2253 | 0.78421 | 2.0577e-09 | 0 | 0 | 0 | 0 | 0 | 1 | -90 | 90 | -0.080221 | -0.020388 | 0.080306 | 0.020443
20 | 33 | 1.7548 | 1.1231 | 2.9468e-09 | 0 | 0 | 0 | 0 | 0 | 1 | -90 | 90 | -0.085934 | -0.021853 | 0.086074 | 0.021942
33 | 23 | 0.75274 | 0.48176 | 1.2641e-09 | 0 | 0 | 0 | 0 | 0 | 1 | -90 | 90 | -0.091849 | -0.02339 | 0.091917 | 0.023433
22 | 35 | 0.34471 | 0.22062 | 1.7366e-09 | 0 | 0 | 0 | 0 | 0 | 1 | -90 | 90 | -0.25976 | -0.066688 | 0.26001 | 0.066847
22 | 34 | 0.42064 | 0.26921 | 2.1191e-09 | 0 | 0 | 0 | 0 | 0 | 1 | -90 | 90 | 0.25976 | 0.066688 | -0.25946 | -0.066494
34 | 24 | 0.19296 | 0.12349 | 9.7208e-10 | 0 | 0 | 0 | 0 | 0 | 1 | -90 | 90 | 0.25109 | 0.064398 | -0.25096 | -0.064314
23 | 24 | 0.2928 | 0.1874 | 1.4751e-09 | 0 | 0 | 0 | 0 | 0 | 1 | -90 | 90 | -0.23539 | -0.060342 | 0.23557 | 0.060453
23 | 32 | 0.50933 | 0.32597 | 2.5659e-09 | 0 | 0 | 0 | 0 | 0 | 1 | -90 | 90 | 0.14348 | 0.036908 | -0.14337 | -0.036837
24 | 25 | 3.3191 | 2.1242 | 5.5736e-09 | 0 | 0 | 0 | 0 | 0 | 1 | -90 | 90 | 0.015394 | 0.0038615 | -0.015385 | -0.0038566
32 | 31 | 0.42328 | 0.2709 | 2.1324e-09 | 0 | 0 | 0 | 0 | 0 | 1 | -90 | 90 | 0.13749 | 0.035365 | -0.13741 | -0.03531
25 | 93 | 0.86367 | 0.55275 | 1.4503e-09 | 0 | 0 | 0 | 0 | 0 | 1 | -90 | 90 | 0.015385 | 0.0038566 | -0.015383 | -0.0038554
26 | 43 | 4.9918 | 3.1948 | 8.3826e-09 | 0 | 0 | 0 | 0 | 0 | 1 | -90 | 90 | 0.022321 | 0.0056044 | -0.022294 | -0.0055878
26 | 27 | 5.4272 | 3.4734 | 2.7341e-08 | 0 | 0 | 0 | 0 | 0 | 1 | -90 | 90 | -0.12983 | -0.032903 | 0.13084 | 0.033544
26 | 42 | 2.5341 | 1.6218 | 8.5108e-09 | 0 | 0 | 0 | 0 | 0 | 1 | -90 | 90 | 0.10751 | 0.027299 | -0.10719 | -0.027094
43 | 49 | 0.39737 | 0.25431 | 6.6728e-10 | 0 | 0 | 0 | 0 | 0 | 1 | -90 | 90 | 0.014142 | 0.0035448 | -0.014141 | -0.0035443
27 | 31 | 1.68 | 1.0752 | 8.4633e-09 | 0 | 0 | 0 | 0 | 0 | 1 | -90 | 90 | -0.13084 | -0.033544 | 0.13115 | 0.033742
42 | 41 | 1.1481 | 0.73478 | 1.928e-09 | 0 | 0 | 0 | 0 | 0 | 1 | -90 | 90 | 0.098454 | 0.024905 | -0.098331 | -0.024826
36 | 37 | 0.34616 | 0.22154 | 5.8129e-10 | 0 | 0 | 0 | 0 | 0 | 1 | -90 | 90 | -0.082962 | -0.020933 | 0.082989 | 0.02095
36 | 38 | 0.0085682 | 0.0054837 | 1.4388e-11 | 0 | 0 | 0 | 0 | 0 | 1 | -90 | 90 | 0.078313 | 0.019768 | -0.078312 | -0.019767
37 | 39 | 0.024577 | 0.015729 | 4.1271e-11 | 0 | 0 | 0 | 0 | 0 | 1 | -90 | 90 | -0.087804 | -0.022157 | 0.087806 | 0.022158
38 | 40 | 2.446 | 1.5655 | 4.1076e-09 | 0 | 0 | 0 | 0 | 0 | 1 | -90 | 90 | 0.072807 | 0.018388 | -0.072662 | -0.018296
39 | 41 | 0.81099 | 0.51903 | 1.3619e-09 | 0 | 0 | 0 | 0 | 0 | 1 | -90 | 90 | -0.093237 | -0.023519 | 0.093316 | 0.023569
40 | 44 | 0.12858 | 0.082291 | 2.1592e-10 | 0 | 0 | 0 | 0 | 0 | 1 | -90 | 90 | 0.06358 | 0.016019 | -0.063574 | -0.016016
44 | 45 | 4.9702 | 3.1809 | 8.3463e-09 | 0 | 0 | 0 | 0 | 0 | 1 | -90 | 90 | 0.054714 | 0.013795 | -0.054548 | -0.01369
49 | 50 | 0.55288 | 0.35384 | 9.2843e-10 | 0 | 0 | 0 | 0 | 0 | 1 | -90 | 90 | 0.0054598 | 0.0013684 | -0.0054596 | -0.0013683
45 | 46 | 1.4493 | 0.92755 | 2.4338e-09 | 0 | 0 | 0 | 0 | 0 | 1 | -90 | 90 | 0.045838 | 0.011507 | -0.045804 | -0.011485
45 | 47 | 1.3072 | 0.83662 | 2.1952e-09 | 0 | 0 | 0 | 0 | 0 | 1 | -90 | 90 | 0.0087096 | 0.0021832 | -0.0087085 | -0.0021827
46 | 89 | 0.79718 | 0.51019 | 1.3387e-09 | 0 | 0 | 0 | 0 | 0 | 1 | -90 | 90 | 0.023713 | 0.0059453 | -0.023708 | -0.0059422
46 | 90 | 1.3083 | 0.83729 | 2.1969e-09 | 0 | 0 | 0 | 0 | 0 | 1 | -90 | 90 | 0.022091 | 0.0055396 | -0.022084 | -0.0055352
47 | 51 | 1.3862 | 0.88717 | 2.3278e-09 | 0 | 0 | 0 | 0 | 0 | 1 | -90 | 90 | 0.0058462 | 0.0014653 | -0.0058457 | -0.0014652
90 | 91 | 0.48635 | 0.31126 | 8.1671e-10 | 0 | 0 | 0 | 0 | 0 | 1 | -90 | 90 | 0.0086291 | 0.0021629 | -0.0086287 | -0.0021627