## bus_data
BUS_I | BUS_TYPE | Pd | Qd | Gs | Bs | area | Vm | Va | baseKV | zone | Vmax | Vmin
1 | 1 | 0.046654 | 0.011692 | 0 | 0 | 1 | 0.97026 | -0.57514 | 0.4 | 1 | 1.1 | 0.9
2 | 1 | 0 | 0 | 0 | 0 | 1 | 0.9729 | -0.52291 | 0.4 | 1 | 1.1 | 0.9
3 | 1 | 0 | 0 | 0 | 0 | 1 | 0.98001 | -0.384 | 0.4 | 1 | 1.1 | 0.9
12 | 1 | 0.026777 | 0.006711 | 0 | 0 | 1 | 0.98068 | -0.37104 | 0.4 | 1 | 1.1 | 0.9
4 | 1 | 0 | 0 | 0 | 0 | 1 | 0.9849 | -0.28893 | 0.4 | 1 | 1.1 | 0.9
8 | 1 | 0 | 0 | 0 | 0 | 1 | 0.98438 | -0.29908 | 0.4 | 1 | 1.1 | 0.9
35 | 1 | 0.016644 | 0.0041713 | 0 | 0 | 1 | 0.98789 | -0.23129 | 0.4 | 1 | 1.1 | 0.9
5 | 1 | 0 | 0 | 0 | 0 | 1 | 0.98071 | -0.37042 | 0.4 | 1 | 1.1 | 0.9
7 | 1 | 0 | 0 | 0 | 0 | 1 | 0.98277 | -0.33022 | 0.4 | 1 | 1.1 | 0.9
14 | 1 | 0.027033 | 0.0067751 | 0 | 0 | 1 | 0.98007 | -0.383 | 0.4 | 1 | 1.1 | 0.9
6 | 1 | 0 | 0 | 0 | 0 | 1 | 0.97784 | -0.42683 | 0.4 | 1 | 1.1 | 0.9
15 | 1 | 0.020889 | 0.0052354 | 0 | 0 | 1 | 0.97717 | -0.43984 | 0.4 | 1 | 1.1 | 0.9
9 | 1 | 0 | 0 | 0 | 0 | 1 | 0.98239 | -0.3376 | 0.4 | 1 | 1.1 | 0.9
40 | 1 | 0.0168 | 0.0042105 | 0 | 0 | 1 | 0.98355 | -0.31512 | 0.4 | 1 | 1.1 | 0.9
11 | 1 | 0.028945 | 0.0072544 | 0 | 0 | 1 | 0.98139 | -0.3572 | 0.4 | 1 | 1.1 | 0.9
13 | 1 | 0 | 0 | 0 | 0 | 1 | 0.99132 | -0.16608 | 0.4 | 1 | 1.1 | 0.9
31 | 1 | 0 | 0 | 0 | 0 | 1 | 0.99041 | -0.18371 | 0.4 | 1 | 1.1 | 0.9
33 | 1 | 0.006973 | 0.0017476 | 0 | 0 | 1 | 0.99173 | -0.15816 | 0.4 | 1 | 1.1 | 0.9
23 | 1 | 0.055794 | 0.013983 | 0 | 0 | 1 | 0.98798 | -0.22952 | 0.4 | 1 | 1.1 | 0.9
16 | 1 | 0.011917 | 0.0029866 | 0 | 0 | 1 | 0.97716 | -0.44004 | 0.4 | 1 | 1.1 | 0.9
36 | 1 | 0.026901 | 0.0067421 | 0 | 0 | 1 | 0.99108 | -0.17048 | 0.4 | 1 | 1.1 | 0.9
25 | 1 | 0 | 0 | 0 | 0 | 1 | 0.9915 | -0.16236 | 0.4 | 1 | 1.1 | 0.9
53 | 1 | 0.0027121 | 0.00067972 | 0 | 0 | 1 | 0.99012 | -0.18936 | 0.4 | 1 | 1.1 | 0.9
29 | 1 | 0 | 0 | 0 | 0 | 1 | 0.99021 | -0.18745 | 0.4 | 1 | 1.1 | 0.9
30 | 1 | 0 | 0 | 0 | 0 | 1 | 0.98769 | -0.23621 | 0.4 | 1 | 1.1 | 0.9
39 | 1 | 0.0035732 | 0.00089552 | 0 | 0 | 1 | 0.99098 | -0.17244 | 0.4 | 1 | 1.1 | 0.9
24 | 1 | 0 | 0 | 0 | 0 | 1 | 0.99553 | -0.08497 | 0.4 | 1 | 1.1 | 0.9
34 | 1 | 0.011792 | 0.0029554 | 0 | 0 | 1 | 0.9933 | -0.12782 | 0.4 | 1 | 1.1 | 0.9
22 | 1 | 0 | 0 | 0 | 0 | 1 | 0.99418 | -0.11069 | 0.4 | 1 | 1.1 | 0.9
19 | 1 | 0 | 0 | 0 | 0 | 1 | 0.99785 | -0.040722 | 0.4 | 1 | 1.1 | 0.9
44 | 1 | 0.0021606 | 0.00054151 | 0 | 0 | 1 | 0.98715 | -0.24671 | 0.4 | 1 | 1.1 | 0.9
42 | 1 | 0.0044493 | 0.0011151 | 0 | 0 | 1 | 0.98724 | -0.24505 | 0.4 | 1 | 1.1 | 0.9
27 | 1 | 0 | 0 | 0 | 0 | 1 | 0.99293 | -0.13469 | 0.4 | 1 | 1.1 | 0.9
38 | 1 | 0.015752 | 0.0039479 | 0 | 0 | 1 | 0.9926 | -0.1411 | 0.4 | 1 | 1.1 | 0.9
37 | 1 | 0.01557 | 0.0039023 | 0 | 0 | 1 | 0.99184 | -0.15585 | 0.4 | 1 | 1.1 | 0.9
26 | 1 | 0 | 0 | 0 | 0 | 1 | 0.99176 | -0.15735 | 0.4 | 1 | 1.1 | 0.9
20 | 1 | 0.010644 | 0.0026675 | 0 | 0 | 1 | 0.991 | -0.17146 | 0.4 | 1 | 1.1 | 0.9
17 | 1 | 0.013946 | 0.0034951 | 0 | 0 | 1 | 0.99718 | -0.053754 | 0.4 | 1 | 1.1 | 0.9
18 | 1 | 0.012122 | 0.0030381 | 0 | 0 | 1 | 0.99742 | -0.04908 | 0.4 | 1 | 1.1 | 0.9
32 | 3 | 0.010347 | 0.0025932 | 0 | 0 | 1 | 1 | 0 | 0.4 | 1 | 1.1 | 0.9
21 | 1 | 0 | 0 | 0 | 0 | 1 | 0.98837 | -0.22193 | 0.4 | 1 | 1.1 | 0.9
41 | 1 | 0.0032721 | 0.00082007 | 0 | 0 | 1 | 0.99256 | -0.14185 | 0.4 | 1 | 1.1 | 0.9
48 | 1 | 0.0065222 | 0.0016346 | 0 | 0 | 1 | 0.98832 | -0.22417 | 0.4 | 1 | 1.1 | 0.9
46 | 1 | 0.0064379 | 0.0016135 | 0 | 0 | 1 | 0.98843 | -0.22201 | 0.4 | 1 | 1.1 | 0.9
52 | 1 | 0.0033026 | 0.0008277 | 0 | 0 | 1 | 0.98689 | -0.25179 | 0.4 | 1 | 1.1 | 0.9
43 | 1 | 0.0045819 | 0.0011483 | 0 | 0 | 1 | 0.98709 | -0.24799 | 0.4 | 1 | 1.1 | 0.9
54 | 1 | 0.0027119 | 0.00067967 | 0 | 0 | 1 | 0.98947 | -0.20194 | 0.4 | 1 | 1.1 | 0.9
51 | 1 | 0.0011882 | 0.00029779 | 0 | 0 | 1 | 0.9868 | -0.25353 | 0.4 | 1 | 1.1 | 0.9
45 | 1 | 0.0063329 | 0.0015872 | 0 | 0 | 1 | 0.98865 | -0.21783 | 0.4 | 1 | 1.1 | 0.9
47 | 1 | 0.0081738 | 0.0020485 | 0 | 0 | 1 | 0.98895 | -0.2119 | 0.4 | 1 | 1.1 | 0.9
49 | 1 | 0.0094785 | 0.0023755 | 0 | 0 | 1 | 0.98941 | -0.20314 | 0.4 | 1 | 1.1 | 0.9
50 | 1 | 0.0016595 | 0.0004159 | 0 | 0 | 1 | 0.9868 | -0.25355 | 0.4 | 1 | 1.1 | 0.9

## generator_data
GEN_BUS | PG | QG | QMAX | QMIN | VG | MBASE | GEN_STATUS | PMAX | PMIN
32 | 0.44804 | 0.1146 | 10 | -10 | 1 | 100 | 1 | 10 | 0

## branch_data
F_BUS | T_BUS | BR_R | BR_X | BR_B | RATE_A | RATE_B | RATE_C | TAP | SHIFT | BR_STATUS | ANGMIN | ANGMAX | P_in | Q_in | P_out | Q_out
1 | 2 | 4.7364 | 3.0313 | 7.9536e-09 | 0 | 0 | 0 | 0 | 0 | 1 | -90 | 90 | -0.046654 | -0.011692 | 0.04677 | 0.011766
2 | 3 | 12.724 | 8.1434 | 2.1367e-08 | 0 | 0 | 0 | 0 | 0 | 1 | -90 | 90 | -0.04677 | -0.011766 | 0.047083 | 0.011964
3 | 12 | 1.1967 | 0.76589 | 2.0096e-09 | 0 | 0 | 0 | 0 | 0 | 1 | -90 | 90 | -0.047083 | -0.011964 | 0.047112 | 0.011983
12 | 11 | 0.81258 | 0.52005 | 4.0936e-09 | 0 | 0 | 0 | 0 | 0 | 1 | -90 | 90 | -0.073889 | -0.018694 | 0.073938 | 0.018725
4 | 8 | 0.24631 | 0.15764 | 1.6545e-09 | 0 | 0 | 0 | 0 | 0 | 1 | -90 | 90 | 0.18024 | 0.045643 | -0.18015 | -0.045587
4 | 35 | 1.4041 | 0.89863 | 9.4315e-09 | 0 | 0 | 0 | 0 | 0 | 1 | -90 | 90 | -0.18024 | -0.045643 | 0.18074 | 0.045963
8 | 40 | 0.38892 | 0.24891 | 2.6124e-09 | 0 | 0 | 0 | 0 | 0 | 1 | -90 | 90 | 0.18015 | 0.045587 | -0.18001 | -0.045499
35 | 23 | 0.03951 | 0.025286 | 2.6539e-10 | 0 | 0 | 0 | 0 | 0 | 1 | -90 | 90 | -0.19739 | -0.050134 | 0.1974 | 0.050145
5 | 7 | 2.9017 | 1.8571 | 4.8728e-09 | 0 | 0 | 0 | 0 | 0 | 1 | -90 | 90 | -0.059964 | -0.015076 | 0.06008 | 0.015149
5 | 14 | 0.9061 | 0.5799 | 1.5216e-09 | 0 | 0 | 0 | 0 | 0 | 1 | -90 | 90 | 0.059964 | 0.015076 | -0.059928 | -0.015053
7 | 9 | 0.31169 | 0.19948 | 2.0937e-09 | 0 | 0 | 0 | 0 | 0 | 1 | -90 | 90 | 0.10302 | 0.026064 | -0.10298 | -0.026041
7 | 40 | 0.40324 | 0.25807 | 2.7086e-09 | 0 | 0 | 0 | 0 | 0 | 1 | -90 | 90 | -0.1631 | -0.041213 | 0.16321 | 0.041288
14 | 6 | 5.739 | 3.6729 | 9.6373e-09 | 0 | 0 | 0 | 0 | 0 | 1 | -90 | 90 | 0.032895 | 0.0082779 | -0.032827 | -0.0082348
6 | 15 | 1.6987 | 1.0872 | 2.8526e-09 | 0 | 0 | 0 | 0 | 0 | 1 | -90 | 90 | 0.032827 | 0.0082348 | -0.032806 | -0.0082221
15 | 16 | 0.068662 | 0.043943 | 1.153e-10 | 0 | 0 | 0 | 0 | 0 | 1 | -90 | 90 | 0.011917 | 0.0029867 | -0.011917 | -0.0029866
9 | 11 | 0.82759 | 0.52966 | 5.559e-09 | 0 | 0 | 0 | 0 | 0 | 1 | -90 | 90 | 0.10298 | 0.026041 | -0.10288 | -0.025979
13 | 31 | 1.8309 | 1.1718 | 3.0746e-09 | 0 | 0 | 0 | 0 | 0 | 1 | -90 | 90 | 0.042462 | 0.010677 | -0.042427 | -0.010654
13 | 33 | 0.82403 | 0.52738 | 1.3838e-09 | 0 | 0 | 0 | 0 | 0 | 1 | -90 | 90 | -0.042462 | -0.010677 | 0.042479 | 0.010687
31 | 53 | 0.58657 | 0.37541 | 9.8501e-10 | 0 | 0 | 0 | 0 | 0 | 1 | -90 | 90 | 0.042427 | 0.010654 | -0.042415 | -0.010647
33 | 34 | 2.7147 | 1.7374 | 4.5587e-09 | 0 | 0 | 0 | 0 | 0 | 1 | -90 | 90 | -0.049452 | -0.012435 | 0.049523 | 0.01248
23 | 21 | 0.13221 | 0.084617 | 8.8809e-10 | 0 | 0 | 0 | 0 | 0 | 1 | -90 | 90 | -0.2532 | -0.064128 | 0.25329 | 0.064187
36 | 25 | 1.33 | 0.85119 | 2.2334e-09 | 0 | 0 | 0 | 0 | 0 | 1 | -90 | 90 | -0.026901 | -0.0067421 | 0.026912 | 0.0067485
25 | 26 | 0.82044 | 0.52508 | 1.3777e-09 | 0 | 0 | 0 | 0 | 0 | 1 | -90 | 90 | -0.026912 | -0.0067485 | 0.026918 | 0.0067525
53 | 54 | 1.3927 | 0.89131 | 2.3387e-09 | 0 | 0 | 0 | 0 | 0 | 1 | -90 | 90 | 0.039703 | 0.0099673 | -0.039679 | -0.0099523
29 | 30 | 12.3193 | 7.8843 | 2.0687e-08 | 0 | 0 | 0 | 0 | 0 | 1 | -90 | 90 | 0.017393 | 0.0043737 | -0.017352 | -0.0043498
29 | 39 | 3.8031 | 2.434 | 6.3863e-09 | 0 | 0 | 0 | 0 | 0 | 1 | -90 | 90 | -0.017393 | -0.0043737 | 0.017405 | 0.004381
30 | 44 | 5.5191 | 3.5322 | 9.2681e-09 | 0 | 0 | 0 | 0 | 0 | 1 | -90 | 90 | 0.0083168 | 0.0020847 | -0.0083126 | -0.002083
30 | 42 | 4.2746 | 2.7358 | 7.1783e-09 | 0 | 0 | 0 | 0 | 0 | 1 | -90 | 90 | 0.0090356 | 0.0022651 | -0.0090318 | -0.0022634
39 | 26 | 3.1764 | 2.0329 | 5.334e-09 | 0 | 0 | 0 | 0 | 0 | 1 | -90 | 90 | -0.020978 | -0.0052766 | 0.020994 | 0.0052857
24 | 34 | 3.1063 | 1.988 | 5.2163e-09 | 0 | 0 | 0 | 0 | 0 | 1 | -90 | 90 | 0.061441 | 0.015515 | -0.061315 | -0.015435
24 | 22 | 0.33121 | 0.21197 | 2.2248e-09 | 0 | 0 | 0 | 0 | 0 | 1 | -90 | 90 | 0.34843 | 0.088836 | -0.348 | -0.08856
24 | 19 | 0.48564 | 0.31081 | 3.2621e-09 | 0 | 0 | 0 | 0 | 0 | 1 | -90 | 90 | -0.40987 | -0.10435 | 0.41075 | 0.10491
22 | 20 | 1.0239 | 0.65527 | 6.8773e-09 | 0 | 0 | 0 | 0 | 0 | 1 | -90 | 90 | 0.26532 | 0.067745 | -0.26455 | -0.067248
22 | 27 | 1.288 | 0.82435 | 2.163e-09 | 0 | 0 | 0 | 0 | 0 | 1 | -90 | 90 | 0.082674 | 0.020815 | -0.08258 | -0.020755
19 | 32 | 0.42185 | 0.26999 | 2.8336e-09 | 0 | 0 | 0 | 0 | 0 | 1 | -90 | 90 | -0.43683 | -0.11145 | 0.43769 | 0.112
19 | 18 | 1.4303 | 0.9154 | 2.4019e-09 | 0 | 0 | 0 | 0 | 0 | 1 | -90 | 90 | 0.026081 | 0.0065413 | -0.026071 | -0.0065349
44 | 52 | 3.602 | 2.3053 | 6.0488e-09 | 0 | 0 | 0 | 0 | 0 | 1 | -90 | 90 | 0.006152 | 0.0015415 | -0.0061505 | -0.0015411
42 | 43 | 2.8028 | 1.7938 | 4.7067e-09 | 0 | 0 | 0 | 0 | 0 | 1 | -90 | 90 | 0.0045825 | 0.0011483 | -0.0045819 | -0.0011483
27 | 38 | 1.4881 | 0.95236 | 2.4989e-09 | 0 | 0 | 0 | 0 | 0 | 1 | -90 | 90 | 0.01903 | 0.0047713 | -0.019024 | -0.0047678
27 | 37 | 1.4731 | 0.94276 | 2.4737e-09 | 0 | 0 | 0 | 0 | 0 | 1 | -90 | 90 | 0.063549 | 0.015983 | -0.063485 | -0.015943
38 | 41 | 1.0115 | 0.64735 | 1.6986e-09 | 0 | 0 | 0 | 0 | 0 | 1 | -90 | 90 | 0.0032723 | 0.00081998 | -0.0032721 | -0.00082007
37 | 26 | 0.13882 | 0.088842 | 2.3311e-10 | 0 | 0 | 0 | 0 | 0 | 1 | -90 | 90 | 0.047915 | 0.01204 | -0.047912 | -0.012038
20 | 21 | 0.88102 | 0.56386 | 5.9179e-09 | 0 | 0 | 0 | 0 | 0 | 1 | -90 | 90 | 0.2539 | 0.064581 | -0.25329 | -0.064187
17 | 18 | 1.4941 | 0.95623 | 2.509e-09 | 0 | 0 | 0 | 0 | 0 | 1 | -90 | 90 | -0.013946 | -0.0034951 | 0.013949 | 0.0034968
48 | 46 | 1.4539 | 0.93053 | 2.4416e-09 | 0 | 0 | 0 | 0 | 0 | 1 | -90 | 90 | -0.0065222 | -0.0016346 | 0.0065229 | 0.0016348
46 | 45 | 1.4129 | 0.90427 | 2.3727e-09 | 0 | 0 | 0 | 0 | 0 | 1 | -90 | 90 | -0.012961 | -0.0032483 | 0.012963 | 0.0032497
52 | 51 | 2.6714 | 1.7097 | 4.486e-09 | 0 | 0 | 0 | 0 | 0 | 1 | -90 | 90 | 0.0028479 | 0.0007134 | -0.0028477 | -0.00071368
54 | 49 | 0.1424 | 0.091139 | 2.3913e-10 | 0 | 0 | 0 | 0 | 0 | 1 | -90 | 90 | 0.036967 | 0.0092727 | -0.036965 | -0.0092713
51 | 50 | 0.037087 | 0.023736 | 6.2279e-11 | 0 | 0 | 0 | 0 | 0 | 1 | -90 | 90 | 0.0016595 | 0.00041589 | -0.0016595 | -0.0004159
45 | 47 | 1.3459 | 0.86136 | 2.2601e-09 | 0 | 0 | 0 | 0 | 0 | 1 | -90 | 90 | -0.019296 | -0.0048369 | 0.019302 | 0.0048401
47 | 49 | 1.3988 | 0.89522 | 2.3489e-09 | 0 | 0 | 0 | 0 | 0 | 1 | -90 | 90 | -0.027475 | -0.0068887 | 0.027487 | 0.0068958