## bus_data
BUS_I | BUS_TYPE | Pd | Qd | Gs | Bs | area | Vm | Va | baseKV | zone | Vmax | Vmin
1 | 1 | 0.005524 | 0.0013844 | 0 | 0 | 1 | 0.99203 | -0.15317 | 0.4 | 1 | 1.1 | 0.9
2 | 1 | 0 | 0 | 0 | 0 | 1 | 0.99211 | -0.15169 | 0.4 | 1 | 1.1 | 0.9
4 | 1 | 0 | 0 | 0 | 0 | 1 | 0.99213 | -0.15122 | 0.4 | 1 | 1.1 | 0.9
68 | 1 | 0.0014186 | 0.00035554 | 0 | 0 | 1 | 0.99117 | -0.1698 | 0.4 | 1 | 1.1 | 0.9
66 | 1 | 0.0011662 | 0.00029227 | 0 | 0 | 1 | 0.99292 | -0.13598 | 0.4 | 1 | 1.1 | 0.9
5 | 1 | 0 | 0 | 0 | 0 | 1 | 0.99391 | -0.11691 | 0.4 | 1 | 1.1 | 0.9
67 | 1 | 0.00092452 | 0.00023171 | 0 | 0 | 1 | 0.99382 | -0.11859 | 0.4 | 1 | 1.1 | 0.9
69 | 1 | 0.0021071 | 0.00052808 | 0 | 0 | 1 | 0.99424 | -0.11044 | 0.4 | 1 | 1.1 | 0.9
6 | 1 | 0 | 0 | 0 | 0 | 1 | 0.98256 | -0.33629 | 0.4 | 1 | 1.1 | 0.9
16 | 1 | 0.019762 | 0.0049528 | 0 | 0 | 1 | 0.98276 | -0.3324 | 0.4 | 1 | 1.1 | 0.9
50 | 1 | 0.0029523 | 0.00073993 | 0 | 0 | 1 | 0.9825 | -0.3376 | 0.4 | 1 | 1.1 | 0.9
7 | 1 | 0 | 0 | 0 | 0 | 1 | 0.9898 | -0.19642 | 0.4 | 1 | 1.1 | 0.9
8 | 1 | 0 | 0 | 0 | 0 | 1 | 0.99006 | -0.1913 | 0.4 | 1 | 1.1 | 0.9
70 | 1 | 0.0062005 | 0.001554 | 0 | 0 | 1 | 0.98969 | -0.19854 | 0.4 | 1 | 1.1 | 0.9
65 | 1 | 0.0021783 | 0.00054593 | 0 | 0 | 1 | 0.99076 | -0.17788 | 0.4 | 1 | 1.1 | 0.9
64 | 1 | 0.01487 | 0.0037269 | 0 | 0 | 1 | 0.98964 | -0.19946 | 0.4 | 1 | 1.1 | 0.9
9 | 1 | 0 | 0 | 0 | 0 | 1 | 0.99524 | -0.091299 | 0.4 | 1 | 1.1 | 0.9
54 | 1 | 0.0017765 | 0.00044524 | 0 | 0 | 1 | 0.99519 | -0.092159 | 0.4 | 1 | 1.1 | 0.9
52 | 1 | 0.0033535 | 0.00084048 | 0 | 0 | 1 | 0.99561 | -0.084093 | 0.4 | 1 | 1.1 | 0.9
10 | 1 | 0 | 0 | 0 | 0 | 1 | 0.98298 | -0.32811 | 0.4 | 1 | 1.1 | 0.9
15 | 1 | 0.01633 | 0.0040926 | 0 | 0 | 1 | 0.98359 | -0.31627 | 0.4 | 1 | 1.1 | 0.9
11 | 1 | 0 | 0 | 0 | 0 | 1 | 0.9838 | -0.31202 | 0.4 | 1 | 1.1 | 0.9
13 | 1 | 0 | 0 | 0 | 0 | 1 | 0.98411 | -0.30609 | 0.4 | 1 | 1.1 | 0.9
18 | 1 | 0.0073101 | 0.0018321 | 0 | 0 | 1 | 0.98372 | -0.31367 | 0.4 | 1 | 1.1 | 0.9
17 | 1 | 0 | 0 | 0 | 0 | 1 | 0.98559 | -0.27721 | 0.4 | 1 | 1.1 | 0.9
14 | 1 | 0 | 0 | 0 | 0 | 1 | 0.98758 | -0.2385 | 0.4 | 1 | 1.1 | 0.9
26 | 1 | 0.01605 | 0.0040225 | 0 | 0 | 1 | 0.98663 | -0.25701 | 0.4 | 1 | 1.1 | 0.9
19 | 1 | 0 | 0 | 0 | 0 | 1 | 0.98751 | -0.23994 | 0.4 | 1 | 1.1 | 0.9
43 | 1 | 0.0094781 | 0.0023754 | 0 | 0 | 1 | 0.99097 | -0.173 | 0.4 | 1 | 1.1 | 0.9
49 | 1 | 0.0020786 | 0.00052095 | 0 | 0 | 1 | 0.98245 | -0.33845 | 0.4 | 1 | 1.1 | 0.9
53 | 1 | 0 | 0 | 0 | 0 | 1 | 0.9958 | -0.080617 | 0.4 | 1 | 1.1 | 0.9
29 | 1 | 0 | 0 | 0 | 0 | 1 | 0.98749 | -0.24023 | 0.4 | 1 | 1.1 | 0.9
38 | 1 | 0.0018803 | 0.00047126 | 0 | 0 | 1 | 0.98746 | -0.24088 | 0.4 | 1 | 1.1 | 0.9
20 | 1 | 0 | 0 | 0 | 0 | 1 | 0.99525 | -0.090744 | 0.4 | 1 | 1.1 | 0.9
28 | 1 | 0 | 0 | 0 | 0 | 1 | 0.99541 | -0.087618 | 0.4 | 1 | 1.1 | 0.9
37 | 1 | 0.0058024 | 0.0014542 | 0 | 0 | 1 | 0.99519 | -0.092017 | 0.4 | 1 | 1.1 | 0.9
23 | 1 | 0.0034607 | 0.00086734 | 0 | 0 | 1 | 0.98557 | -0.27755 | 0.4 | 1 | 1.1 | 0.9
71 | 1 | 0.018817 | 0.0047159 | 0 | 0 | 1 | 0.98637 | -0.262 | 0.4 | 1 | 1.1 | 0.9
27 | 1 | 0.012638 | 0.0031673 | 0 | 0 | 1 | 0.9872 | -0.24594 | 0.4 | 1 | 1.1 | 0.9
42 | 1 | 0.035187 | 0.0088187 | 0 | 0 | 1 | 0.99414 | -0.11203 | 0.4 | 1 | 1.1 | 0.9
32 | 1 | 0 | 0 | 0 | 0 | 1 | 0.98902 | -0.21132 | 0.4 | 1 | 1.1 | 0.9
59 | 1 | 0.037603 | 0.0094242 | 0 | 0 | 1 | 0.98924 | -0.20704 | 0.4 | 1 | 1.1 | 0.9
58 | 1 | 0.011713 | 0.0029356 | 0 | 0 | 1 | 0.98886 | -0.21432 | 0.4 | 1 | 1.1 | 0.9
31 | 1 | 0 | 0 | 0 | 0 | 1 | 0.99141 | -0.16481 | 0.4 | 1 | 1.1 | 0.9
57 | 1 | 0.041991 | 0.010524 | 0 | 0 | 1 | 0.99049 | -0.18264 | 0.4 | 1 | 1.1 | 0.9
33 | 1 | 0 | 0 | 0 | 0 | 1 | 0.99032 | -0.18593 | 0.4 | 1 | 1.1 | 0.9
56 | 1 | 0.03327 | 0.0083381 | 0 | 0 | 1 | 0.99257 | -0.1424 | 0.4 | 1 | 1.1 | 0.9
34 | 1 | 0 | 0 | 0 | 0 | 1 | 0.99718 | -0.05414 | 0.4 | 1 | 1.1 | 0.9
62 | 1 | 0.0075025 | 0.0018803 | 0 | 0 | 1 | 0.99694 | -0.058675 | 0.4 | 1 | 1.1 | 0.9
63 | 1 | 0.017158 | 0.0043003 | 0 | 0 | 1 | 0.99752 | -0.047624 | 0.4 | 1 | 1.1 | 0.9
36 | 1 | 0 | 0 | 0 | 0 | 1 | 0.99596 | -0.077159 | 0.4 | 1 | 1.1 | 0.9
46 | 1 | 0.042423 | 0.010632 | 0 | 0 | 1 | 0.99444 | -0.10649 | 0.4 | 1 | 1.1 | 0.9
44 | 3 | 0.018349 | 0.0045987 | 0 | 0 | 1 | 1 | 0 | 0.4 | 1 | 1.1 | 0.9
30 | 1 | 0 | 0 | 0 | 0 | 1 | 0.99545 | -0.086964 | 0.4 | 1 | 1.1 | 0.9
24 | 1 | 0.008806 | 0.002207 | 0 | 0 | 1 | 0.99641 | -0.068928 | 0.4 | 1 | 1.1 | 0.9
25 | 1 | 0.0024136 | 0.00060491 | 0 | 0 | 1 | 0.99659 | -0.065487 | 0.4 | 1 | 1.1 | 0.9
39 | 1 | 0.0030392 | 0.0007617 | 0 | 0 | 1 | 0.99667 | -0.063791 | 0.4 | 1 | 1.1 | 0.9
40 | 1 | 0.0026347 | 0.00066033 | 0 | 0 | 1 | 0.99675 | -0.062381 | 0.4 | 1 | 1.1 | 0.9
41 | 1 | 0.022558 | 0.0056535 | 0 | 0 | 1 | 0.99526 | -0.090533 | 0.4 | 1 | 1.1 | 0.9
61 | 1 | 0 | 0 | 0 | 0 | 1 | 0.9969 | -0.059452 | 0.4 | 1 | 1.1 | 0.9
48 | 1 | 0.0018581 | 0.00046569 | 0 | 0 | 1 | 0.99767 | -0.044604 | 0.4 | 1 | 1.1 | 0.9
60 | 1 | 0.0036205 | 0.00090739 | 0 | 0 | 1 | 0.99684 | -0.060717 | 0.4 | 1 | 1.1 | 0.9
45 | 1 | 0 | 0 | 0 | 0 | 1 | 0.99789 | -0.040506 | 0.4 | 1 | 1.1 | 0.9
47 | 1 | 0 | 0 | 0 | 0 | 1 | 0.99696 | -0.058288 | 0.4 | 1 | 1.1 | 0.9
51 | 1 | 0.0020767 | 0.00052047 | 0 | 0 | 1 | 0.99676 | -0.062118 | 0.4 | 1 | 1.1 | 0.9
55 | 1 | 0 | 0 | 0 | 0 | 1 | 0.996 | -0.07677 | 0.4 | 1 | 1.1 | 0.9

## generator_data
GEN_BUS | PG | QG | QMAX | QMIN | VG | MBASE | GEN_STATUS | PMAX | PMIN
44 | 0.45185 | 0.11462 | 10 | -10 | 1 | 100 | 1 | 10 | 0

## branch_data
F_BUS | T_BUS | BR_R | BR_X | BR_B | RATE_A | RATE_B | RATE_C | TAP | SHIFT | BR_STATUS | ANGMIN | ANGMAX | P_in | Q_in | P_out | Q_out
1 | 2 | 1.1848 | 0.75824 | 1.9895e-09 | 0 | 0 | 0 | 0 | 0 | 1 | -90 | 90 | -0.005524 | -0.0013844 | 0.0055244 | 0.0013845
2 | 4 | 0.37625 | 0.2408 | 6.3183e-10 | 0 | 0 | 0 | 0 | 0 | 1 | -90 | 90 | -0.0055244 | -0.0013845 | 0.0055245 | 0.0013845
4 | 68 | 3.3198 | 2.1247 | 5.5748e-09 | 0 | 0 | 0 | 0 | 0 | 1 | -90 | 90 | 0.02472 | 0.0062133 | -0.024698 | -0.0061998
4 | 66 | 2.2282 | 1.426 | 3.7417e-09 | 0 | 0 | 0 | 0 | 0 | 1 | -90 | 90 | -0.030245 | -0.0075978 | 0.030267 | 0.0076115
68 | 65 | 1.5292 | 0.9787 | 2.568e-09 | 0 | 0 | 0 | 0 | 0 | 1 | -90 | 90 | 0.02328 | 0.0058443 | -0.023271 | -0.0058388
66 | 67 | 2.4516 | 1.569 | 4.1169e-09 | 0 | 0 | 0 | 0 | 0 | 1 | -90 | 90 | -0.031433 | -0.0079038 | 0.031459 | 0.0079201
5 | 67 | 0.23017 | 0.14731 | 3.8652e-10 | 0 | 0 | 0 | 0 | 0 | 1 | -90 | 90 | 0.032386 | 0.0081534 | -0.032383 | -0.0081518
5 | 69 | 0.88736 | 0.56791 | 1.4901e-09 | 0 | 0 | 0 | 0 | 0 | 1 | -90 | 90 | -0.032386 | -0.0081534 | 0.032396 | 0.0081597
69 | 54 | 2.3575 | 1.5088 | 3.9588e-09 | 0 | 0 | 0 | 0 | 0 | 1 | -90 | 90 | -0.034503 | -0.0086878 | 0.034533 | 0.0087067
6 | 16 | 3.3384 | 2.1366 | 5.6061e-09 | 0 | 0 | 0 | 0 | 0 | 1 | -90 | 90 | -0.0050313 | -0.0012607 | 0.0050323 | 0.0012607
6 | 50 | 1.1307 | 0.72362 | 1.8987e-09 | 0 | 0 | 0 | 0 | 0 | 1 | -90 | 90 | 0.0050313 | 0.0012607 | -0.005031 | -0.0012607
16 | 10 | 0.74922 | 0.4795 | 1.2581e-09 | 0 | 0 | 0 | 0 | 0 | 1 | -90 | 90 | -0.024794 | -0.0062135 | 0.024799 | 0.0062167
50 | 49 | 1.7769 | 1.1372 | 2.9839e-09 | 0 | 0 | 0 | 0 | 0 | 1 | -90 | 90 | 0.0020787 | 0.00052072 | -0.0020786 | -0.00052096
7 | 8 | 3.6246 | 2.3197 | 6.0867e-09 | 0 | 0 | 0 | 0 | 0 | 1 | -90 | 90 | -0.0062011 | -0.0015542 | 0.0062026 | 0.0015545
7 | 70 | 1.5053 | 0.96338 | 2.5278e-09 | 0 | 0 | 0 | 0 | 0 | 1 | -90 | 90 | 0.0062011 | 0.0015542 | -0.0062005 | -0.001554
8 | 65 | 2.7999 | 1.7919 | 4.7018e-09 | 0 | 0 | 0 | 0 | 0 | 1 | -90 | 90 | -0.021079 | -0.0052847 | 0.021092 | 0.0052929
8 | 64 | 2.4099 | 1.5424 | 4.0469e-09 | 0 | 0 | 0 | 0 | 0 | 1 | -90 | 90 | 0.014876 | 0.0037302 | -0.01487 | -0.0037269
9 | 54 | 0.10552 | 0.067532 | 1.7719e-10 | 0 | 0 | 0 | 0 | 0 | 1 | -90 | 90 | 0.036311 | 0.0091529 | -0.03631 | -0.0091519
9 | 52 | 0.88467 | 0.56619 | 1.4856e-09 | 0 | 0 | 0 | 0 | 0 | 1 | -90 | 90 | -0.036311 | -0.0091529 | 0.036324 | 0.0091607
52 | 53 | 0.39079 | 0.25011 | 6.5625e-10 | 0 | 0 | 0 | 0 | 0 | 1 | -90 | 90 | -0.039677 | -0.010001 | 0.039684 | 0.010005
10 | 15 | 2.0698 | 1.3246 | 3.4757e-09 | 0 | 0 | 0 | 0 | 0 | 1 | -90 | 90 | -0.024799 | -0.0062167 | 0.024813 | 0.0062253
15 | 13 | 1.0747 | 0.6878 | 1.8047e-09 | 0 | 0 | 0 | 0 | 0 | 1 | -90 | 90 | -0.041143 | -0.010318 | 0.041163 | 0.010331
11 | 13 | 3.5224 | 2.2544 | 5.9151e-09 | 0 | 0 | 0 | 0 | 0 | 1 | -90 | 90 | -0.0073106 | -0.0018323 | 0.0073127 | 0.0018331
11 | 18 | 0.97676 | 0.62513 | 1.6403e-09 | 0 | 0 | 0 | 0 | 0 | 1 | -90 | 90 | 0.0073106 | 0.0018323 | -0.00731 | -0.0018321
13 | 17 | 2.5913 | 1.6584 | 4.3514e-09 | 0 | 0 | 0 | 0 | 0 | 1 | -90 | 90 | -0.048475 | -0.012164 | 0.048542 | 0.012206
17 | 26 | 1.697 | 1.0861 | 2.8498e-09 | 0 | 0 | 0 | 0 | 0 | 1 | -90 | 90 | -0.052003 | -0.013073 | 0.052053 | 0.013105
17 | 23 | 0.42698 | 0.27327 | 7.1701e-10 | 0 | 0 | 0 | 0 | 0 | 1 | -90 | 90 | 0.0034608 | 0.00086731 | -0.0034607 | -0.00086735
14 | 26 | 0.93148 | 0.59615 | 1.5642e-09 | 0 | 0 | 0 | 0 | 0 | 1 | -90 | 90 | 0.087001 | 0.021895 | -0.086924 | -0.021846
14 | 19 | 0.4343 | 0.27795 | 7.293e-10 | 0 | 0 | 0 | 0 | 0 | 1 | -90 | 90 | 0.014523 | 0.0036408 | -0.014522 | -0.0036403
14 | 43 | 2.8366 | 1.8154 | 4.7634e-09 | 0 | 0 | 0 | 0 | 0 | 1 | -90 | 90 | -0.10152 | -0.025536 | 0.10184 | 0.02574
26 | 71 | 1.1566 | 0.74025 | 1.9423e-09 | 0 | 0 | 0 | 0 | 0 | 1 | -90 | 90 | 0.018821 | 0.0047186 | -0.018817 | -0.004716
19 | 29 | 0.097891 | 0.06265 | 1.6438e-10 | 0 | 0 | 0 | 0 | 0 | 1 | -90 | 90 | 0.012641 | 0.0031693 | -0.012641 | -0.0031692
19 | 38 | 2.1703 | 1.389 | 3.6445e-09 | 0 | 0 | 0 | 0 | 0 | 1 | -90 | 90 | 0.0018804 | 0.00047096 | -0.0018803 | -0.00047126
43 | 42 | 2.431 | 1.5558 | 4.0822e-09 | 0 | 0 | 0 | 0 | 0 | 1 | -90 | 90 | -0.11132 | -0.028115 | 0.11165 | 0.028323
53 | 55 | 0.43266 | 0.2769 | 7.2655e-10 | 0 | 0 | 0 | 0 | 0 | 1 | -90 | 90 | -0.039684 | -0.010005 | 0.039691 | 0.01001
29 | 27 | 1.9764 | 1.2649 | 3.3189e-09 | 0 | 0 | 0 | 0 | 0 | 1 | -90 | 90 | 0.012641 | 0.0031692 | -0.012638 | -0.0031673
20 | 28 | 2.3921 | 1.531 | 4.017e-09 | 0 | 0 | 0 | 0 | 0 | 1 | -90 | 90 | -0.0058028 | -0.0014543 | 0.0058036 | 0.0014544
20 | 37 | 0.97378 | 0.62322 | 1.6352e-09 | 0 | 0 | 0 | 0 | 0 | 1 | -90 | 90 | 0.0058028 | 0.0014543 | -0.0058024 | -0.0014542
28 | 30 | 0.49992 | 0.31995 | 8.395e-10 | 0 | 0 | 0 | 0 | 0 | 1 | -90 | 90 | -0.0058036 | -0.0014544 | 0.0058038 | 0.0014545
42 | 41 | 0.65307 | 0.41797 | 2.1934e-09 | 0 | 0 | 0 | 0 | 0 | 1 | -90 | 90 | -0.14683 | -0.037142 | 0.14699 | 0.037239
32 | 59 | 1.6017 | 1.0251 | 2.6897e-09 | 0 | 0 | 0 | 0 | 0 | 1 | -90 | 90 | -0.011715 | -0.0029365 | 0.011717 | 0.0029378
32 | 58 | 1.1235 | 0.71901 | 1.8866e-09 | 0 | 0 | 0 | 0 | 0 | 1 | -90 | 90 | 0.011715 | 0.0029365 | -0.011713 | -0.0029356
59 | 33 | 1.8799 | 1.2031 | 3.1569e-09 | 0 | 0 | 0 | 0 | 0 | 1 | -90 | 90 | -0.04932 | -0.012362 | 0.04937 | 0.012393
31 | 57 | 1.8693 | 1.1963 | 3.139e-09 | 0 | 0 | 0 | 0 | 0 | 1 | -90 | 90 | 0.042027 | 0.010546 | -0.041991 | -0.010524
31 | 33 | 1.8848 | 1.2062 | 3.165e-09 | 0 | 0 | 0 | 0 | 0 | 1 | -90 | 90 | 0.04942 | 0.012425 | -0.04937 | -0.012393
31 | 56 | 1.0822 | 0.69258 | 1.8172e-09 | 0 | 0 | 0 | 0 | 0 | 1 | -90 | 90 | -0.091446 | -0.022971 | 0.091544 | 0.023034
56 | 46 | 1.2755 | 0.81633 | 2.1419e-09 | 0 | 0 | 0 | 0 | 0 | 1 | -90 | 90 | -0.12481 | -0.031372 | 0.12503 | 0.031509
34 | 62 | 1.8164 | 1.1625 | 3.0503e-09 | 0 | 0 | 0 | 0 | 0 | 1 | -90 | 90 | 0.011126 | 0.0027887 | -0.011123 | -0.0027875
34 | 63 | 2.6115 | 1.6713 | 4.3854e-09 | 0 | 0 | 0 | 0 | 0 | 1 | -90 | 90 | -0.011126 | -0.0027887 | 0.011129 | 0.0027905
62 | 61 | 0.95581 | 0.61172 | 1.6051e-09 | 0 | 0 | 0 | 0 | 0 | 1 | -90 | 90 | 0.0036209 | 0.00090719 | -0.0036207 | -0.00090727
63 | 48 | 0.47634 | 0.30486 | 7.999e-10 | 0 | 0 | 0 | 0 | 0 | 1 | -90 | 90 | -0.028288 | -0.0070908 | 0.028292 | 0.0070934
36 | 46 | 0.77963 | 0.49896 | 2.6184e-09 | 0 | 0 | 0 | 0 | 0 | 1 | -90 | 90 | 0.16769 | 0.042291 | -0.16745 | -0.042141
36 | 44 | 1.0092 | 0.64587 | 5.084e-09 | 0 | 0 | 0 | 0 | 0 | 1 | -90 | 90 | -0.34315 | -0.086709 | 0.34442 | 0.087524
36 | 30 | 0.24997 | 0.15998 | 1.2593e-09 | 0 | 0 | 0 | 0 | 0 | 1 | -90 | 90 | 0.17546 | 0.044418 | -0.17538 | -0.044365
44 | 45 | 2.0438 | 1.308 | 3.4321e-09 | 0 | 0 | 0 | 0 | 0 | 1 | -90 | 90 | 0.089082 | 0.022495 | -0.088909 | -0.022385
30 | 41 | 0.094052 | 0.060193 | 4.7382e-10 | 0 | 0 | 0 | 0 | 0 | 1 | -90 | 90 | 0.16957 | 0.042911 | -0.16954 | -0.042892
24 | 25 | 1.7392 | 1.1131 | 2.9206e-09 | 0 | 0 | 0 | 0 | 0 | 1 | -90 | 90 | -0.008806 | -0.002207 | 0.0088075 | 0.0022076
25 | 39 | 0.67309 | 0.43078 | 1.1303e-09 | 0 | 0 | 0 | 0 | 0 | 1 | -90 | 90 | -0.011221 | -0.0028125 | 0.011222 | 0.002813
39 | 40 | 0.44041 | 0.28186 | 7.3956e-10 | 0 | 0 | 0 | 0 | 0 | 1 | -90 | 90 | -0.014261 | -0.0035747 | 0.014262 | 0.0035753
40 | 47 | 1.0791 | 0.69062 | 1.8121e-09 | 0 | 0 | 0 | 0 | 0 | 1 | -90 | 90 | -0.016897 | -0.0042356 | 0.0169 | 0.0042375
61 | 60 | 1.5563 | 0.99603 | 2.6134e-09 | 0 | 0 | 0 | 0 | 0 | 1 | -90 | 90 | 0.0036207 | 0.00090727 | -0.0036205 | -0.00090739
48 | 45 | 0.60658 | 0.38821 | 1.0186e-09 | 0 | 0 | 0 | 0 | 0 | 1 | -90 | 90 | -0.03015 | -0.0075591 | 0.030156 | 0.0075627
45 | 47 | 1.3553 | 0.8674 | 2.2759e-09 | 0 | 0 | 0 | 0 | 0 | 1 | -90 | 90 | 0.058754 | 0.014822 | -0.058704 | -0.01479
47 | 51 | 0.41007 | 0.26244 | 6.8861e-10 | 0 | 0 | 0 | 0 | 0 | 1 | -90 | 90 | 0.041803 | 0.010553 | -0.041796 | -0.010548
51 | 55 | 1.6493 | 1.0556 | 2.7696e-09 | 0 | 0 | 0 | 0 | 0 | 1 | -90 | 90 | 0.039719 | 0.010028 | -0.039691 | -0.01001