## bus_data
BUS_I | BUS_TYPE | Pd | Qd | Gs | Bs | area | Vm | Va | baseKV | zone | Vmax | Vmin
1 | 1 | 0.00040779 | 0.0001022 | 0 | 0 | 1 | 0.98463 | -0.29391 | 0.4 | 1 | 1.1 | 0.9
2 | 1 | 0 | 0 | 0 | 0 | 1 | 0.98471 | -0.29238 | 0.4 | 1 | 1.1 | 0.9
5 | 1 | 0 | 0 | 0 | 0 | 1 | 0.98482 | -0.29014 | 0.4 | 1 | 1.1 | 0.9
3 | 1 | 0 | 0 | 0 | 0 | 1 | 0.99002 | -0.18975 | 0.4 | 1 | 1.1 | 0.9
4 | 1 | 0 | 0 | 0 | 0 | 1 | 0.99158 | -0.15985 | 0.4 | 1 | 1.1 | 0.9
32 | 1 | 0.00057854 | 0.000145 | 0 | 0 | 1 | 0.98912 | -0.20714 | 0.4 | 1 | 1.1 | 0.9
9 | 1 | 0 | 0 | 0 | 0 | 1 | 0.99697 | -0.05728 | 0.4 | 1 | 1.1 | 0.9
23 | 1 | 0.040327 | 0.010107 | 0 | 0 | 1 | 0.98557 | -0.27593 | 0.4 | 1 | 1.1 | 0.9
6 | 1 | 0 | 0 | 0 | 0 | 1 | 0.98142 | -0.3563 | 0.4 | 1 | 1.1 | 0.9
10 | 1 | 0 | 0 | 0 | 0 | 1 | 0.99159 | -0.15985 | 0.4 | 1 | 1.1 | 0.9
21 | 1 | 0.011911 | 0.0029852 | 0 | 0 | 1 | 0.98448 | -0.29677 | 0.4 | 1 | 1.1 | 0.9
35 | 1 | 0.036247 | 0.0090843 | 0 | 0 | 1 | 0.98094 | -0.3657 | 0.4 | 1 | 1.1 | 0.9
7 | 1 | 0 | 0 | 0 | 0 | 1 | 0.97833 | -0.41661 | 0.4 | 1 | 1.1 | 0.9
22 | 1 | 0.061059 | 0.015303 | 0 | 0 | 1 | 0.97635 | -0.45565 | 0.4 | 1 | 1.1 | 0.9
8 | 1 | 0 | 0 | 0 | 0 | 1 | 0.98151 | -0.35435 | 0.4 | 1 | 1.1 | 0.9
13 | 1 | 0 | 0 | 0 | 0 | 1 | 0.98517 | -0.28334 | 0.4 | 1 | 1.1 | 0.9
16 | 1 | 0.05122 | 0.012837 | 0 | 0 | 1 | 0.97644 | -0.45353 | 0.4 | 1 | 1.1 | 0.9
24 | 3 | 0.0082036 | 0.002056 | 0 | 0 | 1 | 1 | 0 | 0.4 | 1 | 1.1 | 0.9
20 | 1 | 0.039893 | 0.009998 | 0 | 0 | 1 | 0.98841 | -0.22155 | 0.4 | 1 | 1.1 | 0.9
11 | 1 | 0 | 0 | 0 | 0 | 1 | 0.98344 | -0.31731 | 0.4 | 1 | 1.1 | 0.9
15 | 1 | 0 | 0 | 0 | 0 | 1 | 0.98265 | -0.33253 | 0.4 | 1 | 1.1 | 0.9
17 | 1 | 0 | 0 | 0 | 0 | 1 | 0.98469 | -0.29263 | 0.4 | 1 | 1.1 | 0.9
30 | 1 | 0.0012381 | 0.00031031 | 0 | 0 | 1 | 0.98615 | -0.26433 | 0.4 | 1 | 1.1 | 0.9
14 | 1 | 0 | 0 | 0 | 0 | 1 | 0.97944 | -0.39532 | 0.4 | 1 | 1.1 | 0.9
27 | 1 | 0.049655 | 0.012445 | 0 | 0 | 1 | 0.97798 | -0.42398 | 0.4 | 1 | 1.1 | 0.9
34 | 1 | 0.041233 | 0.010334 | 0 | 0 | 1 | 0.98142 | -0.35666 | 0.4 | 1 | 1.1 | 0.9
36 | 1 | 0.00234 | 0.00058647 | 0 | 0 | 1 | 0.98452 | -0.29601 | 0.4 | 1 | 1.1 | 0.9
29 | 1 | 0 | 0 | 0 | 0 | 1 | 0.98691 | -0.2497 | 0.4 | 1 | 1.1 | 0.9
26 | 1 | 0 | 0 | 0 | 0 | 1 | 0.98804 | -0.22873 | 0.4 | 1 | 1.1 | 0.9
33 | 1 | 0.0057905 | 0.0014512 | 0 | 0 | 1 | 0.98585 | -0.27046 | 0.4 | 1 | 1.1 | 0.9
31 | 1 | 0.012273 | 0.0030759 | 0 | 0 | 1 | 0.98597 | -0.26802 | 0.4 | 1 | 1.1 | 0.9
28 | 1 | 0.0040344 | 0.0010111 | 0 | 0 | 1 | 0.98679 | -0.25197 | 0.4 | 1 | 1.1 | 0.9
25 | 1 | 0.013463 | 0.0033741 | 0 | 0 | 1 | 0.98799 | -0.22963 | 0.4 | 1 | 1.1 | 0.9

## generator_data
GEN_BUS | PG | QG | QMAX | QMIN | VG | MBASE | GEN_STATUS | PMAX | PMIN
24 | 0.38637 | 0.099342 | 10 | -10 | 1 | 100 | 1 | 10 | 0

## branch_data
F_BUS | T_BUS | BR_R | BR_X | BR_B | RATE_A | RATE_B | RATE_C | TAP | SHIFT | BR_STATUS | ANGMIN | ANGMAX | P_in | Q_in | P_out | Q_out
1 | 2 | 16.1761 | 10.3527 | 2.7164e-08 | 0 | 0 | 0 | 0 | 0 | 1 | -90 | 90 | -0.00040779 | -0.0001022 | 0.00040781 | 9.9586e-05
2 | 5 | 23.2137 | 14.8568 | 3.8982e-08 | 0 | 0 | 0 | 0 | 0 | 1 | -90 | 90 | -0.00040781 | -9.9586e-05 | 0.00040786 | 9.5832e-05
5 | 6 | 2.9456 | 1.8852 | 4.9464e-09 | 0 | 0 | 0 | 0 | 0 | 1 | -90 | 90 | 0.097922 | 0.02478 | -0.097613 | -0.024582
5 | 10 | 5.2014 | 3.3289 | 8.7346e-09 | 0 | 0 | 0 | 0 | 0 | 1 | -90 | 90 | -0.11025 | -0.027863 | 0.11094 | 0.028306
5 | 21 | 2.4199 | 1.5487 | 4.0636e-09 | 0 | 0 | 0 | 0 | 0 | 1 | -90 | 90 | 0.011915 | 0.0029872 | -0.011911 | -0.0029852
3 | 4 | 1.6977 | 1.0865 | 2.8509e-09 | 0 | 0 | 0 | 0 | 0 | 1 | -90 | 90 | -0.078224 | -0.019888 | 0.078337 | 0.01996
3 | 32 | 0.98546 | 0.63069 | 1.6548e-09 | 0 | 0 | 0 | 0 | 0 | 1 | -90 | 90 | 0.078224 | 0.019888 | -0.078159 | -0.019846
4 | 9 | 2.1775 | 1.3936 | 7.3132e-09 | 0 | 0 | 0 | 0 | 0 | 1 | -90 | 90 | -0.2108 | -0.053642 | 0.21185 | 0.054312
4 | 23 | 3.875 | 2.48 | 6.5072e-09 | 0 | 0 | 0 | 0 | 0 | 1 | -90 | 90 | 0.13246 | 0.033682 | -0.13173 | -0.033211
32 | 29 | 2.4209 | 1.5494 | 4.0654e-09 | 0 | 0 | 0 | 0 | 0 | 1 | -90 | 90 | 0.07758 | 0.019701 | -0.077422 | -0.0196
9 | 10 | 2.7881 | 1.7844 | 9.364e-09 | 0 | 0 | 0 | 0 | 0 | 1 | -90 | 90 | 0.16527 | 0.042302 | -0.16446 | -0.041781
9 | 24 | 0.68859 | 0.4407 | 3.469e-09 | 0 | 0 | 0 | 0 | 0 | 1 | -90 | 90 | -0.37712 | -0.096614 | 0.37817 | 0.097286
23 | 11 | 1.978 | 1.266 | 3.3217e-09 | 0 | 0 | 0 | 0 | 0 | 1 | -90 | 90 | 0.0914 | 0.023104 | -0.091219 | -0.022989
6 | 35 | 1.1191 | 0.7162 | 1.8792e-09 | 0 | 0 | 0 | 0 | 0 | 1 | -90 | 90 | 0.036263 | 0.0090946 | -0.036247 | -0.0090843
6 | 7 | 4.2507 | 2.7204 | 7.138e-09 | 0 | 0 | 0 | 0 | 0 | 1 | -90 | 90 | 0.061349 | 0.015488 | -0.061173 | -0.015375
10 | 20 | 5.0807 | 3.2516 | 8.5318e-09 | 0 | 0 | 0 | 0 | 0 | 1 | -90 | 90 | 0.053518 | 0.013475 | -0.053361 | -0.013375
7 | 22 | 2.7374 | 1.7519 | 4.5968e-09 | 0 | 0 | 0 | 0 | 0 | 1 | -90 | 90 | 0.061173 | 0.015375 | -0.061059 | -0.015303
8 | 13 | 6.0075 | 3.8448 | 1.0088e-08 | 0 | 0 | 0 | 0 | 0 | 1 | -90 | 90 | -0.051463 | -0.012991 | 0.051639 | 0.013103
8 | 16 | 8.3185 | 5.3238 | 1.3969e-08 | 0 | 0 | 0 | 0 | 0 | 1 | -90 | 90 | 0.051463 | 0.012991 | -0.05122 | -0.012837
13 | 17 | 17.2086 | 11.0135 | 2.8898e-08 | 0 | 0 | 0 | 0 | 0 | 1 | -90 | 90 | 0.0023414 | 0.00058354 | -0.0023404 | -0.00058569
13 | 30 | 1.5452 | 0.9889 | 2.5947e-09 | 0 | 0 | 0 | 0 | 0 | 1 | -90 | 90 | -0.05398 | -0.013686 | 0.05403 | 0.013718
20 | 26 | 2.3341 | 1.4938 | 3.9196e-09 | 0 | 0 | 0 | 0 | 0 | 1 | -90 | 90 | 0.013468 | 0.003377 | -0.013463 | -0.0033744
11 | 15 | 0.72531 | 0.4642 | 1.218e-09 | 0 | 0 | 0 | 0 | 0 | 1 | -90 | 90 | 0.091219 | 0.022989 | -0.091153 | -0.022946
15 | 34 | 2.5296 | 1.619 | 4.2479e-09 | 0 | 0 | 0 | 0 | 0 | 1 | -90 | 90 | 0.04128 | 0.010364 | -0.041233 | -0.010334
15 | 14 | 5.4555 | 3.4915 | 9.1612e-09 | 0 | 0 | 0 | 0 | 0 | 1 | -90 | 90 | 0.049873 | 0.012583 | -0.049723 | -0.012488
17 | 36 | 6.266 | 4.0102 | 1.0522e-08 | 0 | 0 | 0 | 0 | 0 | 1 | -90 | 90 | 0.0023404 | 0.00058569 | -0.00234 | -0.00058647
30 | 29 | 1.1646 | 0.74537 | 1.9558e-09 | 0 | 0 | 0 | 0 | 0 | 1 | -90 | 90 | -0.055268 | -0.014028 | 0.055307 | 0.014053
14 | 27 | 2.4777 | 1.5858 | 4.1608e-09 | 0 | 0 | 0 | 0 | 0 | 1 | -90 | 90 | 0.049723 | 0.012488 | -0.049655 | -0.012445
29 | 31 | 4.4234 | 2.831 | 7.428e-09 | 0 | 0 | 0 | 0 | 0 | 1 | -90 | 90 | 0.01808 | 0.0045366 | -0.018064 | -0.0045273
29 | 28 | 2.4554 | 1.5715 | 4.1233e-09 | 0 | 0 | 0 | 0 | 0 | 1 | -90 | 90 | 0.0040348 | 0.001011 | -0.0040344 | -0.0010111
26 | 25 | 0.29227 | 0.18705 | 4.908e-10 | 0 | 0 | 0 | 0 | 0 | 1 | -90 | 90 | 0.013463 | 0.0033744 | -0.013463 | -0.0033741
33 | 31 | 1.8344 | 1.174 | 3.0805e-09 | 0 | 0 | 0 | 0 | 0 | 1 | -90 | 90 | -0.0057905 | -0.0014512 | 0.0057912 | 0.0014514